## Arkusz1
Wartość kosztorysowa:
Podatek VAT:
Cena kosztorysowa:
Słownie:
Kosztorys ofertowy budowlany
Budowa | Nadbudowa, przebudowa i rozbudowa budynku głównego Ars Medical Sp. z o.o. w Pile
Al. Wojska Polskiego 43, 64-920 Piła
Inwestor | ARS Medical Sp. Z O.O.
Al. Wojska Polskiego 43, 64-920 Piła
Wykonawca | Architektoniczna Pracownia Projektowa - Tomasz Drożdżyński
ul. Konińska 18, 61-041 Poznań
Poz | Podstawa | Opis pozycji kosztorysowej | Jedn miary | Nakłady | Cena jednostkowa | Koszt jednostkowy | Ilość | Wartość
| wyceny |  |  | na jedn. | /zł/ | /zł/ |  | /zł/
[6 empty] | /kol 5*6/ |  | /kol 7*8/
1 | 2 | 3 | 4 | 5 | 6 | 7 | 8 | 9
KONSTRUKCJA
ROBOTY ZIEMNE I FUNDAMENTOWE
1 d.1.1 | KNR-W 2-01 0119-01 | Usunięcie warstwy ziemi urodzajnej (humusu) o grub.do 15 cm za pomocą spycharek | m2 |  |  |  | 640.00
-- Robocizna --
| 999 |  | r-g | 0.0053
-- Sprzęt --
| 11334 | spycharka gąsienicowa 74 kW (100 KM)' | m-g | 0.0025
Razem pozycja 1 | [6 empty] | 640.00
2 d.1.1 | KNR-W 2-01 0119-02 | Usunięcie warstwy ziemi urodzajnej (humusu) za pomocą spycharek - dodatek za każde dalsze 5 cm grubości | m2 |  |  |  | 640.00
-- Robocizna --
| 999 |  | r-g | 0.0018
-- Sprzęt --
| 11334 | spycharka gąsienicowa 74 kW (100 KM)' | m-g | 0.0008
Razem pozycja 2 | [6 empty] | 640.00
3 d.1.1 | KNR-W 2-01 0212-08 | Wykopy oraz przekopy wykonywane koparkami podsiębiernymi 0.60 m3 na odkład w gruncie kat. III | m3 |  |  |  | 366.40
-- Robocizna --
| 999 |  | r-g | 0.1130
-- Sprzęt --
| 11163 | koparka gąsienicowa 0.60 m3 | m-g | 0.0354
Razem pozycja 3 | [6 empty] | 366.40
4 d.1.1 | KNR 4-01 0104-02 | Wykopy o ścianach pionowych przy odkrywaniu odcinkami istniejących fundamentów o głębokości do 1.5 m w gruncie kat. III | m3 |  |  |  | 119.50
-- Robocizna --
| 999 |  | r-g | 4.2000
Razem pozycja 4 | [6 empty] | 119.50
5 d.1.1 | KNR 2-02 1101-01 z.sz. 5.4. 9913 | Podkłady betonowe na podłożu gruntowym Zastosowano pompę do betonu na samochodzie. | m3 |  |  |  | 32.30
-- Robocizna --
| 999 |  | r-g | 2.9000
-- Materiały --
| 2370699 | beton zwykły z kruszywa naturalnego C8/10 | m3 | 1.0300
| 0 | materiały pomocnicze | % | 1.5000
-- Sprzęt --
| 44141 | pompa do betonu na samochodzie'' | m-g | 0.1000
Razem pozycja 5 | [6 empty] | 32.30
6 d.1.1 | KNR 2-02 0202-03 | Ławy i stopy fundamentowe - z zastosowaniem pompy do betonu | m3 |  |  |  | 174.48
-- Robocizna --
| 999 |  | r-g | 1.9878
-- Materiały --
| 2370699 | beton zwykły z kruszywa naturalnego C30/37' | m3 | 1.0150
| 3950001 | drewno okrągłe na stemple budowlane' | m3 | 0.0020
| 2600699 | deski iglaste obrzynane 25 mm kl.III' | m3 | 0.0030
| 2600622 | deski iglaste obrzynane 28-45 mm kl.III | m3 | 0.0030
| 1330400 | gwoździe budowlane okrągłe gołe' | kg | 0.2400
| 0 | materiały pomocnicze | % | 1.5000
-- Sprzęt --
| 39599 | środek transportowy | m-g | 0.0200
| 44141 | pompa do betonu na samochodzie' | m-g | 0.0800
Razem pozycja 6 | [6 empty] | 174.48
7 d.1.1 | KNR 2-02 0238-01 | Ściany oporowe żelbetowe - podstawa ściany prostokątna o stopie płaskiej - z zastosowaniem pompy do betonu | m3 |  |  |  | 23.96
-- Robocizna --
| 999 |  | r-g | 6.6854
-- Materiały --
| 2370699 | beton zwykły z kruszywa naturalnego B30 | m3 | 1.0200
| 2600699 | deski iglaste obrzynane 25 mm kl.III' | m3 | 0.0050
| 2600622 | deski iglaste obrzynane 28-45 mm kl.III | m3 | 0.0030
| 1330400 | gwoździe budowlane okrągłe gołe' | kg | 0.1000
| 0 | materiały pomocnicze | % | 1.5000
-- Sprzęt --
| 39599 | środek transportowy | m-g | 0.0100
| 44141 | pompa do betonu na samochodzie' | m-g | 0.1000
Razem pozycja 7 | [6 empty] | 23.96
8 d.1.1 | KNR 2-02 0239-04 | Ściany oporowe żelbetowe (część pionowa) o wysokości do 3 m i przekroju prostokątnym grubości do 25 cm - z zastosowaniem pompy do betonu | m3 |  |  |  | 21.70
-- Robocizna --
| 999 |  | r-g | 21.9995
-- Materiały --
| 2370699 | beton zwykły z kruszywa naturalnego B30 | m3 | 1.0200
| 3950001 | drewno okrągłe na stemple budowlane' | m3 | 0.0300
| 2600699 | deski iglaste obrzynane 25 mm kl.III' | m3 | 0.0420
| 2600622 | deski iglaste obrzynane 28-45 mm kl.III | m3 | 0.0600
| 2600999 | krawędziaki iglaste kl.II | m3 | 0.0060
| 1330400 | gwoździe budowlane okrągłe gołe' | kg | 0.9000
| 1341299 | klamry ciesielskie | kg | 1.2000
| 0 | materiały pomocnicze | % | 1.5000
-- Sprzęt --
| 44141 | pompa do betonu na samochodzie' | m-g | 0.1200
| 39599 | środek transportowy | m-g | 0.1600
Razem pozycja 8 | [6 empty] | 21.70
9 d.1.1 | KNR 2-02 0290-02 | Przygotowanie i montaż zbrojenia elementów budynków i budowli | t |  |  |  | 32.16
-- Robocizna --
| 999 |  | r-g | 42.8800
-- Materiały --
| 1102399 | pręty żebrowane 8-14 mm | t | 1.0200
| 0 | materiały pomocnicze | % | 1.5000
-- Sprzęt --
| 71250 | prościarka do prętów' | m-g | 4.3000
| 71230 | nożyce do prętów' | m-g | 5.8000
| 71210 | giętarka do prętów' | m-g | 4.8000
| 34000 | wyciąg | m-g | 0.8000
| 39599 | środek transportowy | m-g | 1.6000
Razem pozycja 9 | [6 empty] | 32.16
10 d.1.1 | Kalkulacja własna | Wykonanie wzmocnienia projektowanych fundamentów - (wg. szczegółowego opracowania) 68 szt kolumn jet grouting | kpl |  |  |  | 1.00
-- Materiały --
|  | Wykonanie wzmocnienia projektowanych fundamentów - (wg. szczegółowego opracowania) 68 szt kolumn jet grouting | kpl | 1.0000
Razem pozycja 10 | [6 empty] | 1.00
11 d.1.1 | KNR-W 2-01 0222-01 | Zasypywanie wykopów spycharkami piaskiem dowiezionym | m3 |  |  |  | 162.84
-- Materiały --
| 1602003 | piasek do zapraw' | m3 | 1.0000
-- Sprzęt --
| 11334 | spycharka gąsienicowa 74 kW (100 KM)' | m-g | 0.0135
Razem pozycja 11 | [6 empty] | 162.84
12 d.1.1 | KNR-W 2-01 0228-01 | Zagęszczenie nasypów ubijakami mechanicznymi; grunty sypkie kat. I-III | m3 |  |  |  | 162.84
-- Robocizna --
| 999 |  | r-g | 0.1340
-- Sprzęt --
| 12612 | ubijak spalinowy 200 kg | m-g | 0.0704
Razem pozycja 12 | [6 empty] | 162.84
ŚCIANY ŻELBETOWE
13 d.1.2 | KNR 2-02 0207-03 | Ściany żelbetowe proste grubości 12 cm wysokości do 6 m - z zastosowaniem pompy do betonu | m2 |  |  |  | 458.24
-- Robocizna --
| 999 |  | r-g | 3.3211
-- Materiały --
| 2370699 | beton zwykły z kruszywa naturalnego C30/37'' | m3 | 0.1220
| 3950001 | drewno okrągłe na stemple budowlane' | m3 | 0.0020
| 2600699 | deski iglaste obrzynane 25 mm kl.III' | m3 | 0.0100
| 2600622 | deski iglaste obrzynane 28-45 mm kl.III | m3 | 0.0230
| 1330400 | gwoździe budowlane okrągłe gołe' | kg | 0.6000
| 1120699 | drut stalowy okrągły | kg | 0.1200
| 0 | materiały pomocnicze | % | 1.5000
-- Sprzęt --
| 34000 | wyciąg | m-g | 0.3948
| 39599 | środek transportowy | m-g | 0.0800
| 44132 | pompa do zapraw H=30 m do 6 m3/h | m-g | 0.0100
Razem pozycja 13 | [6 empty] | 458.24
14 d.1.2 | KNR 2-02 0207-07 | Ściany żelbetowe - dodatek za każdy 1 cm różnicy grubości ścian - z zastosowaniem pompy do betonu Krotność = 13 | m2 |  |  |  | 458.24
-- Robocizna --
| 999 | 0.0247*13= | r-g | 0.3211
-- Materiały --
| 2370699 | beton zwykły z kruszywa naturalnego C30/37' 0.01*13= | m3 | 0.1300
| 0 | materiały pomocnicze | % | 1.5000
-- Sprzęt --
| 34000 | wyciąg 0.0094*13= | m-g | 0.1222
| 44141 | pompa do betonu na samochodzie' 0.001*13= | m-g | 0.0130
Razem pozycja 14 | [6 empty] | 458.24
15 d.1.2 | KNR 2-02 0207-03 | Ściany żelbetowe proste grubości 12 cm wysokości do 6 m - z zastosowaniem pompy do betonu - beton architektoniczny | m2 |  |  |  | 505.90
-- Robocizna --
| 999 |  | r-g | 3.3211
-- Materiały --
| 2370699 | beton architektoniczny' | m3 | 0.1220
| 3950001 | drewno okrągłe na stemple budowlane' | m3 | 0.0020
| 2600699 | deski iglaste obrzynane 25 mm kl.III' | m3 | 0.0100
| 2600622 | deski iglaste obrzynane 28-45 mm kl.III | m3 | 0.0230
| 1330400 | gwoździe budowlane okrągłe gołe' | kg | 0.6000
| 1120699 | drut stalowy okrągły | kg | 0.1200
| 0 | materiały pomocnicze | % | 1.5000
-- Sprzęt --
| 34000 | wyciąg | m-g | 0.3948
| 39599 | środek transportowy | m-g | 0.0800
| 44132 | pompa do zapraw H=30 m do 6 m3/h | m-g | 0.0100
Razem pozycja 15 | [6 empty] | 505.90
16 d.1.2 | KNR 2-02 0207-07 | Ściany żelbetowe - dodatek za każdy 1 cm różnicy grubości ścian - z zastosowaniem pompy do betonu - beton architektoniczny Krotność = 13 | m2 |  |  |  | 505.90
-- Robocizna --
| 999 | 0.0247*13= | r-g | 0.3211
-- Materiały --
| 2370699 | beton architektoniczny' 0.01*13= | m3 | 0.1300
| 0 | materiały pomocnicze | % | 1.5000
-- Sprzęt --
| 34000 | wyciąg 0.0094*13= | m-g | 0.1222
| 44141 | pompa do betonu na samochodzie' 0.001*13= | m-g | 0.0130
Razem pozycja 16 | [6 empty] | 505.90
17 d.1.2 | KNR 2-02 0290-02 | Przygotowanie i montaż zbrojenia elementów budynków i budowli | t |  |  |  | 43.87
-- Robocizna --
| 999 |  | r-g | 42.8800
-- Materiały --
| 1102399 | pręty żebrowane 8-14 mm | t | 1.0200
| 0 | materiały pomocnicze | % | 1.5000
-- Sprzęt --
| 71250 | prościarka do prętów' | m-g | 4.3000
| 71230 | nożyce do prętów' | m-g | 5.8000
| 71210 | giętarka do prętów' | m-g | 4.8000
| 34000 | wyciąg | m-g | 0.8000
| 39599 | środek transportowy | m-g | 1.6000
Razem pozycja 17 | [6 empty] | 43.87
SZYBY WINDOWE
18 d.1.3 | KNR 2-02 1101-01 z.sz. 5.4. 9913 | Podkłady betonowe na podłożu gruntowym Zastosowano pompę do betonu na samochodzie. | m3 |  |  |  | 2.28
-- Robocizna --
| 999 |  | r-g | 2.9000
-- Materiały --
| 2370699 | beton zwykły z kruszywa naturalnego C8/10 | m3 | 1.0300
| 0 | materiały pomocnicze | % | 1.5000
-- Sprzęt --
| 44141 | pompa do betonu na samochodzie'' | m-g | 0.1000
Razem pozycja 18 | [6 empty] | 2.28
19 d.1.3 | KNR 2-02 0205-01 | Płyty fundamentowe żelbetowe - z zastosowaniem pompy do betonu | m3 |  |  |  | 10.46
-- Robocizna --
| 999 |  | r-g | 0.4467
-- Materiały --
| 2370699 | beton zwykły z kruszywa naturalnego C20/25' | m3 | 1.0150
| 2600699 | deski iglaste obrzynane 25 mm kl.III' | m3 | 0.0020
| 2600622 | deski iglaste obrzynane 28-45 mm kl.III | m3 | 0.0010
| 1330400 | gwoździe budowlane okrągłe gołe' | kg | 0.0200
| 0 | materiały pomocnicze | % | 1.5000
-- Sprzęt --
| 39599 | środek transportowy | m-g | 0.0100
| 44141 | pompa do betonu na samochodzie' | m-g | 0.0600
Razem pozycja 19 | [6 empty] | 10.46
20 d.1.3 | KNR 2-02 0207-03 | Ściany żelbetowe proste grubości 12 cm wysokości do 6 m - z zastosowaniem pompy do betonu | m2 |  |  |  | 506.68
-- Robocizna --
| 999 |  | r-g | 3.3211
-- Materiały --
| 2370699 | beton architektoniczny' | m3 | 0.1220
| 3950001 | drewno okrągłe na stemple budowlane' | m3 | 0.0020
| 2600699 | deski iglaste obrzynane 25 mm kl.III' | m3 | 0.0100
| 2600622 | deski iglaste obrzynane 28-45 mm kl.III | m3 | 0.0230
| 1330400 | gwoździe budowlane okrągłe gołe' | kg | 0.6000
| 1120699 | drut stalowy okrągły | kg | 0.1200
| 0 | materiały pomocnicze | % | 1.5000
-- Sprzęt --
| 34000 | wyciąg | m-g | 0.3948
| 39599 | środek transportowy | m-g | 0.0800
| 44141 | pompa do betonu na samochodzie' | m-g | 0.0100
Razem pozycja 20 | [6 empty] | 506.68
21 d.1.3 | KNR 2-02 0207-07 | Ściany żelbetowe - dodatek za każdy 1 cm różnicy grubości ścian - z zastosowaniem pompy do betonu Krotność = 13 | m2 |  |  |  | 257.71
-- Robocizna --
| 999 | 0.0247*13= | r-g | 0.3211
-- Materiały --
| 2370699 | beton architektoniczny' 0.01*13= | m3 | 0.1300
| 0 | materiały pomocnicze | % | 1.5000
-- Sprzęt --
| 34000 | wyciąg 0.0094*13= | m-g | 0.1222
| 44141 | pompa do betonu na samochodzie' 0.001*13= | m-g | 0.0130
Razem pozycja 21 | [6 empty] | 257.71
22 d.1.3 | KNR 2-02 0207-07 | Ściany żelbetowe - dodatek za każdy 1 cm różnicy grubości ścian - z zastosowaniem pompy do betonu Krotność = 6 | m2 |  |  |  | 248.97
-- Robocizna --
| 999 | 0.0247*6= | r-g | 0.1482
-- Materiały --
| 2370699 | beton architektoniczny' 0.01*6= | m3 | 0.0600
| 0 | materiały pomocnicze | % | 1.5000
-- Sprzęt --
| 34000 | wyciąg 0.0094*6= | m-g | 0.0564
| 44141 | pompa do betonu na samochodzie'' 0.001*6= | m-g | 0.0060
Razem pozycja 22 | [6 empty] | 248.97
23 d.1.3 | KNR 2-02 0216-02 | Żelbetowe płyty stropowe, grubości 15 cm płaskie - z zastosowaniem pompy do betonu | m2 |  |  |  | 17.73
-- Robocizna --
| 999 |  | r-g | 2.0168
-- Materiały --
| 2370699 | beton zwykły z kruszywa naturalnego C20/25' | m3 | 0.1530
| 3950001 | drewno okrągłe na stemple budowlane' | m3 | 0.0033
| 2600699 | deski iglaste obrzynane 25 mm kl.III' | m3 | 0.0047
| 2600622 | deski iglaste obrzynane 28-45 mm kl.III | m3 | 0.0011
| 1330400 | gwoździe budowlane okrągłe gołe' | kg | 0.4060
| 0 | materiały pomocnicze | % | 1.5000
-- Sprzęt --
| 34000 | wyciąg | m-g | 0.0995
| 39599 | środek transportowy | m-g | 0.0168
| 44141 | pompa do betonu na samochodzie' | m-g | 0.0140
Razem pozycja 23 | [6 empty] | 17.73
24 d.1.3 | KNR 2-02 0216-05 | Żelbetowe płyty stropowe, dachowe - dodatek za każdy 1 cm różnicy grubości płyty - z zastosowaniem pompy do betonu Krotność = 10 | m2 |  |  |  | 17.73
-- Robocizna --
| 999 | 0.009472*10= | r-g | 0.0947
-- Materiały --
| 2370699 | beton zwykły z kruszywa naturalnego C20/25' 0.0102*10= | m3 | 0.1020
| 0 | materiały pomocnicze | % | 1.5000
-- Sprzęt --
| 34000 | wyciąg 0.007191*10= | m-g | 0.0719
| 44141 | pompa do betonu na samochodzie'' 0.001*10= | m-g | 0.0100
Razem pozycja 24 | [6 empty] | 17.73
25 d.1.3 | KNNR 2 0103-03 | Deskowanie systemowe wielkowymiarowe ścian prostych betonowych lub żelbetowych | m2 |  |  |  | 524.41
-- Robocizna --
| 999 |  | r-g | 0.9850
-- Materiały --
| 2670199 | sklejka wodoodporna' | m3 | 0.0015
| 0 | materiały pomocnicze | % | 1.5000
-- Sprzęt --
| 47670 | deskowanie systemowe wielkowymiarowe' | m-g | 0.2810
| 32100 | żuraw wieżowy torowy | m-g | 0.0145
Razem pozycja 25 | [6 empty] | 524.41
26 d.1.3 | KNR 2-02 0212-11 | Wieńce monolityczne na ścianach wewnętrznych | m3 |  |  |  | 12.70
-- Robocizna --
| 999 |  | r-g | 7.5000
-- Materiały --
| 2370699 | beton zwykły z kruszywa naturalnego C20/25' | m3 | 1.0200
| 2600699 | deski iglaste obrzynane 25 mm kl.III' | m3 | 0.0340
| 2600622 | deski iglaste obrzynane 28-45 mm kl.III | m3 | 0.0160
| 1330400 | gwoździe budowlane okrągłe gołe' | kg | 2.9000
| 0 | materiały pomocnicze | % | 1.5000
-- Sprzęt --
| 34000 | wyciąg | m-g | 0.8500
| 39599 | środek transportowy | m-g | 0.0900
Razem pozycja 26 | [6 empty] | 12.70
27 d.1.3 | KNR 2-02 0290-02 | Przygotowanie i montaż zbrojenia elementów budynków i budowli | t |  |  |  | 17.81
-- Robocizna --
| 999 |  | r-g | 42.8800
-- Materiały --
| 1102399 | pręty żebrowane 8-14 mm | t | 1.0200
| 0 | materiały pomocnicze | % | 1.5000
-- Sprzęt --
| 71250 | prościarka do prętów' | m-g | 4.3000
| 71230 | nożyce do prętów' | m-g | 5.8000
| 71210 | giętarka do prętów' | m-g | 4.8000
| 34000 | wyciąg | m-g | 0.8000
| 39599 | środek transportowy | m-g | 1.6000
Razem pozycja 27 | [6 empty] | 17.81
KLATKI SCHODOWE ŻELBETOWE
28 d.1.4 | KNR 2-02 0218-05 | Schody żelbetowe - podesty gr. 15 cm z wykorzystaniem pompy do betonu | m2 |  |  |  | 169.78
-- Robocizna --
| 999 |  | r-g | 12.2955
-- Materiały --
| 2370699 | beton zwykły z kruszywa naturalnego C20/25' | m3 | 0.1500
| 3950001 | drewno okrągłe na stemple budowlane' | m3 | 0.0050
| 2600699 | deski iglaste obrzynane 25 mm kl.III' | m3 | 0.0330
| 2600622 | deski iglaste obrzynane 28-45 mm kl.III | m3 | 0.0240
| 1330400 | gwoździe budowlane okrągłe gołe' | kg | 0.8000
| 0 | materiały pomocnicze | % | 1.5000
-- Sprzęt --
| 34000 | wyciąg | m-g | 0.2538
| 39599 | środek transportowy | m-g | 0.0400
| 44132 | pompa do zapraw H=30 m do 6 m3/h | m-g | 0.0500
Razem pozycja 28 | [6 empty] | 169.78
29 d.1.4 | KNR 2-02 0218-05 | Schody żelbetowe - podesty gr. 18 cm z wykorzystaniem pompy do betonu | m2 |  |  |  | 23.51
-- Robocizna --
| 999 |  | r-g | 12.2955
-- Materiały --
| 2370699 | beton zwykły z kruszywa naturalnego C20/25' | m3 | 0.1800
| 3950001 | drewno okrągłe na stemple budowlane' | m3 | 0.0050
| 2600699 | deski iglaste obrzynane 25 mm kl.III' | m3 | 0.0330
| 2600622 | deski iglaste obrzynane 28-45 mm kl.III | m3 | 0.0240
| 1330400 | gwoździe budowlane okrągłe gołe' | kg | 0.8000
| 0 | materiały pomocnicze | % | 1.5000
-- Sprzęt --
| 34000 | wyciąg | m-g | 0.2538
| 39599 | środek transportowy | m-g | 0.0400
| 44132 | pompa do zapraw H=30 m do 6 m3/h | m-g | 0.0500
Razem pozycja 29 | [6 empty] | 23.51
30 d.1.4 | KNR 2-02 0218-02 | Schody żelbetowe proste na płycie grubości 8 cm - z zastosowaniem pompy do betonu | m2 |  |  |  | 143.76
-- Robocizna --
| 999 |  | r-g | 4.3363
-- Materiały --
| 2370699 | beton zwykły z kruszywa naturalnego C20/25' | m3 | 0.1300
| 3950001 | drewno okrągłe na stemple budowlane' | m3 | 0.0010
| 2600699 | deski iglaste obrzynane 25 mm kl.III' | m3 | 0.0130
| 2600622 | deski iglaste obrzynane 28-45 mm kl.III | m3 | 0.0040
| 1330400 | gwoździe budowlane okrągłe gołe' | kg | 0.5000
| 0 | materiały pomocnicze | % | 1.5000
-- Sprzęt --
| 34000 | wyciąg | m-g | 0.1269
| 39599 | środek transportowy | m-g | 0.0200
| 44131 | pompa do zapraw H=30 m do 3 m3/h | m-g | 0.0300
Razem pozycja 30 | [6 empty] | 143.76
31 d.1.4 | KNR 2-02 0218-06 | Schody żelbetowe - dodatek za każdy 1 cm różnicy grubości płyty - z zastosowaniem pompy do betonu Krotność = 7 | m2 |  |  |  | 143.76
-- Robocizna --
| 999 | 0.0341*7= | r-g | 0.2387
-- Materiały --
| 2370699 | beton zwykły z kruszywa naturalnego C20/25' 0.012*7= | m3 | 0.0840
| 0 | materiały pomocnicze | % | 1.5000
-- Sprzęt --
| 34000 | wyciąg 0.0094*7= | m-g | 0.0658
| 44132 | pompa do zapraw H=30 m do 6 m3/h 0.002*7= | m-g | 0.0140
Razem pozycja 31 | [6 empty] | 143.76
32 d.1.4 | KNR 2-02 0218-02 | Schody żelbetowe proste na płycie grubości 8 cm - z zastosowaniem pompy do betonu | m2 |  |  |  | 46.41
-- Robocizna --
| 999 |  | r-g | 4.3363
-- Materiały --
| 2370699 | beton zwykły z kruszywa naturalnego C20/25' | m3 | 0.1300
| 3950001 | drewno okrągłe na stemple budowlane' | m3 | 0.0010
| 2600699 | deski iglaste obrzynane 25 mm kl.III' | m3 | 0.0130
| 2600622 | deski iglaste obrzynane 28-45 mm kl.III | m3 | 0.0040
| 1330400 | gwoździe budowlane okrągłe gołe' | kg | 0.5000
| 0 | materiały pomocnicze | % | 1.5000
-- Sprzęt --
| 34000 | wyciąg | m-g | 0.1269
| 39599 | środek transportowy | m-g | 0.0200
| 44141 | pompa do betonu na samochodzie' | m-g | 0.0300
Razem pozycja 32 | [6 empty] | 46.41
33 d.1.4 | KNR 2-02 0218-06 | Schody żelbetowe - dodatek za każdy 1 cm różnicy grubości płyty - z zastosowaniem pompy do betonu Krotność = 7 | m2 |  |  |  | 46.41
-- Robocizna --
| 999 | 0.0341*7= | r-g | 0.2387
-- Materiały --
| 2370699 | beton zwykły z kruszywa naturalnego C20/25' 0.012*7= | m3 | 0.0840
| 0 | materiały pomocnicze | % | 1.5000
-- Sprzęt --
| 34000 | wyciąg 0.0094*7= | m-g | 0.0658
| 44141 | pompa do betonu na samochodzie' 0.002*7= | m-g | 0.0140
Razem pozycja 33 | [6 empty] | 46.41
34 d.1.4 | KNR 2-02 0218-01 | Schody żelbetowe - stopnie betonowe zewnętrzne i wewnętrzne na gotowym podłożu - z zastosowaniem pompy do betonu | m3 |  |  |  | 12.74
-- Robocizna --
| 999 |  | r-g | 18.8334
-- Materiały --
| 2370699 | beton zwykły z kruszywa naturalnego C20/25' | m3 | 1.0200
| 3950001 | drewno okrągłe na stemple budowlane' | m3 | 0.0060
| 2600699 | deski iglaste obrzynane 25 mm kl.III' | m3 | 0.0690
| 1330400 | gwoździe budowlane okrągłe gołe' | kg | 1.0000
| 0 | materiały pomocnicze | % | 1.5000
-- Sprzęt --
| 39599 | środek transportowy | m-g | 0.0800
| 44141 | pompa do betonu na samochodzie' | m-g | 0.2000
Razem pozycja 34 | [6 empty] | 12.74
35 d.1.4 | KNR 2-02 0210-02 | Belki i podciągi, żelbetowe; stosunek deskowanego obwodu do przekroju do 10 - z zastosowaniem pompy do betonu | m3 |  |  |  | 9.55
-- Robocizna --
| 999 |  | r-g | 16.9290
-- Materiały --
| 2370699 | beton zwykły z kruszywa naturalnego C20/25' | m3 | 1.0200
| 3950001 | drewno okrągłe na stemple budowlane' | m3 | 0.0170
| 2600699 | deski iglaste obrzynane 25 mm kl.III' | m3 | 0.0630
| 2600622 | deski iglaste obrzynane 28-45 mm kl.III | m3 | 0.0660
| 1330400 | gwoździe budowlane okrągłe gołe' | kg | 3.5000
| 0 | materiały pomocnicze | % | 1.5000
-- Sprzęt --
| 34000 | wyciąg | m-g | 1.3583
| 39599 | środek transportowy | m-g | 0.1500
| 44141 | pompa do betonu na samochodzie' | m-g | 0.0800
Razem pozycja 35 | [6 empty] | 9.55
36 d.1.4 | KNR 2-02 0290-02 | Przygotowanie i montaż zbrojenia elementów budynków i budowli | t |  |  |  | 9.46
-- Robocizna --
| 999 |  | r-g | 42.8800
-- Materiały --
| 1102399 | pręty żebrowane 8-14 mm | t | 1.0200
| 0 | materiały pomocnicze | % | 1.5000
-- Sprzęt --
| 71250 | prościarka do prętów' | m-g | 4.3000
| 71230 | nożyce do prętów' | m-g | 5.8000
| 71210 | giętarka do prętów' | m-g | 4.8000
| 34000 | wyciąg | m-g | 0.8000
| 39599 | środek transportowy | m-g | 1.6000
Razem pozycja 36 | [6 empty] | 9.46
37 d.1.4 | KNR-W 2-05 0210-01 | Wykonanie schodów o konstrukcji stalowej | t |  |  |  | 5.83
-- Robocizna --
| 999 |  | r-g | 61.9800
-- Materiały --
| 6801599 | śruby stalowe zgrubne z łbem 6-kątnym, z gwintem na całej dł., z nakrętkami i podkładkami | kg | 0.3000
|  | konstrukcja stalowa zabezpieczona antykorozyjnie i ogniowo | t | 1.0000
| 0 | materiały pomocnicze | % | 1.5000
-- Sprzęt --
| 31114 | żuraw samochodowy 5-6 t' | m-g | 2.2000
| 72110 | spawarka elektryczna wirująca | m-g | 23.4000
Razem pozycja 37 | [6 empty] | 5.83
38 d.1.4 | KNR 2-02 1208-03 | Pochwyt z aluminium anodowanego | m |  |  |  | 41.00
-- Robocizna --
| 999 |  | r-g | 0.9800
-- Materiały --
| 1320199 | pochwyty aluminiowe | m | 1.0000
| 2380807 | zaprawa cementowa M 80 | m3 | 0.0010
| 0 | materiały pomocnicze | % | 1.5000
-- Sprzęt --
| 34000 | wyciąg | m-g | 0.0200
Razem pozycja 38 | [6 empty] | 41.00
39 d.1.4 | KNR 2-02 1207-06 | Balustrady systemowe wys. 110 cm szklane np. Balardo, pochwyty z aluminium anodowane | m |  |  |  | 75.60
-- Robocizna --
| 999 |  | r-g | 2.7600
-- Materiały --
| 1320199 | balustrady szklane z pochwytem alumionowym | m | 1.0000
| 2380807 | zaprawa cementowa M 80' | m3 | 0.0020
| 0 | materiały pomocnicze | % | 1.5000
-- Sprzęt --
| 34000 | wyciąg | m-g | 0.0100
| 72211 | spawarka elektryczna wirująca 300 A | m-g | 0.9400
| 39599 | środek transportowy | m-g | 0.0100
Razem pozycja 39 | [6 empty] | 75.60
40 d.1.4 | KNR 2-02 1207-06 | Balustrady systemowe wys. 110 cm np. Inox Design z wypełnieniem z alumimiowych blach perforowanych | m |  |  |  | 90.90
-- Robocizna --
| 999 |  | r-g | 2.7600
-- Materiały --
| 1320199 | Balustrady systemowe wys. 110 cm Inox Design z wypełnieniem z alumimiowych blach perforowanych | m | 1.0000
| 2380807 | zaprawa cementowa M 80' | m3 | 0.0020
| 0 | materiały pomocnicze | % | 1.5000
-- Sprzęt --
| 34000 | wyciąg | m-g | 0.0100
| 72211 | spawarka elektryczna wirująca 300 A | m-g | 0.9400
| 39599 | środek transportowy | m-g | 0.0100
Razem pozycja 40 | [6 empty] | 90.90
41 d.1.4 | KNR 0-12 1120-03 | Okładziny schodów z płytek gresowych Force Grey Natural na kleju polimerowym | m2 |  |  |  | 36.82
-- Robocizna --
| 999 |  | r-g | 2.9211
-- Materiały --
| 2520199 | płytki z kamieni sztucznych Force Grey Natural - stopnice | m2 | 1.0300
| 1550599 | zaprawa klejąca polimerowa | kg | 5.2000
| 1550599 | zaprawa spoinująca | kg | 0.5500
| 0 | materiały pomocnicze | % | 1.5000
-- Sprzęt --
| 34312 | wyciąg | m-g | 0.0700
| 95100 | środek transportowy | m-g | 0.0384
Razem pozycja 41 | [6 empty] | 36.82
STROPY I PODCIĄGI
42 d.1.5 | KNR-W 2-05 0102-04 | Montaż podciągów stalowych | t |  |  |  | 159.72
-- Robocizna --
| 999 |  | r-g | 27.4100
-- Materiały --
| 2600699 | deski iglaste | m3 | 0.0090
| 1320550 | konstrukcja stalowa zabezpieczona antykorozyjnie | t | 1.0000
| 0 | materiały pomocnicze | % | 1.5000
-- Sprzęt --
| 31121 | żuraw wieżowy torowy | m-g | 1.1000
| 39100 | ciągnik kołowy' | m-g | 1.2000
| 39650 | przyczepa dłużycowa' | m-g | 1.2000
| 72110 | spawarka elektryczna wirująca | m-g | 1.4000
Razem pozycja 42 | [6 empty] | 159.72
43 d.1.5 | KNR 2-02 0311-02 | Montaż płyt stropowych sprężonych gr. 26,5 cm | elem. |  |  |  | 185.00
-- Robocizna --
| 999 |  | r-g | 2.4600
-- Materiały --
| 1328899 | stal do połączeń montażowych | kg | 0.8000
| 2370699 | beton zwykły z kruszywa naturalnego B15' | m3 | 0.1100
| 2380807 | zaprawa cementowa M 80 | m3 | 0.0200
| 0 | materiały pomocnicze | % | 1.5000
| 1900000 | płyty sprężone gr. 26,5 cm | m2 | 5.7225
-- Sprzęt --
| 32100 | żuraw wieżowy torowy | m-g | 1.1100
| 72110 | spawarka elektryczna wirująca | m-g | 0.7400
Razem pozycja 43 | [6 empty] | 185.00
44 d.1.5 | KNR 2-02 0311-02 | Montaż płyt stropowych sprężonych gr. 20 cm | elem. |  |  |  | 30.00
-- Robocizna --
| 999 |  | r-g | 2.4600
-- Materiały --
| 1328899 | stal do połączeń montażowych | kg | 0.8000
| 2370699 | beton zwykły z kruszywa naturalnego B15' | m3 | 0.1100
| 2380807 | zaprawa cementowa M 80 | m3 | 0.0200
| 0 | materiały pomocnicze | % | 1.5000
| 1900000 | płyt sprężone gr. 20 cm | m2 | 4.2795
-- Sprzęt --
| 32100 | żuraw wieżowy torowy | m-g | 1.1100
| 72110 | spawarka elektryczna wirująca | m-g | 0.7400
Razem pozycja 44 | [6 empty] | 30.00
45 d.1.5 | KNR 2-02 0311-02 | Montaż płyt stropowych sprężonych gr. 50 cm | elem. |  |  |  | 76.00
-- Robocizna --
| 999 |  | r-g | 2.4600
-- Materiały --
| 1328899 | stal do połączeń montażowych | kg | 0.8000
| 2370699 | beton zwykły z kruszywa naturalnego B15' | m3 | 0.1100
| 2380807 | zaprawa cementowa M 80 | m3 | 0.0200
| 0 | materiały pomocnicze | % | 1.5000
| 1900000 | płyty sprężone gr. 50 cm | m2 | 20.8800
-- Sprzęt --
| 32100 | żuraw wieżowy torowy | m-g | 1.1100
| 72110 | spawarka elektryczna wirująca | m-g | 0.7400
Razem pozycja 45 | [6 empty] | 76.00
46 d.1.5 | KNR 2-02 0210-02 | Belki i podciągi, żelbetowe; stosunek deskowanego obwodu do przekroju do 10 - z zastosowaniem pompy do betonu | m3 |  |  |  | 259.90
-- Robocizna --
| 999 |  | r-g | 16.9290
-- Materiały --
| 2370699 | beton zwykły z kruszywa naturalnego C30/37' | m3 | 1.0200
| 3950001 | drewno okrągłe na stemple budowlane' | m3 | 0.0170
| 2600699 | deski iglaste obrzynane 25 mm kl.III' | m3 | 0.0630
| 2600622 | deski iglaste obrzynane 28-45 mm kl.III | m3 | 0.0660
| 1330400 | gwoździe budowlane okrągłe gołe' | kg | 3.5000
| 0 | materiały pomocnicze | % | 1.5000
-- Sprzęt --
| 34000 | wyciąg | m-g | 1.3583
| 39599 | środek transportowy | m-g | 0.1500
| 44131 | pompa do zapraw H=30 m do 3 m3/h | m-g | 0.0800
Razem pozycja 46 | [6 empty] | 259.90
47 d.1.5 | KNR 2-02 0290-02 | Przygotowanie i montaż zbrojenia elementów budynków i budowli - pręty żebrowane | t |  |  |  | 24.43
-- Robocizna --
| 999 |  | r-g | 42.8800
-- Materiały --
| 1102399 | pręty żebrowane 8-14 mm | t | 1.0200
| 0 | materiały pomocnicze | % | 1.5000
-- Sprzęt --
| 71251 | prościarka do prętów | m-g | 4.3000
| 71231 | nożyce do prętów | m-g | 5.8000
| 71212 | giętarka do prętów | m-g | 4.8000
| 34000 | wyciąg | m-g | 0.8000
| 39599 | środek transportowy | m-g | 1.6000
Razem pozycja 47 | [6 empty] | 24.43
48 d.1.5 | KNR 2-02 0216-02 + KNR 2-02 0216-05 | Żelbetowe płyty stropowe, grubości 12 cm płaskie - z zastosowaniem pompy do betonu | m2 |  |  |  | 61.20
-- Robocizna --
| 999 | 2.016756-0.018944= | r-g | 1.9978
-- Materiały --
| 2370699 | beton zwykły z kruszywa naturalnego C30/37'' 0.153-0.0204= | m3 | 0.1326
| 3950001 | drewno okrągłe na stemple budowlane' | m3 | 0.0033
| 2600622 | deski iglaste obrzynane 28-45 mm kl.III | m3 | 0.0047
| 2600622 | deski iglaste obrzynane 28-45 mm kl.III | m3 | 0.0011
| 1330400 | gwoździe budowlane okrągłe gołe' | kg | 0.4060
| 0 | materiały pomocnicze | % | 1.5000
-- Sprzęt --
| 34000 | wyciąg 0.099452-0.014382= | m-g | 0.0851
| 39599 | środek transportowy | m-g | 0.0168
| 44132 | pompa do zapraw H=30 m do 6 m3/h 0.014-0.002= | m-g | 0.0120
Razem pozycja 48 | [6 empty] | 61.20
49 d.1.5 | KNR 2-02 0216-02 | Żelbetowe płyty stropowe, grubości 15 cm płaskie - z zastosowaniem pompy do betonu | m2 |  |  |  | 760.00
-- Robocizna --
| 999 |  | r-g | 2.0168
-- Materiały --
| 2370699 | beton zwykły z kruszywa naturalnego C30/37'' | m3 | 0.1530
| 3950001 | drewno okrągłe na stemple budowlane' | m3 | 0.0033
| 2600622 | deski iglaste obrzynane 28-45 mm kl.III | m3 | 0.0047
| 2600622 | deski iglaste obrzynane 28-45 mm kl.III | m3 | 0.0011
| 1330400 | gwoździe budowlane okrągłe gołe' | kg | 0.4060
| 0 | materiały pomocnicze | % | 1.5000
-- Sprzęt --
| 34000 | wyciąg | m-g | 0.0995
| 39599 | środek transportowy | m-g | 0.0168
| 44141 | pompa do betonu na samochodzie' | m-g | 0.0140
Razem pozycja 49 | [6 empty] | 760.00
50 d.1.5 | KNR 2-02 0216-02 + KNR 2-02 0216-05 | Żelbetowe płyty stropowe, grubości 18 cm płaskie - z zastosowaniem pompy do betonu | m2 |  |  |  | 22.11
-- Robocizna --
| 999 | 2.016756+0.028416= | r-g | 2.0452
-- Materiały --
| 2370699 | beton zwykły z kruszywa naturalnego C30/37'' | m3 | 0.1860
| 3950001 | drewno okrągłe na stemple budowlane' | m3 | 0.0033
| 2600622 | deski iglaste obrzynane 28-45 mm kl.III | m3 | 0.0047
| 2600622 | deski iglaste obrzynane 28-45 mm kl.III | m3 | 0.0011
| 1330400 | gwoździe budowlane okrągłe gołe' | kg | 0.4060
| 0 | materiały pomocnicze | % | 1.5000
-- Sprzęt --
| 34000 | wyciąg 0.099452+0.021573= | m-g | 0.1210
| 39599 | środek transportowy | m-g | 0.0168
| 44141 | pompa do betonu na samochodzie' 0.014+0.003= | m-g | 0.0170
Razem pozycja 50 | [6 empty] | 22.11
51 d.1.5 | KNR 2-02 0216-02 + KNR 2-02 0216-05 | Żelbetowe płyty stropowe, grubości 20 cm płaskie - z zastosowaniem pompy do betonu | m2 |  |  |  | 1478.30
-- Robocizna --
| 999 | 2.016756+0.075776= | r-g | 2.0925
-- Materiały --
| 2370699 | beton zwykły z kruszywa naturalnego C30/37' 0.153+0.0816= | m3 | 0.2346
| 3950001 | drewno okrągłe na stemple budowlane' | m3 | 0.0033
| 2600622 | deski iglaste obrzynane 28-45 mm kl.III | m3 | 0.0047
| 2600622 | deski iglaste obrzynane 28-45 mm kl.III | m3 | 0.0011
| 1330400 | gwoździe budowlane okrągłe gołe' | kg | 0.4060
| 0 | materiały pomocnicze | % | 1.5000
-- Sprzęt --
| 34000 | wyciąg 0.099452+0.057528= | m-g | 0.1570
| 39599 | środek transportowy | m-g | 0.0168
| 44141 | pompa do betonu na samochodzie' 0.014+0.008= | m-g | 0.0220
Razem pozycja 51 | [6 empty] | 1478.30
52 d.1.5 | KNR 2-02 0216-02 + KNR 2-02 0216-05 | Żelbetowe płyty stropowe, grubości 26,5 cm płaskie - z zastosowaniem pompy do betonu | m2 |  |  |  | 113.76
-- Robocizna --
| 999 | 2.016756+0.108928= | r-g | 2.1257
-- Materiały --
| 2370699 | beton zwykły z kruszywa naturalnego C30/37' 0.153+0.1173= | m3 | 0.2703
| 3950001 | drewno okrągłe na stemple budowlane' | m3 | 0.0033
| 2600622 | deski iglaste obrzynane 28-45 mm kl.III | m3 | 0.0047
| 2600622 | deski iglaste obrzynane 28-45 mm kl.III | m3 | 0.0011
| 1330400 | gwoździe budowlane okrągłe gołe' | kg | 0.4060
| 0 | materiały pomocnicze | % | 1.5000
-- Sprzęt --
| 34000 | wyciąg 0.099452+0.082697= | m-g | 0.1821
| 39599 | środek transportowy | m-g | 0.0168
| 44132 | pompa do zapraw H=30 m do 6 m3/h 0.014+0.0115= | m-g | 0.0255
Razem pozycja 52 | [6 empty] | 113.76
53 d.1.5 | KNR 2-02 0290-02 | Przygotowanie i montaż zbrojenia elementów budynków i budowli | t |  |  |  | 51.21
-- Robocizna --
| 999 |  | r-g | 42.8800
-- Materiały --
| 1102399 | pręty żebrowane 8-14 mm | t | 1.0200
| 0 | materiały pomocnicze | % | 1.5000
-- Sprzęt --
| 71250 | prościarka do prętów' | m-g | 4.3000
| 71230 | nożyce do prętów' | m-g | 5.8000
| 71210 | giętarka do prętów' | m-g | 4.8000
| 34000 | wyciąg | m-g | 0.8000
| 39599 | środek transportowy | m-g | 1.6000
Razem pozycja 53 | [6 empty] | 51.21
54 d.1.5 | KNR 2-02 0208-02 | Słupy żelbetowe, prostokątne o wysokości do 4 m; stosunek deskowanego obwodu do przekroju do 9 - z zastosowaniem pompy do betonu | m3 |  |  |  | 96.29
-- Robocizna --
| 999 |  | r-g | 12.0872
-- Materiały --
| 2370699 | beton zwykły z kruszywa naturalnego C30/37' | m3 | 1.0200
| 2600699 | deski iglaste obrzynane 25 mm kl.III' | m3 | 0.0420
| 2600622 | deski iglaste obrzynane 28-45 mm kl.III | m3 | 0.0390
| 1330400 | gwoździe budowlane okrągłe gołe' | kg | 1.0000
| 0 | materiały pomocnicze | % | 1.5000
-- Sprzęt --
| 34000 | wyciąg | m-g | 0.9917
| 39599 | środek transportowy | m-g | 0.1000
| 44141 | pompa do betonu na samochodzie' | m-g | 0.0900
Razem pozycja 54 | [6 empty] | 96.29
55 d.1.5 | KNR 2-02 0209-03 | Słupy żelbetowe, okrągłe i owalne o wysokości do 4 m; obwód do 2 m - z zastosowaniem pompy do betonu | m3 |  |  |  | 131.64
-- Robocizna --
| 999 |  | r-g | 21.0172
-- Materiały --
| 2370699 | beton architektoniczny' | m3 | 1.0200
| 2600622 | deski iglaste obrzynane 28-45 mm kl.III | m3 | 0.2480
| 1330400 | gwoździe budowlane okrągłe gołe' | kg | 2.3000
| 0 | materiały pomocnicze | % | 1.5000
-- Sprzęt --
| 34000 | wyciąg | m-g | 1.1750
| 39599 | środek transportowy | m-g | 0.1200
| 44141 | pompa do betonu na samochodzie'' | m-g | 0.0900
Razem pozycja 55 | [6 empty] | 131.64
56 d.1.5 | KNR 2-02 0290-02 | Przygotowanie i montaż zbrojenia elementów budynków i budowli - pręty żebrowane | t |  |  |  | 27.35
-- Robocizna --
| 999 |  | r-g | 42.8800
-- Materiały --
| 1102399 | pręty żebrowane 8-14 mm | t | 1.0200
| 0 | materiały pomocnicze | % | 1.5000
-- Sprzęt --
| 71251 | prościarka do prętów | m-g | 4.3000
| 71231 | nożyce do prętów | m-g | 5.8000
| 71212 | giętarka do prętów | m-g | 4.8000
| 34000 | wyciąg | m-g | 0.8000
| 39599 | środek transportowy | m-g | 1.6000
Razem pozycja 56 | [6 empty] | 27.35
57 d.1.5 | KNR 2-02 0212-12 | Wieńce monolityczne na ścianach wewnętrznych i zewnętrznych | m3 |  |  |  | 116.50
-- Robocizna --
| 999 |  | r-g | 11.7100
-- Materiały --
| 2370699 | beton zwykły z kruszywa naturalnego C30/37' | m3 | 1.0200
| 2600699 | deski iglaste obrzynane 25 mm kl.III' | m3 | 0.0480
| 2600622 | deski iglaste obrzynane 28-45 mm kl.III | m3 | 0.0270
| 1330400 | gwoździe budowlane okrągłe gołe' | kg | 4.3000
| 0 | materiały pomocnicze | % | 1.5000
-- Sprzęt --
| 34000 | wyciąg | m-g | 0.9600
| 39599 | środek transportowy | m-g | 0.1800
Razem pozycja 57 | [6 empty] | 116.50
58 d.1.5 | KNR 2-02 0290-02 | Przygotowanie i montaż zbrojenia elementów budynków i budowli - pręty żebrowane | t |  |  |  | 8.47
-- Robocizna --
| 999 |  | r-g | 42.8800
-- Materiały --
| 1102399 | pręty żebrowane 8-14 mm | t | 1.0200
| 0 | materiały pomocnicze | % | 1.5000
-- Sprzęt --
| 71251 | prościarka do prętów | m-g | 4.3000
| 71231 | nożyce do prętów | m-g | 5.8000
| 71212 | giętarka do prętów | m-g | 4.8000
| 34000 | wyciąg | m-g | 0.8000
| 39599 | środek transportowy | m-g | 1.6000
Razem pozycja 58 | [6 empty] | 8.47
ŚCIANY WSTĘGI
59 d.1.6 | KNR-W 2-05 0102-04 | Montaż konstrukcji stalowej | t |  |  |  | 4.37
-- Robocizna --
| 999 |  | r-g | 27.4100
-- Materiały --
| 2600699 | deski iglaste | m3 | 0.0090
| 1320550 | konstrukcja stalowa zabezpieczona antykorozyjnie | t | 1.0000
| 0 | materiały pomocnicze | % | 1.5000
-- Sprzęt --
| 31121 | żuraw wieżowy torowy | m-g | 1.1000
| 39100 | ciągnik kołowy' | m-g | 1.2000
| 39650 | przyczepa dłużycowa' | m-g | 1.2000
| 72110 | spawarka elektryczna wirująca | m-g | 1.4000
Razem pozycja 59 | [6 empty] | 4.37
60 d.1.6 | NNRNKB 202 2027-05 | Wykonanie konstrukcji z profili aluminiowych | m2 |  |  |  | 486.20
-- Robocizna --
| 999 |  | r-g | 1.2000
-- Materiały --
| 202x102 | profile alumionowe | m | 1.3600
| 0 | materiały pomocnicze | % | 1.5000
-- Sprzęt --
| 34000 | wyciąg | m-g | 0.0300
| 39599 | środek transportowy | m-g | 0.0170
Razem pozycja 60 | [6 empty] | 486.20
61 d.1.6 | Kalkulacja własna | Wykonanie okładziny z płyty szkła piankowego StoVentec Tragerplatte | m2 |  |  |  | 486.20
-- Materiały --
|  | Wykonanie okładziny z płyty szkła piankowego StoVentec Tragerplatte | m2 | 1.0000
Razem pozycja 61 | [6 empty] | 486.20
62 d.1.6 | KNR 0-23 2612-06 | Wykonanie warstwy zbrojącej z siatki na zaprawie StoArmierungputz | m2 |  |  |  | 486.20
-- Robocizna --
| 999 |  | r-g | 0.6112
-- Materiały --
| 1554103 | siatka zbrojąca PCV | m2 | 1.1000
| 3900600 | zaprawa klejąca StoArmierungputz | kg | 10.0000
| 0 | materiały pomocnicze | % | 1.5000
-- Sprzęt --
| 35111 | żuraw okienny przenośny 0,15 t | m-g | 0.0070
| 39500 | środek transportowy | m-g | 0.0052
Razem pozycja 62 | [6 empty] | 486.20
63 d.1.6 | KNR 0-33 0127-01 | Tynki elewacyjne - warstwa pośrednia | m2 |  |  |  | 486.20
-- Robocizna --
| 999 |  | r-g | 0.0830
-- Materiały --
| 1552350 | środek gruntujący StoPrep Miral | kg | 0.3000
| 0 | materiały pomocnicze | % | 1.5000
-- Sprzęt --
| 95100 | środek transportowy | m-g | 0.0004
Razem pozycja 63 | [6 empty] | 486.20
64 d.1.6 | KNR 0-33 0127-03 | Tynki akrylowe np. STO MILANO | m2 |  |  |  | 486.20
-- Robocizna --
| 999 |  | r-g | 0.4220
-- Materiały --
| 2383041 | tynk o strukturze baranek StoMiral-WDVS K | kg | 2.7000
| 0 | materiały pomocnicze | % | 1.5000
-- Sprzęt --
| 35111 | żuraw okienny | m-g | 0.0064
| 95100 | środek transportowy | m-g | 0.0090
Razem pozycja 64 | [6 empty] | 486.20
65 d.1.6 | KNR 0-33 0128-01 | Malowanie elewacji | m2 |  |  |  | 485.20
-- Robocizna --
| 999 |  | r-g | 0.1260
-- Materiały --
| 1515006 | farba dyspersyjna StoColor Maxicryl | dm3 | 0.3000
| 0 | materiały pomocnicze | % | 1.5000
-- Sprzęt --
| 95100 | środek transportowy | m-g | 0.0004
Razem pozycja 65 | [6 empty] | 485.20
66 d.1.6 | NNRNKB 202 1136-01 analogia | Przykręcenie płyty OSB gr. 22 mm | m2 |  |  |  | 72.60
-- Robocizna --
| 999 |  | r-g | 0.5400
-- Materiały --
| 202x086 | płyta OSB gr. 2,2 cm | m2 | 1.0400
| 1330400 | gwoździe budowlane okrągłe gołe' | kg | 0.0150
| 0 | materiały pomocnicze | % | 1.5000
-- Sprzęt --
| 34000 | wyciąg | m-g | 0.0080
| 39599 | środek transportowy | m-g | 0.0180
Razem pozycja 66 | [6 empty] | 72.60
67 d.1.6 | NNRNKB 202 0541-02 | (z.VI) Obróbki blacharskie z blachy powlekanej o szer.w rozwinięciu ponad 25 cm | m2 |  |  |  | 19.36
-- Robocizna --
| 999 |  | r-g | 1.3500
-- Materiały --
| 9_00011 | blacha powlekana płaska | m2 | 1.2300
| 9_00004 | wkręty samogwintujące typu SW do blach | szt. | 17.2000
| 2380807 | zaprawa cementowa M 80 | m3 | 0.0010
| 0 | materiały pomocnicze | % | 1.5000
-- Sprzęt --
| 39599 | środek transportowy | m-g | 0.0080
Razem pozycja 67 | [6 empty] | 19.36
68 d.1.6 | KNR 0-22 0527-01 | Krycie dachów papą termozgrzewalną w kolorze czerwonym | m2 |  |  |  | 72.60
-- Robocizna --
| 999 |  | r-g | 1.0642
-- Materiały --
| 2305999 | papa zgrzewalna dkd podkładowa Vedasprint Blank | m2 | 1.1100
| 2305999 | papa zgrzewalna dkd wierzchniego krycia Vedatect Euroflex PYE PV 250 S5 czerwona | m2 | 1.1800
| 1040703 | lepik asfaltowy Abizol | kg | 1.6000
| 1020100 | gaz propan-butan | kg | 0.4702
| 0 | materiały pomocnicze | % | 1.5000
-- Sprzęt --
| 34000 | wyciąg | m-g | 0.0043
| 39500 | środek transportowy | m-g | 0.0072
| 39211 | żuraw okienny | m-g | 0.0001
Razem pozycja 68 | [6 empty] | 72.60
ROZBIÓRKI
69 d.2 | KNR 4-01 0535-04 | Rozebranie rynien z blachy nie nadającej się do użytku | m |  |  |  | 126.20
-- Robocizna --
| 999 |  | r-g | 0.1500
Razem pozycja 69 | [6 empty] | 126.20
70 d.2 | KNR 4-01 0535-06 | Rozebranie rur spustowych z blachy nie nadającej się do użytku | m |  |  |  | 37.90
-- Robocizna --
| 999 |  | r-g | 0.1100
Razem pozycja 70 | [6 empty] | 37.90
71 d.2 | KNR 4-01 0535-08 | Rozebranie obróbek blacharskich murów ogniowych, okapów, kołnierzy, gzymsów itp. z blachy nie nadającej się do użytku | m2 |  |  |  | 47.62
-- Robocizna --
| 999 |  | r-g | 0.3000
Razem pozycja 71 | [6 empty] | 47.62
72 d.2 | KNR 4-01 0519-04 | Rozbiórka pokrycia z papy na dachach drewnianych - pierwsza warstwa | m2 |  |  |  | 810.50
-- Robocizna --
| 999 |  | r-g | 0.1100
Razem pozycja 72 | [6 empty] | 810.50
73 d.2 | KNR 4-01 0519-05 | Rozbiórka pokrycia z papy na dachach drewnianych - następna warstwa | m2 |  |  |  | 810.50
-- Robocizna --
| 999 |  | r-g | 0.0400
Razem pozycja 73 | [6 empty] | 810.50
74 d.2 | KNR 4-04 0403-02 | Rozebranie konstrukcji więźb dachowych - deskowanie dachu na styk | m2 |  |  |  | 810.50
-- Robocizna --
| 999 |  | r-g | 0.1700
Razem pozycja 74 | [6 empty] | 810.50
75 d.2 | KNR 4-04 0406-05 | Rozebranie konstrukcji drewnianej | m2 |  |  |  | 810.50
-- Robocizna --
| 999 |  | r-g | 0.6500
Razem pozycja 75 | [6 empty] | 810.50
76 d.2 | KNR 4-01 0609-03 analogia | Rozebranie izolacji z wełny mineralnej | m2 |  |  |  | 760.00
-- Robocizna --
| 999 |  | r-g | 0.2300
Razem pozycja 76 | [6 empty] | 760.00
77 d.2 | KNR 4-01 0429-05 analogia | Rozebranie sufitu z płyt mineralnych 60x60cm | m2 |  |  |  | 57.50
-- Robocizna --
| 999 |  | r-g | 0.2500
Razem pozycja 77 | [6 empty] | 57.50
78 d.2 | KNR 4-04 0101-03 | Rozebranie kominów, szybów windowych na istniejącym dachu | m3 |  |  |  | 16.00
-- Robocizna --
| 999 |  | r-g | 2.8000
Razem pozycja 78 | [6 empty] | 16.00
79 d.2 | KNR 4-01 0354-05 | Wykucie z okien PCV | m2 |  |  |  | 110.71
-- Robocizna --
| 999 |  | r-g | 0.5200
Razem pozycja 79 | [6 empty] | 110.71
80 d.2 | KNR 4-01 0354-11 | Wykucie z muru podokienników stalowych zewnętrznych | m |  |  |  | 75.10
-- Robocizna --
| 999 |  | r-g | 0.6800
Razem pozycja 80 | [6 empty] | 75.10
81 d.2 | KNR 4-01 0354-11 | Wykucie z muru podokienników PCV wewnętrznych | m |  |  |  | 75.10
-- Robocizna --
| 999 |  | r-g | 0.6800
Razem pozycja 81 | [6 empty] | 75.10
82 d.2 | KNR 4-01 0354-08 | Wykucie z muru drzwi wejściowych do piwnicy | m2 |  |  |  | 2.31
-- Robocizna --
| 999 |  | r-g | 0.8400
Razem pozycja 82 | [6 empty] | 2.31
83 d.2 | KNR 4-01 0354-04 | Wykucie z muru ościeżnic drewnianych o powierzchni do 2 m2 | szt. |  |  |  | 2.00
-- Robocizna --
| 999 |  | r-g | 1.1600
Razem pozycja 83 | [6 empty] | 2.00
84 d.2 | KNR 4-01 1306-01 | Demontaż balustrad schodowych | szt. |  |  |  | 1.00
-- Robocizna --
| 999 |  | r-g | 0.0300
-- Materiały --
| 1540802 | tlen techniczny gat. I 99,5-98 % | m3 | 0.0300
| 1540000 | acetylen techniczny rozpuszczony | kg | 0.0100
| 0 | materiały pomocnicze | % | 2.0000
Razem pozycja 84 | [6 empty] | 1.00
85 d.2 | Kalkulacja własna | Rozbiórka ocieplenia na starym budynku | m2 |  |  |  | 416.30
-- Robocizna --
| 999 |  | r-g | 0.2100
Razem pozycja 85 | [6 empty] | 416.30
86 d.2 | KNR 4-01 1301-09 | Demontaż drabin stalowych | m |  |  |  | 16.00
-- Robocizna --
| 999 |  | r-g | 0.7500
-- Materiały --
| 1540802 | tlen techniczny gat. I 99,5-98 % | m3 | 0.2100
| 1540000 | acetylen techniczny rozpuszczony | kg | 0.0800
| 1330201 | elektrody stalowe do spawania stali węglowych i niskostopowych śr. 6 mm | kg | 0.0200
| 1101099 | pręty stalowe okrągłe walcowane na gorąco | kg | 3.0200
| 0 | materiały pomocnicze | % | 2.0000
-- Sprzęt --
| 72110 | spawarka elektryczna wirująca | m-g | 0.4800
Razem pozycja 86 | [6 empty] | 16.00
87 d.2 | Kalkulacja własna | Demontaż komina spalinowego stalowego | kpl |  |  |  | 1.00
-- Robocizna --
| 999 |  | r-g | 11.8000
Razem pozycja 87 | [6 empty] | 1.00
88 d.2 | KNR 2-31 0807-01 | Rozebranie nawierzchni z kostki betonowej 14x12 cm lub żużlowej 14x14 cm na podsypce piaskowej z wypełnieniem spoin piaskiem | m2 |  |  |  | 15.30
-- Robocizna --
| 999 |  | r-g | 0.7864
Razem pozycja 88 | [6 empty] | 15.30
89 d.2 | KNR 2-31 0813-01 | Rozebranie obrzeży betonowych na podsypce piaskowej | m |  |  |  | 21.70
-- Robocizna --
| 999 |  | r-g | 0.1870
Razem pozycja 89 | [6 empty] | 21.70
90 d.2 | KNR 4-04 0101-03 | Rozebranie murów i słupów z cegły poniżej terenu na zaprawie wapiennej | m3 |  |  |  | 96.30
-- Robocizna --
| 999 |  | r-g | 2.8000
Razem pozycja 90 | [6 empty] | 96.30
91 d.2 | KNR 4-04 0301-04 | Rozebranie podłoża z betonu żwirowego o grubości ponad 15 cm | m3 |  |  |  | 43.20
-- Robocizna --
| 999 |  | r-g | 6.7100
Razem pozycja 91 | [6 empty] | 43.20
92 d.2 | KNR 4-04 0305-03 | Rozebranie stropów żelbetowych (płyt, belek, żeber, wieńców) przy grubości płyty stropowej do 20 cm | m3 |  |  |  | 34.60
-- Robocizna --
| 999 |  | r-g | 10.3700
Razem pozycja 92 | [6 empty] | 34.60
93 d.2 | KNR 4-01 0108-09 | Wywiezienie gruzu spryzmowanego samochodami skrzyniowymi na odległość do 1 km | m3 |  |  |  | 60.00
-- Robocizna --
| 999 |  | r-g | 1.3900
-- Sprzęt --
| 39500 | środek transportowy | m-g | 0.7200
Razem pozycja 93 | [6 empty] | 60.00
94 d.2 | KNR 4-01 0108-10 | Wywiezienie gruzu spryzmowanego samochodami skrzyniowymi - za każdy następny 1 km | m3 |  |  |  | 60.00
-- Sprzęt --
| 39599 | środek transportowy | m-g | 0.0200
Razem pozycja 94 | [6 empty] | 60.00
PIWNICA
ŚCIANY NOŚNE
95 d.3.1 | KNR-W 2-02 0101-05 | Ściany z bloczków betonowych na zaprawie cementowo-wapiennej | m3 |  |  |  | 65.62
-- Robocizna --
| 999 |  | r-g | 5.0300
-- Materiały --
| 2200400 | bloczki betonowe o wym 36x25x12 cm | szt. | 76.0000
| 2380899 | zaprawa | m3 | 0.1800
| 0 | materiały pomocnicze | % | 1.5000
Razem pozycja 95 | [6 empty] | 65.62
96 d.3.1 | KNR 2-02 0126-01 | Otwory na okna w ścianach murowanych grubości 1 ceg. z cegieł pojedynczych, bloczków i pustaków | szt |  |  |  | 7.00
-- Robocizna --
| 999 |  | r-g | 1.5500
Razem pozycja 96 | [6 empty] | 7.00
97 d.3.1 | KNR 2-02 0126-05 | Otwory w ścianach murowanych -ułożenie nadproży prefabrykowanych | m |  |  |  | 42.00
-- Robocizna --
| 999 |  | r-g | 0.2000
-- Materiały --
| 1900299 | nadproża prefabrykowane MUROTHERM 11 | m | 1.0200
| 0 | materiały pomocnicze | % | 1.5000
-- Sprzęt --
| 34312 | wyciąg jednomasztowy z napędem elektrycznym 0,5 t' | m-g | 0.0200
Razem pozycja 97 | [6 empty] | 42.00
98 d.3.1 | KNR 4-01 0313-04 | Wykonanie przesklepień otworów w ścianach z cegieł - dostarczenie i obsadzenie belek stalowych do I NP 140 mm | m |  |  |  | 1.90
-- Robocizna --
| 999 |  | r-g | 1.6200
-- Materiały --
| 1800199 | cegła budowlana pełna' | szt. | 8.0000
| 1700301 | cement portlandzki 35 bez dodatków' | kg | 5.1800
| 1602003 | piasek do zapraw' | m3 | 0.0180
| 1100399 | kształtowniki walcowane - dwuteowniki 140 | kg | 14.3000
| 3930000 | woda z rurociągu' | m3 | 0.0060
| 0 | materiały pomocnicze | % | 1.5000
-- Sprzęt --
| 43211 | betoniarka wolnospadowa elektryczna | m-g | 0.0300
| 34312 | wyciąg jednomasztowy z napędem elektrycznym 0,5 t | m-g | 0.0700
Razem pozycja 98 | [6 empty] | 1.90
99 d.3.1 | KNR 4-01 0313-04 | Wykonanie przesklepień otworów w ścianach z cegieł - dostarczenie i obsadzenie belek stalowych do I NP 160 mm | m |  |  |  | 11.80
-- Robocizna --
| 999 |  | r-g | 1.6200
-- Materiały --
| 1800199 | cegła budowlana pełna' | szt. | 8.0000
| 1700301 | cement portlandzki 35 bez dodatków' | kg | 5.1800
| 1602003 | piasek do zapraw' | m3 | 0.0180
| 1100399 | kształtowniki walcowane - dwuteowniki 160 | kg | 17.9000
| 3930000 | woda z rurociągu' | m3 | 0.0060
| 0 | materiały pomocnicze | % | 1.5000
-- Sprzęt --
| 43211 | betoniarka wolnospadowa elektryczna | m-g | 0.0300
| 34312 | wyciąg jednomasztowy z napędem elektrycznym 0,5 t | m-g | 0.0700
Razem pozycja 99 | [6 empty] | 11.80
ŚCIANKI DZIAŁOWE, ZABUDOWY
100 d.3.2 | KNR 0-16 0155-01 | Ścianki działowe budynków jednokondygnacyjnych z bloczków YTONG o wysokości do 4.5 m i grubości 11.5 cm | m2 |  |  |  | 337.50
-- Robocizna --
| 999 |  | r-g | 1.0400
-- Materiały --
| 2205010 | bloczki YTONG gładkie 60x20x11.5 cm' | szt. | 8.5400
| 2381102 | zaprawa YTONG' | kg | 2.0300
Razem pozycja 100 | [6 empty] | 337.50
101 d.3.2 | KNR-W 2-02 0127-01 | Ścianki działowe z płytek piano- lub gazobetonowych grubości 6 cm | m2 |  |  |  | 27.45
-- Robocizna --
| 999 |  | r-g | 0.6600
-- Materiały --
| 2200200 | płytki z betonu komórkowego 49x24x6 cm' | szt. | 8.2000
| 2380899 | zaprawa | m3 | 0.0050
| 0 | materiały pomocnicze | % | 1.5000
-- Sprzęt --
| 34000 | wyciąg | m-g | 0.0500
Razem pozycja 101 | [6 empty] | 27.45
102 d.3.2 | KNR 4-01 0303-02 | Uzupełnienie ścianek z cegieł o grub. 1/2 ceg. lub zamurowanie otworów w ścianach na zaprawie cementowo-wapiennej | m2 |  |  |  | 2.00
-- Robocizna --
| 999 |  | r-g | 2.5900
-- Materiały --
| 1800199 | cegła budowlana pełna' | szt. | 48.6000
| 1700301 | cement portlandzki 35 bez dodatków' | kg | 6.3800
| 1720200 | wapno suchogaszone' | kg | 3.5600
| 1602003 | piasek do zapraw' | m3 | 0.0320
| 3930000 | woda z rurociągu' | m3 | 0.0150
| 0 | materiały pomocnicze | % | 1.5000
-- Sprzęt --
| 43211 | betoniarka wolnospadowa elektryczna | m-g | 0.0500
| 34312 | wyciąg jednomasztowy z napędem elektrycznym 0,5 t | m-g | 0.2600
Razem pozycja 102 | [6 empty] | 2.00
103 d.3.2 | KNR 4-01 0304-02 | Uzupełnienie ścian lub zamurowanie otworów w ścianach na zaprawie cementowo-wapiennej bloczkami z betonu komórkowego | m3 |  |  |  | 2.85
-- Robocizna --
| 999 |  | r-g | 7.1400
-- Materiały --
| 2200151 | bloczki z betonu komórkowego autoklawizowanego odmiana 04-07 o wym. 49x24x24 cm' | szt. | 34.5000
| 1700301 | cement portlandzki 35 bez dodatków' | kg | 17.9500
| 1720200 | wapno suchogaszone' | kg | 10.6000
| 1602003 | piasek do zapraw' | m3 | 0.0930
| 3930000 | woda z rurociągu' | m3 | 0.0430
| 0 | materiały pomocnicze | % | 1.5000
-- Sprzęt --
| 43211 | betoniarka wolnospadowa elektryczna | m-g | 0.1300
| 34312 | wyciąg jednomasztowy z napędem elektrycznym 0,5 t | m-g | 0.9000
Razem pozycja 103 | [6 empty] | 2.85
104 d.3.2 | KNR-W 2-02 2004-07 | Obudowa belek i podciągów płytami gipsowo-kartonowymi na rusztach metalowych pojedynczych jednowarstwowo 50-01 - lyty RIDURIT | m2 |  |  |  | 1.21
-- Robocizna --
| 999 |  | r-g | 2.1400
-- Materiały --
| 1750899 | płyty gipsowo-kartonowe RIDURIT | m2 | 1.0500
| 1323300 | kształtowniki stalowe profilowane U' | m | 0.7600
| 1323320 | kształtowniki stalowe profilowane C' | m | 2.0500
| 8990599 | kołki do wstrzeliwania z nabojami' | szt. | 4.0600
| 1346399 | blachowkręty' | szt. | 13.8800
| 1740110 | gips budowlany szpachlowy | kg | 1.3200
| 2310099 | płyty z wełny mineralnej gr. 5 cm | m2 | 1.0300
| 3903010 | taśma' | m | 2.2640
| 3930000 | woda z rurociągu' | m3 | 0.0009
| 0 | materiały pomocnicze | % | 1.5000
-- Sprzęt --
| 34000 | wyciąg | m-g | 0.0205
| 39000 | środek transportowy | m-g | 0.0160
Razem pozycja 104 | [6 empty] | 1.21
ELEMENTY WYKOŃCZENIA ŚCIAN
105 d.3.3 | NNRNKB 202 0841-01 | Tynki maszynowe gipsowe | m2 |  |  |  | 868.01
-- Robocizna --
| 999 |  | r-g | 0.3200
-- Materiały --
| 202x046 | "YTONG AI PUTZ" - sucha mieszanka tynkarska' | kg | 14.4000
| 0 | materiały pomocnicze | % | 1.5000
-- Sprzęt --
| 43210 | betoniarka 150 lub 250 dm3 | m-g | 0.0090
| 34000 | wyciąg | m-g | 0.0200
Razem pozycja 105 | [6 empty] | 868.01
106 d.3.3 | KNR-W 2-02 0830-04 | Wewnętrzne gładzie gipsowe dwuwarstwowe na ścianach z elem. prefabrykowanych i betonów wylewanych | m2 |  |  |  | 780.88
-- Robocizna --
| 999 |  | r-g | 0.5090
-- Materiały --
| 1740110 | gips budowlany szpachlowy | kg | 4.0000
| 1360000 | narożniki stalowe ze stali kątowej' | szt. | 0.4300
| 3930000 | woda z rurociągu' | m3 | 0.0027
| 0 | materiały pomocnicze | % | 1.5000
-- Sprzęt --
| 34000 | wyciąg | m-g | 0.0029
| 39000 | środek transportowy | m-g | 0.0043
Razem pozycja 106 | [6 empty] | 780.88
107 d.3.3 | KNR-W 2-02 1510-03 | Dwukrotne malowanie farbami emulsyjnymi powierzchni wewnętrznych - podłoży gipsowych z gruntowaniem, farba latexowa np. STO wg. zestawienia kolorystyki | m2 |  |  |  | 1031.86
-- Robocizna --
| 999 |  | r-g | 0.3500
-- Materiały --
| 1502110 | farba latexowa | dm3 | 0.2760
| 0 | materiały pomocnicze | % | 1.5000
-- Sprzęt --
| 39000 | środek transportowy | m-g | 0.0003
Razem pozycja 107 | [6 empty] | 1031.86
108 d.3.3 | KNR 0-12 0829-03 | Licowanie ścian płytkami o wymiarach 20 x 20 cm - na klej | m2 |  |  |  | 148.27
-- Robocizna --
| 999 |  | r-g | 1.8580
-- Materiały --
| 2520199 | płytki ceramiczne lub terakotowe' | m2 | 1.0200
| 1550599 | zaprawa klejąca' | kg | 5.2000
| 1550599 | zaprawa spoinująca' | kg | 0.5500
| 0 | materiały pomocnicze | % | 1.5000
-- Sprzęt --
| 34312 | wyciąg | m-g | 0.0370
| 95100 | środek transportowy | m-g | 0.0240
Razem pozycja 108 | [6 empty] | 148.27
109 d.3.3 | KNR 2-02 0129-02 | Obsadzenie parapetów z konglomeratu | m |  |  |  | 5.40
-- Robocizna --
| 999 |  | r-g | 2.1200
-- Materiały --
| 2380899 | zaprawa | m3 | 0.0130
| 0 | materiały pomocnicze | % | 1.5000
| 1990099 | parapety z konglomeratu | m | 1.0000
-- Sprzęt --
| 34000 | wyciąg | m-g | 0.1100
Razem pozycja 109 | [6 empty] | 5.40
110 d.3.3 | Kalkulacja indywidualna | Dostawa i montaż osłony przeciwuderzeniowej np. Acrovyn TP - 300 | m |  |  |  | 64.40
-- Robocizna --
| 999 |  | r-g | 0.2300
-- Materiały --
|  | osłona przeciwuderzeniowa Acrovyn TP300 | m | 1.0000
Razem pozycja 110 | [6 empty] | 64.40
111 d.3.3 | Kalkulacja indywidualna | Dostawa i montaż osłon narożnikowych pionowych np SM-20 | m |  |  |  | 24.00
-- Robocizna --
| 999 |  | r-g | 0.2300
-- Materiały --
|  | Osłona narożnikowa pionowa Acrovyn SM-20 | m | 1.0000
Razem pozycja 111 | [6 empty] | 24.00
112 d.3.3 | KNR 2-02 1207-02 | Balustrady schodowe z prętów stalowych osadzone i zabetonowane w co trzecim stopniu o masie do 10 kg | m |  |  |  | 4.00
-- Robocizna --
| 999 |  | r-g | 2.4200
-- Materiały --
| 1320199 | balustrady i pochwyty stalowe | m | 1.0000
| 2380807 | zaprawa cementowa M 80' | m3 | 0.0020
| 0 | materiały pomocnicze | % | 1.5000
-- Sprzęt --
| 34000 | wyciąg | m-g | 0.0100
| 72211 | spawarka elektryczna wirująca 300 A | m-g | 0.4500
| 39599 | środek transportowy | m-g | 0.0100
Razem pozycja 112 | [6 empty] | 4.00
SUFITY
113 d.3.4 | NNRNKB 202 0833-01 | Tynki gipsowe maszynowe wykonane na stropach | m2 |  |  |  | 155.00
-- Robocizna --
| 999 |  | r-g | 0.2262
-- Materiały --
| 202x046 | "YTONG AI PUTZ" - sucha mieszanka tynkarska' | kg | 14.4000
| 0 | materiały pomocnicze | % | 1.5000
-- Sprzęt --
| 46212 | agregat tynkarski 1.1-3 m3/h | m-g | 0.0194
| 42611 | wibrosito z mieszalnikiem | m-g | 0.0194
| 44132 | pompa do zapraw H=30 m do 6 m3/h | m-g | 0.0194
Razem pozycja 113 | [6 empty] | 155.00
114 d.3.4 | KNR 0-23 2613-01 | Przyklejenie płyt z wełny AKU PŁYTA gr. 3 cm do ścian i sufitów | m2 |  |  |  | 84.48
-- Robocizna --
| 999 |  | r-g | 1.4380
-- Materiały --
| 2310499 | płyty z wełny mineralnej AKU PŁYTA gr. 3 cm | m2 | 1.0500
| 1554104 | zaprawa klejowa do wełny mineralnej ATLAS ROKER W-20' | kg | 6.0000
| 0 | materiały pomocnicze | % | 1.5000
-- Sprzęt --
| 35111 | żuraw okienny przenośny 0,15 t | m-g | 0.0180
| 39500 | środek transportowy | m-g | 0.0142
Razem pozycja 114 | [6 empty] | 84.48
115 d.3.4 | KNR 0-23 2613-06 | Przyklejenie warstwy siatki na ścianach i sufitach | m2 |  |  |  | 84.48
-- Robocizna --
| 999 |  | r-g | 0.6230
-- Materiały --
| 1554104 | zaprawa klejowa do wełny mineralnej ATLAS ROKER W-20' | kg | 6.0000
| 3900600 | siatka z włókna szklanego | m2 | 1.1350
| 0 | materiały pomocnicze | % | 1.5000
-- Sprzęt --
| 35111 | żuraw okienny przenośny 0,15 t | m-g | 0.0080
| 39500 | środek transportowy | m-g | 0.0059
Razem pozycja 115 | [6 empty] | 84.48
116 d.3.4 | KNR-W 2-02 0830-06 | Wewnętrzne gładzie gipsowe dwuwarstwowe na sufitach z elementów prefabrykowanych i betonów wylewanych | m2 |  |  |  | 192.60
-- Robocizna --
| 999 |  | r-g | 0.5420
-- Materiały --
| 1740110 | gips budowlany szpachlowy | kg | 4.0000
| 3930000 | woda z rurociągu' | m3 | 0.0027
| 0 | materiały pomocnicze | % | 1.5000
-- Sprzęt --
| 34000 | wyciąg | m-g | 0.0029
| 39000 | środek transportowy | m-g | 0.0039
Razem pozycja 116 | [6 empty] | 192.60
117 d.3.4 | KNR-W 2-02 1510-03 | Dwukrotne malowanie farbami emulsyjnymi powierzchni wewnętrznych - podłoży gipsowych z gruntowaniem | m2 |  |  |  | 192.60
-- Robocizna --
| 999 |  | r-g | 0.3500
-- Materiały --
| 1502110 | farba latexowa | dm3 | 0.2760
| 0 | materiały pomocnicze | % | 1.5000
-- Sprzęt --
| 39000 | środek transportowy | m-g | 0.0003
Razem pozycja 117 | [6 empty] | 192.60
118 d.3.4 | NNRNKB 202 2702-01 | (z.V) Sufity podwieszone o konstrukcji metalowej z wypełnieniem płytami z włókien mineralnych z zast.profili poprz.o dług. 60 cm - np. ROCKFON HYGIENIC PLUS 60x60 krawędź E24 | m2 |  |  |  | 110.10
-- Robocizna --
| 999 |  | r-g | 1.1800
-- Materiały --
| 202x019 | płyty z włókien mineralnych o wym. 60x60x1,5 cm' | m2 | 1.0000
| 202x012 | kształtowniki z blachy - profil główny' | m | 1.7000
| 202x013 | kształtowniki z blachy - profil poprzeczny o długości 60 cm' | m | 1.7000
| 202x014 | kształtowniki z blachy - kątownik przyścienny' | m | 0.9700
| 202x015 | zawiesia do kształtowników' | szt. | 0.8800
| 202x016 | pręty mocujące' | szt. | 0.8800
| 202x017 | klamerki mocujące' | szt. | 2.8600
| 202x018 | sprężyny przyścienne' | szt. | 1.6500
| 202x004 | łączniki rozporowe kpl.' | szt. | 2.5300
| 0 | materiały pomocnicze | % | 1.5000
-- Sprzęt --
| 34000 | wyciąg | m-g | 0.0100
| 39599 | środek transportowy | m-g | 0.0100
Razem pozycja 118 | [6 empty] | 110.10
119 d.3.4 | Kalulacja indywidualna | Wykonanie sufitu z paneli listwowych matalowych malowanych proszkowo | m2 |  |  |  | 157.70
-- Robocizna --
| 999 |  | r-g | 1.4500
-- Materiały --
|  | panele sufitowe listwowe metalowe malowane proszkowo | m2 | 1.0000
Razem pozycja 119 | [6 empty] | 157.70
POSADZKI
120 d.3.5 | KNR 2-01 0320-0202 | Zasypywanie ścian klatki schodowej | m3 |  |  |  | 70.60
-- Robocizna --
| 999 |  | r-g | 1.5280
-- Materiały --
| 1602103 | pospółka do betonów zwykłych' | m3 | 1.0000
Razem pozycja 120 | [6 empty] | 70.60
121 d.3.5 | KNR 2-02 0218-01 | Schody żelbetowe - stopnie betonowe wewnętrzne na gotowym podłożu - ręczne układanie betonu | m3 |  |  |  | 0.76
-- Robocizna --
| 999 |  | r-g | 23.1200
-- Materiały --
| 2370699 | beton zwykły z kruszywa naturalnego C20/25' | m3 | 1.0200
| 3950001 | drewno okrągłe na stemple budowlane' | m3 | 0.0060
| 2600699 | deski iglaste obrzynane 25 mm kl.III' | m3 | 0.0690
| 1330400 | gwoździe budowlane okrągłe gołe' | kg | 1.0000
| 0 | materiały pomocnicze | % | 1.5000
-- Sprzęt --
| 39599 | środek transportowy | m-g | 0.0800
Razem pozycja 121 | [6 empty] | 0.76
122 d.3.5 | KNR 2-01 0236-01 | Zagęszczenie nasypów ubijakami mechanicznymi; grunty sypkie kat. I-III | m3 |  |  |  | 70.60
-- Robocizna --
| 999 |  | r-g | 0.1337
-- Sprzęt --
| 12612 | ubijak spalinowy 200 kg | m-g | 0.0704
Razem pozycja 122 | [6 empty] | 70.60
123 d.3.5 | KNR 2-02 1101-07 | Podkłady z ubitych materiałów sypkich na podłożu gruntowym | m3 |  |  |  | 89.66
-- Robocizna --
| 999 |  | r-g | 4.3200
-- Materiały --
| 1602103 | pospółka do betonów zwykłych' | m3 | 1.0800
| 0 | materiały pomocnicze | % | 1.5000
Razem pozycja 123 | [6 empty] | 89.66
124 d.3.5 | KNR 2-02 1101-01 | Podkłady betonowe na podłożu gruntowym, beton B15 | m3 |  |  |  | 96.72
-- Robocizna --
| 999 |  | r-g | 5.2600
-- Materiały --
| 2370699 | beton zwykły z kruszywa naturalnego B15' | m3 | 1.0300
| 0 | materiały pomocnicze | % | 1.5000
Razem pozycja 124 | [6 empty] | 96.72
125 d.3.5 | NNRNKB 202 0618-03 | (z.V) Izolacje przeciwwilgociowe z papy zgrzewalnej w pomieszczeniach | m2 |  |  |  | 483.60
-- Robocizna --
| 999 |  | r-g | 0.1300
-- Materiały --
| 202x003 | polimerowo-asfaltowa papa zgrzewalna na osnowie z włókniny poliestrowej | m2 | 1.1500
| 1020100 | gaz propan-butan | kg | 0.1000
| 0 | materiały pomocnicze | % | 1.5000
-- Sprzęt --
| 34000 | wyciąg | m-g | 0.0020
| 39599 | środek transportowy | m-g | 0.0030
Razem pozycja 125 | [6 empty] | 483.60
126 d.3.5 | KNR 2-02 0607-01 | Izolacje przeciwwilgociowe i przeciwwodne z folii polietylenowej szerokiej poziome podposadzkowe | m2 |  |  |  | 483.60
-- Robocizna --
| 999 |  | r-g | 0.1000
-- Materiały --
| 1560412 | folia polietylenowa szeroka (6 lub 12m) 0.2 mm' | m2 | 1.2000
| 0 | materiały pomocnicze | % | 1.5000
-- Sprzęt --
| 34000 | wyciąg | m-g | 0.0112
| 39599 | środek transportowy | m-g | 0.0068
Razem pozycja 126 | [6 empty] | 483.60
127 d.3.5 | KNR 2-02 0609-03 | Izolacje cieplne i przeciwdźwiękowe z płyt styropianowych poziome na wierzchu konstrukcji na sucho - jedna warstwa gr. 2 cm | m2 |  |  |  | 483.60
-- Robocizna --
| 999 |  | r-g | 0.0891
-- Materiały --
| 1562699 | płyty styropianowe FS20 gr. 2 cm' | m2 | 1.0500
| 0 | materiały pomocnicze | % | 1.5000
-- Sprzęt --
| 34000 | wyciąg | m-g | 0.0032
| 39599 | środek transportowy | m-g | 0.0047
Razem pozycja 127 | [6 empty] | 483.60
128 d.3.5 | KNR 2-02 0609-04 | Izolacje cieplne i przeciwdźwiękowe z płyt styropianowych poziome na wierzchu konstrukcji na sucho - każda następna warstwa gr. 2 cm | m2 |  |  |  | 483.60
-- Robocizna --
| 999 |  | r-g | 0.0723
-- Materiały --
| 1562699 | płyty styropianowe FS20 gr. 2 cm' | m2 | 1.0500
| 0 | materiały pomocnicze | % | 1.5000
-- Sprzęt --
| 34000 | wyciąg | m-g | 0.0032
| 39599 | środek transportowy | m-g | 0.0047
Razem pozycja 128 | [6 empty] | 483.60
129 d.3.5 | KNR 2-02 0607-01 | Izolacje przeciwwilgociowe i przeciwwodne z folii polietylenowej szerokiej poziome podposadzkowe | m2 |  |  |  | 483.60
-- Robocizna --
| 999 |  | r-g | 0.1000
-- Materiały --
| 1560412 | folia polietylenowa szeroka (6 lub 12m) 0.2 mm' | m2 | 1.2000
| 0 | materiały pomocnicze | % | 1.5000
-- Sprzęt --
| 34000 | wyciąg | m-g | 0.0112
| 39599 | środek transportowy | m-g | 0.0068
Razem pozycja 129 | [6 empty] | 483.60
130 d.3.5 | KNR-W 2-02 1116-07 | Dopłata za zbrojenie siatką stalową | m2 |  |  |  | 483.60
-- Robocizna --
| 999 |  | r-g | 0.0740
-- Materiały --
| 1336499 | siatka tkana Rabitza' | m2 | 1.0200
| 0 | materiały pomocnicze | % | 1.5000
-- Sprzęt --
| 34000 | wyciąg | m-g | 0.0011
| 39000 | środek transportowy | m-g | 0.0017
Razem pozycja 130 | [6 empty] | 483.60
131 d.3.5 | KNR 2-02 1106-01 | Posadzki betonowe z betonu B25 grubości 25 mm | m2 |  |  |  | 483.60
-- Robocizna --
| 999 |  | r-g | 0.7592
-- Materiały --
| 2380807 | beton B25'' | m3 | 0.0272
| 0 | materiały pomocnicze | % | 1.5000
-- Sprzęt --
| 34000 | wyciąg | m-g | 0.0387
| 39599 | środek transportowy | m-g | 0.0003
Razem pozycja 131 | [6 empty] | 483.60
132 d.3.5 | KNR 2-02 1106-03 | Posadzki betonowe - pogrubienie posadzki o 2,5 cm Krotność = 2.5 | m2 |  |  |  | 483.60
-- Robocizna --
| 999 | 0.0602*2.5= | r-g | 0.1505
-- Materiały --
| 2380807 | beton B25'' 0.0105*2.5= | m3 | 0.0263
| 0 | materiały pomocnicze | % | 1.5000
-- Sprzęt --
| 34000 | wyciąg 0.0149*2.5= | m-g | 0.0373
Razem pozycja 132 | [6 empty] | 483.60
133 d.3.5 | KNR 0-29 0640-01 | Wysokoelastyczna izolacja powierzchni poziomych -WODER E | m2 |  |  |  | 84.70
-- Robocizna --
| 999 |  | r-g | 0.0665
-- Materiały --
| 1478201 | masa uszczelniająca WODER E | dm3 | 3.5000
| 0 | materiały pomocnicze | % | 1.5000
-- Sprzęt --
| 39500 | środek transportowy | m-g | 0.0013
Razem pozycja 133 | [6 empty] | 84.70
134 d.3.5 | KNR 0-12 1118-01 | Posadzki z płytek o wymiarach 20 x 20 cm np. Aleluia Ceramicas, układanych metodą zwykłą | m2 |  |  |  | 84.70
-- Robocizna --
| 999 |  | r-g | 2.8152
-- Materiały --
| 2520199 | płytki z kamieni sztucznych' | m2 | 1.0200
| 1550599 | zaprawa klejąca' | kg | 4.7500
| 1550599 | zaprawa spoinująca' | kg | 0.5500
| 0 | materiały pomocnicze | % | 1.5000
-- Sprzęt --
| 34312 | wyciąg | m-g | 0.0580
| 95100 | środek transportowy | m-g | 0.0391
Razem pozycja 134 | [6 empty] | 84.70
135 d.3.5 | KNNR 2 1208-01 | Samopoziomujące masy szpachlowe typu TERPLAN-N gr. 2,0 mm wewnątrz budynków pod płytki z kamieni sztucznych, wykładziny i parkiet | m2 |  |  |  | 375.70
-- Robocizna --
| 999 |  | r-g | 0.2200
-- Materiały --
| 2385001 | emulsja gruntująca "ATLAS-UNIGRUNT"' | kg | 0.3500
| 2380550 | samopoziomująca masa szpachlowa TERPLAN-N' | kg | 3.1500
| 0 | materiały pomocnicze | % | 1.5000
-- Sprzęt --
| 34000 | wyciąg | m-g | 0.0120
Razem pozycja 135 | [6 empty] | 375.70
136 d.3.5 | KNNR 2 1208-02 | Samopoziomujące masy szpachlowe typu TERPLAN-N - dodatek za każdy 1 mm grubości w zakresie 2-10 mm Krotność = 2 | m2 |  |  |  | 375.70
-- Robocizna --
| 999 | 0.031*2= | r-g | 0.0620
-- Materiały --
| 2380550 | samopoziomująca masa szpachlowa TERPLAN-N' 1.58*2= | kg | 3.1600
| 0 | materiały pomocnicze | % | 1.5000
-- Sprzęt --
| 34000 | wyciąg 0.006*2= | m-g | 0.0120
Razem pozycja 136 | [6 empty] | 375.70
137 d.3.5 | KNR-W 2-02 1123-01 | Posadzki z wykładzin kauczukowych np.NORAPLAN ECO/SIGNA - kolorystyka wg. rysunku posadzki | m2 |  |  |  | 375.70
-- Robocizna --
| 999 |  | r-g | 1.0500
-- Materiały --
| 1563199 | wykładzina rulonowa z PCV | m2 | 1.0900
| 0 | materiały pomocnicze | % | 1.5000
-- Sprzęt --
| 34000 | wyciąg | m-g | 0.0044
| 39000 | środek transportowy | m-g | 0.0033
Razem pozycja 137 | [6 empty] | 375.70
138 d.3.5 | KNR-W 2-02 1123-01 | Posadzki z wykładzin kauczukowych np.NORAMENT 825 z listwą przyścienną - kolorystyka wg. rysunku posadzki | m2 |  |  |  | 23.20
-- Materiały --
| 1563199 | stopnie z przygotowaniem powierzchni' | szt | 0.9483
| 1551310 | podest z przygotowaniem powierzchni' | m2 | 0.5052
| 0 | materiały pomocnicze | % | 1.5000
-- Sprzęt --
| 34000 | wyciąg | m-g | 0.0044
| 39000 | środek transportowy | m-g | 0.0033
Razem pozycja 138 | [6 empty] | 23.20
PARTER
ŚCIANY NOŚNE I OSŁONOWE
139 d.4.1 | KNR 4-01 0304-01 | Uzupełnienie ścian lub zamurowanie otworów w ścianach na zaprawie cementowo-wapiennej cegłami | m3 |  |  |  | 4.36
-- Robocizna --
| 999 |  | r-g | 15.3700
-- Materiały --
| 1800199 | cegła budowlana pełna' | szt. | 372.0000
| 1700301 | cement portlandzki 35 bez dodatków' | kg | 61.8000
| 1720200 | wapno suchogaszone' | kg | 34.5000
| 1602003 | piasek do zapraw' | m3 | 0.3220
| 3930000 | woda z rurociągu' | m3 | 0.1520
| 0 | materiały pomocnicze | % | 1.5000
-- Sprzęt --
| 43211 | betoniarka wolnospadowa elektryczna | m-g | 0.4500
| 34312 | wyciąg jednomasztowy z napędem elektrycznym 0,5 t | m-g | 2.1100
Razem pozycja 139 | [6 empty] | 4.36
140 d.4.1 | KNR 2-02 0126-05 | Otwory w ścianach murowanych -ułożenie nadproży prefabrykowanych | m |  |  |  | 2.40
-- Robocizna --
| 999 |  | r-g | 0.2000
-- Materiały --
| 1900299 | nadproża prefabrykowane MUROTHERM 11 | m | 1.0200
| 0 | materiały pomocnicze | % | 1.5000
-- Sprzęt --
| 34312 | wyciąg jednomasztowy z napędem elektrycznym 0,5 t | m-g | 0.0200
Razem pozycja 140 | [6 empty] | 2.40
141 d.4.1 | KNR 4-01 0313-04 | Wykonanie przesklepień otworów w ścianach z cegieł - dostarczenie i obsadzenie belek stalowych do I NP 140 mm | m |  |  |  | 12.00
-- Robocizna --
| 999 |  | r-g | 1.6200
-- Materiały --
| 1800199 | cegła budowlana pełna' | szt. | 8.0000
| 1700301 | cement portlandzki 35 bez dodatków' | kg | 5.1800
| 1602003 | piasek do zapraw' | m3 | 0.0180
| 1100399 | kształtowniki walcowane - dwuteowniki 140 | kg | 14.3000
| 3930000 | woda z rurociągu' | m3 | 0.0060
| 0 | materiały pomocnicze | % | 1.5000
-- Sprzęt --
| 43211 | betoniarka wolnospadowa elektryczna | m-g | 0.0300
| 34312 | wyciąg jednomasztowy z napędem elektrycznym 0,5 t | m-g | 0.0700
Razem pozycja 141 | [6 empty] | 12.00
142 d.4.1 | KNR 4-01 0313-04 | Wykonanie przesklepień otworów w ścianach z cegieł - dostarczenie i obsadzenie belek stalowych do I NP 160 mm | m |  |  |  | 9.00
-- Robocizna --
| 999 |  | r-g | 1.6200
-- Materiały --
| 1800199 | cegła budowlana pełna' | szt. | 8.0000
| 1700301 | cement portlandzki 35 bez dodatków' | kg | 5.1800
| 1602003 | piasek do zapraw' | m3 | 0.0180
| 1100399 | kształtowniki walcowane - dwuteowniki 160 | kg | 17.9000
| 3930000 | woda z rurociągu' | m3 | 0.0060
| 0 | materiały pomocnicze | % | 1.5000
-- Sprzęt --
| 43211 | betoniarka wolnospadowa elektryczna | m-g | 0.0300
| 34312 | wyciąg jednomasztowy z napędem elektrycznym 0,5 t | m-g | 0.0700
Razem pozycja 142 | [6 empty] | 9.00
ŚCIANKI DZIAŁOWE, ZABUDOWY
143 d.4.2 | KNR 0-14 2010-05 | Ścianki działowe GR z płyt gipsowo - kartonowych GKB na rusztach metalowych z pokryciem obustronnym, dwuwarstwowe 75 - 101, izolacja wełną np. ISOVER AKU-PŁYTA gęstość-14-60kg/m3, gr. 50 mm | m2 |  |  |  | 226.94
-- Robocizna --
| 999 |  | r-g | 2.9625
-- Materiały --
| 1750803 | płyty gipsowo-kartonowe' | m2 | 4.1200
| 1324999 | kształtowniki stalowe profilowane U-75x0,60' | m | 0.7600
| 1324999 | kształtowniki stalowe profilowane C-75x0,60' | m | 2.0500
| 6803599 | kołki do wstrzeliwania' | szt. | 4.0600
| 1343799 | blachowkręty' | szt. | 56.0000
| 1740103 | gips szpachlowy' | t | 0.0028
| 2310499 | płyty z wełny mineralnej AKU PŁYTA gr. 5 cm | m2 | 1.0500
| 3901000 | taśma spoinowa' | m | 3.6260
| 0 | materiały pomocnicze | % | 1.5000
-- Sprzęt --
| 34312 | wyciąg | m-g | 0.0650
| 0 | środek transportu | m-g | 0.0514
Razem pozycja 143 | [6 empty] | 226.94
144 d.4.2 | KNR 0-16 0155-01 | Ścianki działowe budynków jednokondygnacyjnych z bloczków YTONG o wysokości do 4.5 m i grubości 11.5 cm | m2 |  |  |  | 78.14
-- Robocizna --
| 999 |  | r-g | 1.0400
-- Materiały --
| 2205010 | bloczki YTONG gładkie 60x20x11.5 cm' | szt. | 8.5400
| 2381102 | zaprawa YTONG' | kg | 2.0300
Razem pozycja 144 | [6 empty] | 78.14
145 d.4.2 | KNR 0-14 2011-05 | Obudowa elementów konstrukcji (zabudowy stelaży WC, elementów instalacji) płytami gipsowo - kartonowymi na rusztach, dwuwarstwowa 75 - 02 | m2 |  |  |  | 9.55
-- Robocizna --
| 999 |  | r-g | 2.5422
-- Materiały --
| 1750803 | płyty gipsowo-kartonowe' | m2 | 2.1000
| 1324999 | kształtowniki stalowe profilowane U-75x0,60' | m | 0.7600
| 1324999 | kształtowniki stalowe profilowane C-75x0,60' | m | 2.0500
| 6803599 | kołki do wstrzeliwania' | szt. | 4.0600
| 1343799 | blachowkręty | szt. | 28.0000
| 1740103 | gips szpachlowy' | t | 0.0021
| 2310499 | płyty z wełny mineralnej AKU PŁYTA gr. 5 cm | m2 | 1.0500
| 3901000 | taśma spoinowa' | m | 2.2640
| 0 | materiały pomocnicze | % | 1.5000
-- Sprzęt --
| 34312 | wyciąg | m-g | 0.0350
| 0 | środek transportu | m-g | 0.0293
Razem pozycja 145 | [6 empty] | 9.55
146 d.4.2 | KNR 0-14 2011-08 | Obudowa elementów konstrukcji płytami gipsowo - kartonowymi na rusztach metalowych pojedynczych belek i podciągów, jednowarstwowa 75 - 01 | m2 |  |  |  | 7.70
-- Robocizna --
| 999 |  | r-g | 2.4162
-- Materiały --
| 1750899 | płyty gipsowo-kartonowe RIDURIT | m2 | 1.0500
| 1324999 | kształtowniki stalowe profilowane U-75x0,60' | m | 0.7600
| 1324999 | kształtowniki stalowe profilowane C-75x0,60' | m | 2.0500
| 6803599 | kołki do wstrzeliwania' | szt. | 4.0600
| 1343799 | blachowkręty' | szt. | 17.0000
| 1740103 | gips szpachlowy' | t | 0.0013
| 2310499 | płyty z wełny mineralnej AKU PŁYTA gr. 5 cm | m2 | 1.0500
| 3901000 | taśma spoinowa' | m | 2.2640
| 3930000 | woda z rurociągu' | m3 | 0.0009
| 0 | materiały pomocnicze | % | 1.5000
-- Sprzęt --
| 34312 | wyciąg | m-g | 0.0250
| 0 | środek transportu | m-g | 0.0165
Razem pozycja 146 | [6 empty] | 7.70
147 d.4.2 | KNR-W 2-02 2003-04 | Ścianki instalacyjne, podwójna konstrukcja z obustronnym pokryciem dwuwarstwowo, płyta GKI | m2 |  |  |  | 16.80
-- Robocizna --
| 999 |  | r-g | 2.6400
-- Materiały --
| 1750803 | płyty gipsowo-kartonowe' | m2 | 4.1200
| 1323300 | kształtowniki stalowe profilowane U' 0.76*2= | m | 1.5200
| 1323320 | kształtowniki stalowe profilowane C' 2.05*2= | m | 4.1000
| 8990599 | kołki do wstrzeliwania z nabojami' 4.06*2= | szt. | 8.1200
| 1346399 | blachowkręty' | szt. | 44.4200
| 1740103 | gips szpachlowy' | t | 0.0028
| 2310099 | płyty z wełny mineralnej gr. 5 cm | m2 | 1.0300
| 3903010 | taśma' | m | 3.6260
| 3930000 | woda z rurociągu' | m3 | 0.0018
| 0 | materiały pomocnicze | % | 1.5000
-- Sprzęt --
| 34000 | wyciąg | m-g | 0.0645
| 39000 | środek transportowy | m-g | 0.0510
Razem pozycja 147 | [6 empty] | 16.80
ELEMENTY WYKOŃCZENIA ŚCIAN
148 d.4.3 | NNRNKB 202 0841-01 | Tynki maszynowe gipsowe | m2 |  |  |  | 437.52
-- Robocizna --
| 999 |  | r-g | 0.3200
-- Materiały --
| 202x046 | "YTONG AI PUTZ" - sucha mieszanka tynkarska' | kg | 14.4000
| 0 | materiały pomocnicze | % | 1.5000
-- Sprzęt --
| 43210 | betoniarka 150 lub 250 dm3 | m-g | 0.0090
| 34000 | wyciąg | m-g | 0.0200
Razem pozycja 148 | [6 empty] | 437.52
149 d.4.3 | KNR-W 2-02 0830-04 | Wewnętrzne gładzie gipsowe dwuwarstwowe na ścianach z elem. prefabrykowanych i betonów wylewanych | m2 |  |  |  | 437.52
-- Robocizna --
| 999 |  | r-g | 0.5090
-- Materiały --
| 1740110 | gips budowlany szpachlowy | kg | 4.0000
| 1360000 | narożniki stalowe ze stali kątowej' | szt. | 0.4300
| 3930000 | woda z rurociągu' | m3 | 0.0027
| 0 | materiały pomocnicze | % | 1.5000
-- Sprzęt --
| 34000 | wyciąg | m-g | 0.0029
| 39000 | środek transportowy | m-g | 0.0043
Razem pozycja 149 | [6 empty] | 437.52
150 d.4.3 | KNR 4-01 1205-04 | Układanie tapet wytłaczanych na styk | m2 |  |  |  | 69.24
-- Robocizna --
| 999 |  | r-g | 0.3420
-- Materiały --
| 3900800 | tapety winylowe zmywalne | m2 | 1.1500
| 1551100 | klej na bazie pochodnych celulozy "Celtap lux" | kg | 0.0420
| 0 | materiały pomocnicze | % | 2.0000
Razem pozycja 150 | [6 empty] | 69.24
151 d.4.3 | KNR-W 2-02 1510-03 | Dwukrotne malowanie farbami emulsyjnymi powierzchni wewnętrznych - podłoży gipsowych z gruntowaniem, farba latexowa np. STO wg. zestawienia kolorystyki | m2 |  |  |  | 738.00
-- Robocizna --
| 999 |  | r-g | 0.3500
-- Materiały --
| 1502110 | farba latexowa | dm3 | 0.2760
| 0 | materiały pomocnicze | % | 1.5000
-- Sprzęt --
| 39000 | środek transportowy | m-g | 0.0003
Razem pozycja 151 | [6 empty] | 738.00
152 d.4.3 | KNR 0-12 0829-03 | Licowanie ścian płytkami o wymiarach 20 x 20 cm - na klej - płytki Aleluia 20x20 | m2 |  |  |  | 55.45
-- Robocizna --
| 999 |  | r-g | 1.8580
-- Materiały --
| 2520199 | płytki ceramiczne lub terakotowe' | m2 | 1.0200
| 1550599 | zaprawa klejąca' | kg | 5.2000
| 1550599 | zaprawa spoinująca' | kg | 0.5500
| 0 | materiały pomocnicze | % | 1.5000
-- Sprzęt --
| 34312 | wyciąg | m-g | 0.0370
| 95100 | środek transportowy | m-g | 0.0240
Razem pozycja 152 | [6 empty] | 55.45
153 d.4.3 | KNR 0-12 0829-03 | Licowanie ścian płytkami - płyti CERIM BLOOM | m2 |  |  |  | 112.37
-- Robocizna --
| 999 |  | r-g | 1.8580
-- Materiały --
| 2520199 | płytki ceramiczne lub terakotowe' CERIM BOOM | m2 | 1.0200
| 1550599 | zaprawa klejąca' | kg | 5.2000
| 1550599 | zaprawa spoinująca' | kg | 0.5500
| 0 | materiały pomocnicze | % | 1.5000
-- Sprzęt --
| 34312 | wyciąg | m-g | 0.0370
| 95100 | środek transportowy | m-g | 0.0240
Razem pozycja 153 | [6 empty] | 112.37
154 d.4.3 | KNR 2-02 0129-02 | Obsadzenie parapetów z konglomeratu | m |  |  |  | 12.60
-- Robocizna --
| 999 |  | r-g | 2.1200
-- Materiały --
| 2380807 | zaprawa cementowa M 80' | m3 | 0.0130
| 0 | materiały pomocnicze | % | 1.5000
| 1990099 | parapety z konglomeratu | m | 1.0000
-- Sprzęt --
| 34000 | wyciąg | m-g | 0.1100
Razem pozycja 154 | [6 empty] | 12.60
155 d.4.3 | Kalkulacja indywidualna | Dostawa i montaż odbojoporęczy np. Acrovyn HRB - 20 | m |  |  |  | 2.12
-- Robocizna --
| 999 |  | r-g | 0.2300
-- Materiały --
|  | odbojoporęcz Acrovyn HRB-20 | m | 1.0000
Razem pozycja 155 | [6 empty] | 2.12
156 d.4.3 | Kalkulacja indywidualna | Dostawa i montaż osłony przeciwuderzeniowej np. Acrovyn TP - 300 | m |  |  |  | 22.17
-- Robocizna --
| 999 |  | r-g | 0.2300
-- Materiały --
|  | osłona przeciwuderzeniowa Acrovyn TP300 | m | 1.0000
Razem pozycja 156 | [6 empty] | 22.17
157 d.4.3 | Kalkulacja indywidualna | Dostawa i montaż osłon narożnikowych pionowych np SM-20 | m |  |  |  | 8.00
-- Robocizna --
| 999 |  | r-g | 0.2000
-- Materiały --
|  | Osłona narożnikowa pionowa Acrovyn SM-20 | m | 1.0000
Razem pozycja 157 | [6 empty] | 8.00
SUFITY
158 d.4.4 | NNRNKB 202 0833-01 | Tynki gipsowe maszynowe wykonane na stropach | m2 |  |  |  | 23.90
-- Robocizna --
| 999 |  | r-g | 0.2262
-- Materiały --
| 202x046 | "YTONG AI PUTZ" - sucha mieszanka tynkarska' | kg | 14.4000
| 0 | materiały pomocnicze | % | 1.5000
-- Sprzęt --
| 46212 | agregat tynkarski 1.1-3 m3/h | m-g | 0.0194
| 42611 | wibrosito z mieszalnikiem | m-g | 0.0194
| 44132 | pompa do zapraw H=30 m do 6 m3/h | m-g | 0.0194
Razem pozycja 158 | [6 empty] | 23.90
159 d.4.4 | KNR-W 2-02 0830-06 | Wewnętrzne gładzie gipsowe dwuwarstwowe na sufitach z elementów prefabrykowanych i betonów wylewanych | m2 |  |  |  | 23.90
-- Robocizna --
| 999 |  | r-g | 0.5420
-- Materiały --
| 1740110 | gips budowlany szpachlowy | kg | 4.0000
| 3930000 | woda z rurociągu' | m3 | 0.0027
| 0 | materiały pomocnicze | % | 1.5000
-- Sprzęt --
| 34000 | wyciąg | m-g | 0.0029
| 39000 | środek transportowy | m-g | 0.0039
Razem pozycja 159 | [6 empty] | 23.90
160 d.4.4 | KNR-W 2-02 1510-03 | Dwukrotne malowanie farbami emulsyjnymi powierzchni wewnętrznych - podłoży gipsowych z gruntowaniem | m2 |  |  |  | 23.90
-- Robocizna --
| 999 |  | r-g | 0.3500
-- Materiały --
| 1502110 | farba latexowa | dm3 | 0.2760
| 0 | materiały pomocnicze | % | 1.5000
-- Sprzęt --
| 39000 | środek transportowy | m-g | 0.0003
Razem pozycja 160 | [6 empty] | 23.90
161 d.4.4 | NNRNKB 202 2702-01 | (z.V) Sufity podwieszone o konstrukcji metalowej z wypełnieniem płytami z włókien mineralnych z zast.profili poprz.o dług. 60 cm - np. ROCKFON KORAL 60x60 krawędź A24 | m2 |  |  |  | 152.40
-- Robocizna --
| 999 |  | r-g | 1.1800
-- Materiały --
| 202x019 | płyty z włókien mineralnych o wym. 60x60x1,5 cm' A24 | m2 | 1.0000
| 202x012 | kształtowniki z blachy - profil główny' | m | 1.7000
| 202x013 | kształtowniki z blachy - profil poprzeczny o długości 60 cm' | m | 1.7000
| 202x014 | kształtowniki z blachy - kątownik przyścienny' | m | 0.9700
| 202x015 | zawiesia do kształtowników' | szt. | 0.8800
| 202x016 | pręty mocujące' | szt. | 0.8800
| 202x017 | klamerki mocujące' | szt. | 2.8600
| 202x018 | sprężyny przyścienne' | szt. | 1.6500
| 202x004 | łączniki rozporowe kpl.' | szt. | 2.5300
| 0 | materiały pomocnicze | % | 1.5000
-- Sprzęt --
| 34000 | wyciąg | m-g | 0.0100
| 39599 | środek transportowy | m-g | 0.0100
Razem pozycja 161 | [6 empty] | 152.40
162 d.4.4 | NNRNKB 202 2702-02 | (z.V) Sufity podwieszone o konstrukcji metalowej z wypełnieniem płytami z włókien mineralnych z zast.profili poprz.o dług. 60 i 120 cm - ROCKFON KORAL 60x120, 60x60 krawędź E24 | m2 |  |  |  | 284.70
-- Robocizna --
| 999 |  | r-g | 1.0600
-- Materiały --
| 202x019 | płyty z włókien mineralnych o wym. 60x60x1,5 cm E24 | m2 | 1.0000
| 202x012 | kształtowniki z blachy - profil główny' | m | 0.8500
| 202x013 | kształtowniki z blachy - profil poprzeczny o długości 60 cm' | m | 0.8500
| 202x013 | kształtowniki z blachy - profil poprzeczny o długości 60 cm' | m | 1.7000
| 202x014 | kształtowniki z blachy - kątownik przyścienny' | m | 0.9700
| 202x015 | zawiesia do kształtowników' | szt. | 0.5600
| 202x016 | pręty mocujące' | szt. | 0.5600
| 202x017 | klamerki mocujące' | szt. | 2.8600
| 202x018 | sprężyny przyścienne' | szt. | 1.6500
| 202x004 | łączniki rozporowe kpl.' | szt. | 2.2100
| 0 | materiały pomocnicze | % | 1.5000
-- Sprzęt --
| 34000 | wyciąg | m-g | 0.0100
| 39599 | środek transportowy | m-g | 0.0100
Razem pozycja 162 | [6 empty] | 284.70
163 d.4.4 | Kalulacja indywidualna | Obudowa lampy z płyty MDF | m2 |  |  |  | 0.94
-- Robocizna --
| 999 |  | r-g | 3.1600
-- Materiały --
|  | płyta MDF | m2 | 1.0000
Razem pozycja 163 | [6 empty] | 0.94
POSADZKI
164 d.4.5 | KNR 2-02 0607-01 | Izolacje przeciwwilgociowe i przeciwwodne z folii polietylenowej szerokiej poziome podposadzkowe | m2 |  |  |  | 481.57
-- Robocizna --
| 999 |  | r-g | 0.1000
-- Materiały --
| 1560412 | folia polietylenowa szeroka (6 lub 12m) 0.2 mm' | m2 | 1.2000
| 0 | materiały pomocnicze | % | 1.5000
-- Sprzęt --
| 34000 | wyciąg | m-g | 0.0112
| 39599 | środek transportowy | m-g | 0.0068
Razem pozycja 164 | [6 empty] | 481.57
165 d.4.5 | KNR 2-02 1101-06 | Podkłady z ubitych materiałów sypkich na stropie - keramzyt | m3 |  |  |  | 0.66
-- Robocizna --
| 999 |  | r-g | 5.0000
-- Materiały --
| 1610306 | kruszywo lekkie Keramzyt | m3 | 1.0600
| 0 | materiały pomocnicze | % | 1.5000
-- Sprzęt --
| 34000 | wyciąg | m-g | 1.1300
Razem pozycja 165 | [6 empty] | 0.66
166 d.4.5 | KNR 2-02 0218-01 | Schody żelbetowe - stopnie betonowe wewnętrzne na gotowym podłożu - ręczne układanie betonu | m3 |  |  |  | 0.78
-- Robocizna --
| 999 |  | r-g | 23.1200
-- Materiały --
| 2370699 | beton zwykły z kruszywa naturalnego C20/25' | m3 | 1.0200
| 3950001 | drewno okrągłe na stemple budowlane' | m3 | 0.0060
| 2600699 | deski iglaste obrzynane 25 mm kl.III' | m3 | 0.0690
| 1330400 | gwoździe budowlane okrągłe gołe' | kg | 1.0000
| 0 | materiały pomocnicze | % | 1.5000
-- Sprzęt --
| 39599 | środek transportowy | m-g | 0.0800
Razem pozycja 166 | [6 empty] | 0.78
167 d.4.5 | KNR 2-02 0609-03 | Izolacje cieplne i przeciwdźwiękowe z płyt styropianowych poziome na wierzchu konstrukcji na sucho - jedna warstwa | m2 |  |  |  | 481.57
-- Robocizna --
| 999 |  | r-g | 0.0891
-- Materiały --
| 1562699 | płyty styropianowe FS20 gr. 5 cm' | m2 | 1.0500
| 0 | materiały pomocnicze | % | 1.5000
-- Sprzęt --
| 34000 | wyciąg | m-g | 0.0032
| 39599 | środek transportowy | m-g | 0.0047
Razem pozycja 167 | [6 empty] | 481.57
168 d.4.5 | KNR-W 2-02 1116-07 | Dopłata za zbrojenie siatką stalową | m2 |  |  |  | 481.57
-- Robocizna --
| 999 |  | r-g | 0.0740
-- Materiały --
| 1336499 | siatka tkana Rabitza' | m2 | 1.0200
| 0 | materiały pomocnicze | % | 1.5000
-- Sprzęt --
| 34000 | wyciąg | m-g | 0.0011
| 39000 | środek transportowy | m-g | 0.0017
Razem pozycja 168 | [6 empty] | 481.57
169 d.4.5 | KNR 2-02 1106-01 | Posadzki betonowe z betonu B25 grubości 25 mm | m2 |  |  |  | 481.57
-- Robocizna --
| 999 |  | r-g | 0.7592
-- Materiały --
| 2380807 | beton B25'' | m3 | 0.0272
| 0 | materiały pomocnicze | % | 1.5000
-- Sprzęt --
| 34000 | wyciąg | m-g | 0.0387
| 39599 | środek transportowy | m-g | 0.0003
Razem pozycja 169 | [6 empty] | 481.57
170 d.4.5 | KNR 2-02 1106-03 | Posadzki betonowe - pogrubienie posadzki o 2,5 cm Krotność = 2.5 | m2 |  |  |  | 481.57
-- Robocizna --
| 999 | 0.0602*2.5= | r-g | 0.1505
-- Materiały --
| 2380807 | beton B25'' 0.0105*2.5= | m3 | 0.0263
| 0 | materiały pomocnicze | % | 1.5000
-- Sprzęt --
| 34000 | wyciąg 0.0149*2.5= | m-g | 0.0373
Razem pozycja 170 | [6 empty] | 481.57
171 d.4.5 | KNR 0-29 0640-01 | Wysokoelastyczna izolacja powierzchni poziomych -WODER E | m2 |  |  |  | 34.60
-- Robocizna --
| 999 |  | r-g | 0.0665
-- Materiały --
| 1478201 | masa uszczelniająca WODER E | dm3 | 3.5000
| 0 | materiały pomocnicze | % | 1.5000
-- Sprzęt --
| 39500 | środek transportowy | m-g | 0.0013
Razem pozycja 171 | [6 empty] | 34.60
172 d.4.5 | KNR 0-12 1118-01 | Posadzki z płytek o wymiarach 20 x 20 cm np. Aleluia Ceramicas, układanych metodą zwykłą | m2 |  |  |  | 13.20
-- Robocizna --
| 999 |  | r-g | 2.8152
-- Materiały --
| 2520199 | płytki z kamieni sztucznych' | m2 | 1.0200
| 1550599 | zaprawa klejąca' | kg | 4.7500
| 1550599 | zaprawa spoinująca' | kg | 0.5500
| 0 | materiały pomocnicze | % | 1.5000
-- Sprzęt --
| 34312 | wyciąg | m-g | 0.0580
| 95100 | środek transportowy | m-g | 0.0391
Razem pozycja 172 | [6 empty] | 13.20
173 d.4.5 | KNR 0-12 1118-01 | Posadzki z płytek Cerim Bloom, układanych metodą zwykłą | m2 |  |  |  | 21.40
-- Robocizna --
| 999 |  | r-g | 2.8152
-- Materiały --
| 2520199 | płytki z kamieni sztucznych' CERIM BLOOM | m2 | 1.0200
| 1550599 | zaprawa klejąca' | kg | 4.7500
| 1550599 | zaprawa spoinująca' | kg | 0.5500
| 0 | materiały pomocnicze | % | 1.5000
-- Sprzęt --
| 34312 | wyciąg | m-g | 0.0580
| 95100 | środek transportowy | m-g | 0.0391
Razem pozycja 173 | [6 empty] | 21.40
174 d.4.5 | KNNR 2 1208-01 | Samopoziomujące masy szpachlowe typu TERPLAN-N gr. 2,0 mm wewnątrz budynków pod płytki z kamieni sztucznych, wykładziny i parkiet | m2 |  |  |  | 115.00
-- Robocizna --
| 999 |  | r-g | 0.2200
-- Materiały --
| 2385001 | emulsja gruntująca "ATLAS-UNIGRUNT"' | kg | 0.3500
| 2380550 | samopoziomująca masa szpachlowa TERPLAN-N' | kg | 3.1500
| 3930000 | woda z rurociągu' | m3 | 0.0006
| 0 | materiały pomocnicze | % | 1.5000
-- Sprzęt --
| 34000 | wyciąg | m-g | 0.0120
Razem pozycja 174 | [6 empty] | 115.00
175 d.4.5 | KNNR 2 1208-02 | Samopoziomujące masy szpachlowe typu TERPLAN-N - dodatek za każdy 1 mm grubości w zakresie 2-10 mm Krotność = 2 | m2 |  |  |  | 115.00
-- Robocizna --
| 999 | 0.031*2= | r-g | 0.0620
-- Materiały --
| 2380550 | samopoziomująca masa szpachlowa TERPLAN-N' 1.58*2= | kg | 3.1600
| 3930000 | woda z rurociągu' 0.00032*2= | m3 | 0.0006
| 0 | materiały pomocnicze | % | 1.5000
-- Sprzęt --
| 34000 | wyciąg 0.006*2= | m-g | 0.0120
Razem pozycja 175 | [6 empty] | 115.00
176 d.4.5 | KNR-W 2-02 1123-01 | Posadzki z wykładzin kauczukowych np.NORAPLAN ECO/SIGNA - kolorystyka wg. rysunku posadzki | m2 |  |  |  | 115.00
-- Robocizna --
| 999 |  | r-g | 1.0500
-- Materiały --
| 1563199 | wykładzina rulonowa z PCV | m2 | 1.0900
| 0 | materiały pomocnicze | % | 1.5000
-- Sprzęt --
| 34000 | wyciąg | m-g | 0.0044
| 39000 | środek transportowy | m-g | 0.0033
Razem pozycja 176 | [6 empty] | 115.00
177 d.4.5 | KNR 0-12 1118-05 | Posadzki z płytek granitowych np. FORCE BLACK NATURE o wymiarach 120 x 120 cm, 60 x 120 cm układanych metodą zwykłą | m2 |  |  |  | 259.20
-- Robocizna --
| 999 |  | r-g | 2.3412
-- Materiały --
| 2520199 | płytki z kamieni sztucznych FORCE BLACK NATURE | m2 | 1.0200
| 1550599 | zaprawa klejąca plastyczna | kg | 4.7500
| 1550599 | zaprawa spoinująca' | kg | 0.5500
| 0 | materiały pomocnicze | % | 1.5000
-- Sprzęt --
| 34312 | wyciąg | m-g | 0.0580
| 95100 | środek transportowy | m-g | 0.0391
Razem pozycja 177 | [6 empty] | 259.20
178 d.4.5 | KNR 2-02 1111-03 | Drewno dębowe posdzkowe olejowane | m2 |  |  |  | 54.50
-- Robocizna --
| 999 |  | r-g | 0.7891
-- Materiały --
| 2631399 | płyty pod posadzkę mozaikową' | m2 | 1.0300
| 1550711 | klej winylowy Mozalep' | kg | 0.8000
| 1530200 | pasta podłogowa bezbarwna' | kg | 0.1000
|  | drewno dębowe olejowane | m2 | 1.0000
| 0 | materiały pomocnicze | % | 1.5000
-- Sprzęt --
| 34000 | wyciąg | m-g | 0.0068
| 39599 | środek transportowy | m-g | 0.0130
Razem pozycja 178 | [6 empty] | 54.50
179 d.4.5 | KNR-W 2-02 1123-01 | Posadzki z wykładzin kauczukowych np.NORAMENT 825 z listwą przyścienną - kolorystyka wg. rysunku posadzki | m2 |  |  |  | 41.00
-- Materiały --
| 1563199 | stopnie z przygotowaniem powierzchni'' | szt | 1.2195
| 1551310 | podest z przygotowaniem powierzchni' 11.72+6.36= | m2 | 18.0800
| 0 | materiały pomocnicze | % | 1.5000
-- Sprzęt --
| 34000 | wyciąg | m-g | 0.0044
| 39000 | środek transportowy | m-g | 0.0033
Razem pozycja 179 | [6 empty] | 41.00
180 d.4.5 | KNR 2-02 1219-03 | Wycieraczki do obuwia ALGUMATA DRY RYPSOWA H=22mm, zagłębiona 25 mm | m2 |  |  |  | 21.33
-- Robocizna --
| 999 |  | r-g | 1.7710
-- Materiały --
| 1365099 | wycieraczka do obuwia | m2 | 1.0000
| 2380807 | zaprawa cementowa M 80' | m3 | 0.0070
| 0 | materiały pomocnicze | % | 1.5000
-- Sprzęt --
| 39599 | środek transportowy | m-g | 0.0070
Razem pozycja 180 | [6 empty] | 21.33
I PIĘTRO
ŚCIANY NOŚNE I OSŁONOWE
181 d.5.1 | KNR K-02 0103-03 | Ściany z bloków SILKA M15 w budynkach wielokond. na zaprawie tradycyjnej | m2 |  |  |  | 141.93
-- Robocizna --
| 999 |  | r-g | 1.1800
-- Materiały --
| 1811030 | bloki SILKA M15' | szt. | 15.0000
| k020004 | zaprawa' | m3 | 0.0080
| 0 | materiały pomocnicze | % | 1.5000
-- Sprzęt --
| 34412 | wyciąg | m-g | 0.2700
Razem pozycja 181 | [6 empty] | 141.93
182 d.5.1 | KNR 2-02 0126-01 | Otwory na okna w ścianach murowanych grubości 1 ceg. z cegieł pojedynczych, bloczków i pustaków | szt |  |  |  | 15.00
-- Robocizna --
| 999 |  | r-g | 1.5500
Razem pozycja 182 | [6 empty] | 15.00
183 d.5.1 | KNR 2-02 0126-05 | Otwory w ścianach murowanych -ułożenie nadproży prefabrykowanych | m |  |  |  | 51.00
-- Robocizna --
| 999 |  | r-g | 0.2000
-- Materiały --
| 1900299 | nadproża prefabrykowane MUROTHERM 11 | m | 1.0200
| 0 | materiały pomocnicze | % | 1.5000
-- Sprzęt --
| 34312 | wyciąg jednomasztowy z napędem elektrycznym 0,5 t | m-g | 0.0200
Razem pozycja 183 | [6 empty] | 51.00
184 d.5.1 | KNR 4-01 0313-04 | Wykonanie przesklepień otworów w ścianach z cegieł - dostarczenie i obsadzenie belek stalowych do I NP 120 mm | m |  |  |  | 2.35
-- Robocizna --
| 999 |  | r-g | 1.6200
-- Materiały --
| 1800199 | cegła budowlana pełna' | szt. | 8.0000
| 1700301 | cement portlandzki 35 bez dodatków' | kg | 5.1800
| 1602003 | piasek do zapraw' | m3 | 0.0180
| 1100399 | kształtowniki walcowane - dwuteowniki 120 | kg | 9.6000
| 3930000 | woda z rurociągu' | m3 | 0.0060
| 0 | materiały pomocnicze | % | 1.5000
-- Sprzęt --
| 43211 | betoniarka wolnospadowa elektryczna | m-g | 0.0300
| 34312 | wyciąg jednomasztowy z napędem elektrycznym 0,5 t | m-g | 0.0700
Razem pozycja 184 | [6 empty] | 2.35
185 d.5.1 | KNR 4-01 0304-02 | Uzupełnienie ścian lub zamurowanie otworów w ścianach na zaprawie cementowo-wapiennej bloczkami z betonu komórkowego | m3 |  |  |  | 4.61
-- Robocizna --
| 999 |  | r-g | 7.1400
-- Materiały --
| 2200151 | bloczki z betonu komórkowego autoklawizowanego odmiana 04-07 o wym. 59x24x24 cm' | szt. | 34.5000
| 1700301 | cement portlandzki 35 bez dodatków' | kg | 17.9500
| 1720200 | wapno suchogaszone' | kg | 10.6000
| 1602003 | piasek do zapraw' | m3 | 0.0930
| 3930000 | woda z rurociągu' | m3 | 0.0430
| 0 | materiały pomocnicze | % | 1.5000
-- Sprzęt --
| 43211 | betoniarka wolnospadowa elektryczna | m-g | 0.1300
| 34312 | wyciąg jednomasztowy z napędem elektrycznym 0,5 t | m-g | 0.9000
Razem pozycja 185 | [6 empty] | 4.61
ŚCIANKI DZIAŁOWE, ZABUDOWY
186 d.5.2 | KNR 0-14 2010-05 | Ścianki działowe GR z płyt gipsowo - kartonowych GKB na rusztach metalowych z pokryciem obustronnym, dwuwarstwowe 75 - 101, izolacja wełną np. ISOVER AKU-PŁYTA gęstość-14-60kg/m3, gr. 50 mm | m2 |  |  |  | 273.91
-- Robocizna --
| 999 |  | r-g | 2.9625
-- Materiały --
| 1750803 | płyty gipsowo-kartonowe' | m2 | 4.1200
| 1324999 | kształtowniki stalowe profilowane U-75x0,60' | m | 0.7600
| 1324999 | kształtowniki stalowe profilowane U-75x0,60' | m | 2.0500
| 6803599 | kołki do wstrzeliwania' | szt. | 4.0600
| 1343799 | blachowkręty' | szt. | 56.0000
| 1740103 | gips szpachlowy' | t | 0.0028
| 2310499 | płyty z wełny mineralnej AKU PŁYTA gr. 5 cm | m2 | 1.0500
| 3901000 | taśma spoinowa' | m | 3.6260
| 3930000 | woda z rurociągu' | m3 | 0.0018
| 0 | materiały pomocnicze | % | 1.5000
-- Sprzęt --
| 34312 | wyciąg | m-g | 0.0650
| 0 | środek transportu | m-g | 0.0514
Razem pozycja 186 | [6 empty] | 273.91
187 d.5.2 | KNR 0-16 0155-01 | Ścianki działowe budynków jednokondygnacyjnych z bloczków YTONG o wysokości do 4.5 m i grubości 11.5 cm | m2 |  |  |  | 83.91
-- Robocizna --
| 999 |  | r-g | 1.0400
-- Materiały --
| 2205010 | bloczki YTONG gładkie 60x20x11.5 cm' | szt. | 8.5400
| 2381102 | zaprawa YTONG' | kg | 2.0300
Razem pozycja 187 | [6 empty] | 83.91
188 d.5.2 | KNR-W 2-02 0127-01 | Ścianki działowe z płytek piano- lub gazobetonowych grubości 6 cm | m2 |  |  |  | 11.84
-- Robocizna --
| 999 |  | r-g | 0.6600
-- Materiały --
| 2200200 | płytki z betonu komórkowego 49x24x6 cm' | szt. | 8.2000
| 2380899 | zaprawa | m3 | 0.0050
| 0 | materiały pomocnicze | % | 1.5000
-- Sprzęt --
| 34000 | wyciąg | m-g | 0.0500
Razem pozycja 188 | [6 empty] | 11.84
189 d.5.2 | KNR-W 2-02 0127-06 | Ścianki działowe z pustaków szklanych | m2 |  |  |  | 5.30
-- Robocizna --
| 999 |  | r-g | 1.9200
-- Materiały --
| 2420210 | pustaki szklane 25x25x8 cm | szt. | 16.1000
| 2380899 | zaprawa | m3 | 0.0060
| 1122320 | drut stalowy okrągły ocynkowany 3-4 mm | kg | 2.0000
| 0 | materiały pomocnicze | % | 1.5000
-- Sprzęt --
| 34000 | wyciąg | m-g | 0.0700
| 39000 | środek transportowy | m-g | 0.0700
Razem pozycja 189 | [6 empty] | 5.30
190 d.5.2 | KNR 0-14 2011-05 | Obudowa elementów konstrukcji (zabudowy stelaży WC, elementów instalacji) płytami gipsowo - kartonowymi na rusztach, dwuwarstwowa 75 - 02 | m2 |  |  |  | 9.43
-- Robocizna --
| 999 |  | r-g | 2.5422
-- Materiały --
| 1750803 | płyty gipsowo-kartonowe' | m2 | 2.1000
| 1324999 | kształtowniki stalowe profilowane U-75x0,60' | m | 0.7600
| 1324999 | kształtowniki stalowe profilowane C-75x0,60' | m | 2.0500
| 6803599 | kołki do wstrzeliwania' | szt. | 4.0600
| 1343799 | blachowkręty' | szt. | 28.0000
| 1740103 | gips szpachlowy' | t | 0.0021
| 2310499 | płyty z wełny mineralnej AKU PŁYTA gr. 5 cm | m2 | 1.0500
| 3901000 | taśma spoinowa' | m | 2.2640
| 3930000 | woda z rurociągu' | m3 | 0.0014
| 0 | materiały pomocnicze | % | 1.5000
-- Sprzęt --
| 34312 | wyciąg | m-g | 0.0350
| 0 | środek transportu | m-g | 0.0293
Razem pozycja 190 | [6 empty] | 9.43
191 d.5.2 | KNR 0-14 2011-08 | Obudowa elementów konstrukcji płytami gipsowo - kartonowymi na rusztach metalowych pojedynczych belek i podciągów, jednowarstwowa 75 - 01 | m2 |  |  |  | 11.52
-- Robocizna --
| 999 |  | r-g | 2.4162
-- Materiały --
| 1750899 | płyty gipsowo-kartonowe RIDURIT | m2 | 1.0500
| 1324999 | kształtowniki stalowe profilowane U-75x0,60' | m | 0.7600
| 1324999 | kształtowniki stalowe profilowane C-75x0,60' | m | 2.0500
| 6803599 | kołki do wstrzeliwania' | szt. | 4.0600
| 1343799 | blachowkręty' | szt. | 17.0000
| 1740103 | gips szpachlowy' | t | 0.0013
| 2310499 | płyty z wełny mineralnej AKU PŁYTA gr. 5 cm | m2 | 1.0500
| 3901000 | taśma spoinowa' | m | 2.2640
| 3930000 | woda z rurociągu' | m3 | 0.0009
| 0 | materiały pomocnicze | % | 1.5000
-- Sprzęt --
| 34312 | wyciąg | m-g | 0.0250
| 0 | środek transportu | m-g | 0.0165
Razem pozycja 191 | [6 empty] | 11.52
ELEMENTY WYKOŃCZENIA ŚCIAN
192 d.5.3 | NNRNKB 202 0841-01 | Tynki maszynowe gipsowe | m2 |  |  |  | 405.73
-- Robocizna --
| 999 |  | r-g | 0.3200
-- Materiały --
| 202x046 | "YTONG AI PUTZ" - sucha mieszanka tynkarska' | kg | 14.4000
| 0 | materiały pomocnicze | % | 1.5000
-- Sprzęt --
| 43210 | betoniarka 150 lub 250 dm3 | m-g | 0.0090
| 34000 | wyciąg | m-g | 0.0200
Razem pozycja 192 | [6 empty] | 405.73
193 d.5.3 | KNR-W 2-02 0830-04 | Wewnętrzne gładzie gipsowe dwuwarstwowe na ścianach z elem. prefabrykowanych i betonów wylewanych | m2 |  |  |  | 654.32
-- Robocizna --
| 999 |  | r-g | 0.5090
-- Materiały --
| 1740110 | gips budowlany szpachlowy | kg | 4.0000
| 1360000 | narożniki stalowe ze stali kątowej' | szt. | 0.4300
| 3930000 | woda z rurociągu' | m3 | 0.0027
| 0 | materiały pomocnicze | % | 1.5000
-- Sprzęt --
| 34000 | wyciąg | m-g | 0.0029
| 39000 | środek transportowy | m-g | 0.0043
Razem pozycja 193 | [6 empty] | 654.32
194 d.5.3 | KNR 4-01 1205-04 | Układanie tapet wytłaczanych na styk | m2 |  |  |  | 71.70
-- Robocizna --
| 999 |  | r-g | 0.3420
-- Materiały --
| 3900800 | tapety winylowe zmywalne | m2 | 1.1500
| 1551100 | klej na bazie pochodnych celulozy "Celtap lux" | kg | 0.0420
| 0 | materiały pomocnicze | % | 2.0000
Razem pozycja 194 | [6 empty] | 71.70
195 d.5.3 | KNR-W 2-02 1510-03 | Dwukrotne malowanie farbami emulsyjnymi powierzchni wewnętrznych - podłoży gipsowych z gruntowaniem, farba latexowa np. STO wg. zestawienia kolorystyki | m2 |  |  |  | 654.32
-- Robocizna --
| 999 |  | r-g | 0.3500
-- Materiały --
| 1502110 | farba latexowa | dm3 | 0.2760
| 0 | materiały pomocnicze | % | 1.5000
-- Sprzęt --
| 39000 | środek transportowy | m-g | 0.0003
Razem pozycja 195 | [6 empty] | 654.32
196 d.5.3 | KNR 0-12 0829-03 | Licowanie ścian płytkami - płytki CERIM BLOOM | m2 |  |  |  | 187.36
-- Robocizna --
| 999 |  | r-g | 1.8580
-- Materiały --
| 2520199 | płytki ceramiczne lub terakotowe' CERIM BOOM | m2 | 1.0200
| 1550599 | zaprawa klejąca' | kg | 5.2000
| 1550599 | zaprawa spoinująca' | kg | 0.5500
| 0 | materiały pomocnicze | % | 1.5000
-- Sprzęt --
| 34312 | wyciąg | m-g | 0.0370
| 95100 | środek transportowy | m-g | 0.0240
Razem pozycja 196 | [6 empty] | 187.36
197 d.5.3 | KNR 2-02 0129-02 | Obsadzenie parapetów z konglomeratu | m |  |  |  | 16.20
-- Robocizna --
| 999 |  | r-g | 2.1200
-- Materiały --
| 2380899 | zaprawa | m3 | 0.0130
| 0 | materiały pomocnicze | % | 1.5000
| 1990099 | parapety z konglomeratu | m | 1.0000
-- Sprzęt --
| 34000 | wyciąg | m-g | 0.1100
Razem pozycja 197 | [6 empty] | 16.20
198 d.5.3 | Kalkulacja indywidualna | Dostawa i montaż odbojoporęczy np. Acrovyn HRB - 20 | m |  |  |  | 23.37
-- Robocizna --
| 999 |  | r-g | 0.2300
-- Materiały --
|  | odbojoporęcz Acrovyn HRB-20 | m | 1.0000
Razem pozycja 198 | [6 empty] | 23.37
SUFITY
199 d.5.4 | NNRNKB 202 2702-01 | (z.V) Sufity podwieszone o konstrukcji metalowej z wypełnieniem płytami z włókien mineralnych z zast.profili poprz.o dług. 60 cm - np. ROCKFON KORAL 60x60 krawędź A24 | m2 |  |  |  | 153.30
-- Robocizna --
| 999 |  | r-g | 1.1800
-- Materiały --
| 202x019 | płyty z włókien mineralnych o wym. 60x60x1,5 cm' A24 | m2 | 1.0000
| 202x012 | kształtowniki z blachy - profil główny' | m | 1.7000
| 202x013 | kształtowniki z blachy - profil poprzeczny o długości 60 cm' | m | 1.7000
| 202x014 | kształtowniki z blachy - kątownik przyścienny' | m | 0.9700
| 202x015 | zawiesia do kształtowników' | szt. | 0.8800
| 202x016 | pręty mocujące' | szt. | 0.8800
| 202x017 | klamerki mocujące' | szt. | 2.8600
| 202x018 | sprężyny przyścienne' | szt. | 1.6500
| 202x004 | łączniki rozporowe kpl.' | szt. | 2.5300
| 0 | materiały pomocnicze | % | 1.5000
-- Sprzęt --
| 34000 | wyciąg | m-g | 0.0100
| 39599 | środek transportowy | m-g | 0.0100
Razem pozycja 199 | [6 empty] | 153.30
200 d.5.4 | NNRNKB 202 2702-02 | (z.V) Sufity podwieszone o konstrukcji metalowej z wypełnieniem płytami z włókien mineralnych z zast.profili poprz.o dług. 60 i 120 cm - ROCKFON KORAL 60x120, 60x60 krawędź E24 | m2 |  |  |  | 207.60
-- Robocizna --
| 999 |  | r-g | 1.0600
-- Materiały --
| 202x019 | płyty z włókien mineralnych o wym. 60x60x1,5 cm E24 | m2 | 1.0000
| 202x012 | kształtowniki z blachy - profil główny' | m | 0.8500
| 202x013 | kształtowniki z blachy - profil poprzeczny o długości 60 cm' | m | 0.8500
| 202x013 | kształtowniki z blachy - profil poprzeczny o długości 60 cm' | m | 1.7000
| 202x014 | kształtowniki z blachy - kątownik przyścienny' | m | 0.9700
| 202x015 | zawiesia do kształtowników' | szt. | 0.5600
| 202x016 | pręty mocujące' | szt. | 0.5600
| 202x017 | klamerki mocujące' | szt. | 2.8600
| 202x018 | sprężyny przyścienne' | szt. | 1.6500
| 202x004 | łączniki rozporowe kpl.' | szt. | 2.2100
| 0 | materiały pomocnicze | % | 1.5000
-- Sprzęt --
| 34000 | wyciąg | m-g | 0.0100
| 39599 | środek transportowy | m-g | 0.0100
Razem pozycja 200 | [6 empty] | 207.60
201 d.5.4 | Kalulacja indywidualna | Obudowa lampy z płyty MDF | m2 |  |  |  | 0.94
-- Robocizna --
| 999 |  | r-g | 3.1600
-- Materiały --
|  | płyta MDF | m2 | 1.0000
Razem pozycja 201 | [6 empty] | 0.94
POSADZKI
202 d.5.5 | KNR 2-02 0607-01 | Izolacje przeciwwilgociowe i przeciwwodne z folii polietylenowej szerokiej poziome podposadzkowe | m2 |  |  |  | 374.80
-- Robocizna --
| 999 |  | r-g | 0.1000
-- Materiały --
| 1560412 | folia polietylenowa szeroka (6 lub 12m) 0.2 mm' | m2 | 1.2000
| 0 | materiały pomocnicze | % | 1.5000
-- Sprzęt --
| 34000 | wyciąg | m-g | 0.0112
| 39599 | środek transportowy | m-g | 0.0068
Razem pozycja 202 | [6 empty] | 374.80
203 d.5.5 | KNR 2-02 0609-03 | Izolacje cieplne i przeciwdźwiękowe z płyt styropianowych poziome na wierzchu konstrukcji na sucho - jedna warstwa | m2 |  |  |  | 374.80
-- Robocizna --
| 999 |  | r-g | 0.0891
-- Materiały --
| 1562699 | płyty styropianowe FS20 gr. 5 cm' | m2 | 1.0500
| 0 | materiały pomocnicze | % | 1.5000
-- Sprzęt --
| 34000 | wyciąg | m-g | 0.0032
| 39599 | środek transportowy | m-g | 0.0047
Razem pozycja 203 | [6 empty] | 374.80
204 d.5.5 | KNR-W 2-02 1116-07 | Dopłata za zbrojenie siatką stalową | m2 |  |  |  | 374.80
-- Robocizna --
| 999 |  | r-g | 0.0740
-- Materiały --
| 1336499 | siatka tkana Rabitza' | m2 | 1.0200
| 0 | materiały pomocnicze | % | 1.5000
-- Sprzęt --
| 34000 | wyciąg | m-g | 0.0011
| 39000 | środek transportowy | m-g | 0.0017
Razem pozycja 204 | [6 empty] | 374.80
205 d.5.5 | KNR 2-02 1106-01 | Posadzki betonowe z betonu B25 grubości 25 mm | m2 |  |  |  | 374.80
-- Robocizna --
| 999 |  | r-g | 0.7592
-- Materiały --
| 2380807 | beton B25'' | m3 | 0.0272
| 0 | materiały pomocnicze | % | 1.5000
-- Sprzęt --
| 34000 | wyciąg | m-g | 0.0387
| 39599 | środek transportowy | m-g | 0.0003
Razem pozycja 205 | [6 empty] | 374.80
206 d.5.5 | KNR 2-02 1106-03 | Posadzki betonowe - pogrubienie posadzki o 2,5 cm Krotność = 2.5 | m2 |  |  |  | 374.80
-- Robocizna --
| 999 | 0.0602*2.5= | r-g | 0.1505
-- Materiały --
| 2380807 | beton B25'' 0.0105*2.5= | m3 | 0.0263
| 0 | materiały pomocnicze | % | 1.5000
-- Sprzęt --
| 34000 | wyciąg 0.0149*2.5= | m-g | 0.0373
Razem pozycja 206 | [6 empty] | 374.80
207 d.5.5 | KNR 0-29 0640-01 | Wysokoelastyczna izolacja powierzchni poziomych -WODER E | m2 |  |  |  | 40.70
-- Robocizna --
| 999 |  | r-g | 0.0665
-- Materiały --
| 1478201 | masa uszczelniająca WODER E | dm3 | 3.6000
| 0 | materiały pomocnicze | % | 1.5000
-- Sprzęt --
| 39500 | środek transportowy | m-g | 0.0013
Razem pozycja 207 | [6 empty] | 40.70
208 d.5.5 | KNR 0-12 1118-01 | Posadzki z płytek Cerim Bloom | m2 |  |  |  | 40.70
-- Robocizna --
| 999 |  | r-g | 2.8152
-- Materiały --
| 2520199 | płytki z kamieni sztucznych' CERIM BLOOM | m2 | 1.0200
| 1550599 | zaprawa klejąca' | kg | 4.7500
| 1550599 | zaprawa spoinująca' | kg | 0.5500
| 0 | materiały pomocnicze | % | 1.5000
-- Sprzęt --
| 34312 | wyciąg | m-g | 0.0580
| 95100 | środek transportowy | m-g | 0.0391
Razem pozycja 208 | [6 empty] | 40.70
209 d.5.5 | KNNR 2 1208-01 | Samopoziomujące masy szpachlowe typu TERPLAN-N gr. 2,0 mm wewnątrz budynków pod płytki z kamieni sztucznych, wykładziny i parkiet | m2 |  |  |  | 131.90
-- Robocizna --
| 999 |  | r-g | 0.2200
-- Materiały --
| 2385001 | emulsja gruntująca "ATLAS-UNIGRUNT"' | kg | 0.3500
| 2380550 | samopoziomująca masa szpachlowa TERPLAN-N' | kg | 3.1500
| 3930099 | woda | m3 | 0.0006
| 0 | materiały pomocnicze | % | 1.5000
-- Sprzęt --
| 34000 | wyciąg | m-g | 0.0120
Razem pozycja 209 | [6 empty] | 131.90
210 d.5.5 | KNNR 2 1208-02 | Samopoziomujące masy szpachlowe typu TERPLAN-N - dodatek za każdy 1 mm grubości w zakresie 2-10 mm Krotność = 2 | m2 |  |  |  | 131.90
-- Robocizna --
| 999 | 0.031*2= | r-g | 0.0620
-- Materiały --
| 2380550 | samopoziomująca masa szpachlowa TERPLAN-N' 1.58*2= | kg | 3.1600
| 3930000 | woda z rurociągu' 0.00032*2= | m3 | 0.0006
| 0 | materiały pomocnicze | % | 1.5000
-- Sprzęt --
| 34000 | wyciąg 0.006*2= | m-g | 0.0120
Razem pozycja 210 | [6 empty] | 131.90
211 d.5.5 | KNR-W 2-02 1123-01 | Posadzki z wykładzin kauczukowych np.NORAPLAN ECO/SIGNA - kolorystyka wg. rysunku posadzki | m2 |  |  |  | 131.90
-- Robocizna --
| 999 |  | r-g | 1.0500
-- Materiały --
| 1563199 | wykładzina rulonowa dywanowa | m2 | 1.0900
| 0 | materiały pomocnicze | % | 1.5000
-- Sprzęt --
| 34000 | wyciąg | m-g | 0.0044
| 39000 | środek transportowy | m-g | 0.0033
Razem pozycja 211 | [6 empty] | 131.90
212 d.5.5 | KNR 0-12 1118-05 | Posadzki z płytek granitowych np. FORCE BLACK NATURE o wymiarach 120 x 120 cm, 60 x 120 cm układanych metodą zwykłą | m2 |  |  |  | 189.10
-- Robocizna --
| 999 |  | r-g | 2.3412
-- Materiały --
| 2520199 | płytki z kamieni sztucznych FORCE BLACK NATURE | m2 | 1.0200
| 1550599 | zaprawa klejąca plastyczna | kg | 4.7500
| 1550599 | zaprawa spoinująca' | kg | 0.5500
| 0 | materiały pomocnicze | % | 1.5000
-- Sprzęt --
| 34312 | wyciąg | m-g | 0.0580
| 95100 | środek transportowy | m-g | 0.0391
Razem pozycja 212 | [6 empty] | 189.10
213 d.5.5 | KNR 2-02 1111-03 | Drewno dębowe posdzkowe olejowane | m2 |  |  |  | 18.50
-- Robocizna --
| 999 |  | r-g | 0.7891
-- Materiały --
| 2631399 | płyty pod posadzkę mozaikową' | m2 | 1.0300
| 1550711 | klej winylowy Mozalep' | kg | 0.8000
| 1530200 | pasta podłogowa bezbarwna' | kg | 0.1000
|  | drewno dębowe olejowane | m2 | 1.0000
| 0 | materiały pomocnicze | % | 1.5000
-- Sprzęt --
| 34000 | wyciąg | m-g | 0.0068
| 39599 | środek transportowy | m-g | 0.0130
Razem pozycja 213 | [6 empty] | 18.50
214 d.5.5 | KNR-W 2-02 1123-01 | Posadzki z wykładzin kauczukowych np.NORAMENT 825 z listwą przyścienną - kolorystyka wg. rysunku posadzki | m2 |  |  |  | 49.40
-- Materiały --
| 1563199 | stopnie z przygotowaniem powierzchni | szt | 0.9514
| 1551310 | podest z przygotowaniem powierzchni | m2 | 0.5045
| 0 | materiały pomocnicze | % | 1.5000
-- Sprzęt --
| 34000 | wyciąg | m-g | 0.0044
| 39000 | środek transportowy | m-g | 0.0033
Razem pozycja 214 | [6 empty] | 49.40
II PIĘTRO
ŚCIANY NOŚNE I OSŁONOWE
215 d.6.1 | KNR K-02 0103-03 | Ściany z bloków SILKA M15 w budynkach wielokond. na zaprawie tradycyjnej | m2 |  |  |  | 335.47
-- Robocizna --
| 999 |  | r-g | 1.1800
-- Materiały --
| 1811030 | bloki SILKA M15' | szt. | 14.7600
| k020004 | zaprawa' | m3 | 0.0080
| 0 | materiały pomocnicze | % | 1.5000
-- Sprzęt --
| 34412 | wyciąg | m-g | 0.2700
Razem pozycja 215 | [6 empty] | 335.47
216 d.6.1 | KNR 2-02 0126-01 | Otwory na okna w ścianach murowanych grubości 1 ceg. z cegieł pojedynczych, bloczków i pustaków | szt |  |  |  | 41.00
-- Robocizna --
| 999 |  | r-g | 1.5500
Razem pozycja 216 | [6 empty] | 41.00
217 d.6.1 | KNR 2-02 0126-05 | Otwory w ścianach murowanych -ułożenie nadproży prefabrykowanych | m |  |  |  | 103.80
-- Robocizna --
| 999 |  | r-g | 0.2000
-- Materiały --
| 1900299 | nadproża prefabrykowane MUROTHERM 11 | m | 1.0200
| 0 | materiały pomocnicze | % | 1.5000
-- Sprzęt --
| 34312 | wyciąg jednomasztowy z napędem elektrycznym 0,5 t | m-g | 0.0200
Razem pozycja 217 | [6 empty] | 103.80
218 d.6.1 | KNR 4-01 0313-04 | Wykonanie przesklepień otworów w ścianach z cegieł - dostarczenie i obsadzenie belek stalowych do I NP 120 mm | m |  |  |  | 2.35
-- Robocizna --
| 999 |  | r-g | 1.6200
-- Materiały --
| 1800199 | cegła budowlana pełna' | szt. | 8.0000
| 1700301 | cement portlandzki 35 bez dodatków' | kg | 5.1800
| 1602003 | piasek do zapraw' | m3 | 0.0180
| 1100399 | kształtowniki walcowane - dwuteowniki 120 | kg | 9.6000
| 3930000 | woda z rurociągu' | m3 | 0.0060
| 0 | materiały pomocnicze | % | 1.5000
-- Sprzęt --
| 43211 | betoniarka wolnospadowa elektryczna | m-g | 0.0300
| 34312 | wyciąg jednomasztowy z napędem elektrycznym 0,5 t | m-g | 0.0700
Razem pozycja 218 | [6 empty] | 2.35
ŚCIANKI DZIAŁOWE, ZABUDOWY
219 d.6.2 | KNR 0-14 2010-05 | Ścianki działowe GR z płyt gipsowo - kartonowych GKB na rusztach metalowych z pokryciem obustronnym, dwuwarstwowe 75 - 101, izolacja wełną np. ISOVER AKU-PŁYTA gęstość-14-60kg/m3, gr. 50 mm | m2 |  |  |  | 668.58
-- Robocizna --
| 999 |  | r-g | 2.9625
-- Materiały --
| 1750803 | płyty gipsowo-kartonowe' | m2 | 4.1200
| 1324999 | kształtowniki stalowe profilowane U-75x0,60' | m | 0.7600
| 1324999 | kształtowniki stalowe profilowane C-75x0,60' | m | 2.0500
| 6803599 | kołki do wstrzeliwania' | szt. | 4.0600
| 1343799 | blachowkręty' | szt. | 56.0000
| 1740103 | gips szpachlowy' | t | 0.0028
| 2310499 | płyty z wełny mineralnej AKU PŁYTA gr. 5 cm | m2 | 1.0500
| 3901000 | taśma spoinowa' | m | 3.6260
| 3930000 | woda z rurociągu' | m3 | 0.0018
| 0 | materiały pomocnicze | % | 1.5000
-- Sprzęt --
| 34312 | wyciąg | m-g | 0.0650
| 0 | środek transportu | m-g | 0.0514
Razem pozycja 219 | [6 empty] | 668.58
220 d.6.2 | KNR 0-16 0155-01 | Ścianki działowe budynków jednokondygnacyjnych z bloczków YTONG o wysokości do 4.5 m i grubości 11.5 cm | m2 |  |  |  | 74.41
-- Robocizna --
| 999 |  | r-g | 1.0400
-- Materiały --
| 2205010 | bloczki YTONG gładkie 60x20x11.5 cm' | szt. | 8.5400
| 2381102 | zaprawa YTONG' | kg | 2.0300
Razem pozycja 220 | [6 empty] | 74.41
221 d.6.2 | KNR 0-14 2011-02 | Obudowa elementów konstrukcji płytami gipsowo - kartonowymi na rusztach metalowych pojedynczych słupów, jednowarstwowa 50 - 01, izolacja wełną np. ISOVER AKU-PŁYTA gęstość-14-60kg/m3, gr. 50 mm | m2 |  |  |  | 16.38
-- Robocizna --
| 999 |  | r-g | 2.0800
-- Materiały --
| 1750803 | płyty gipsowo-kartonowe' | m2 | 1.0500
| 1324999 | kształtowniki stalowe profilowane U-75x0,60' | m | 0.7600
| 1324999 | kształtowniki stalowe profilowane C-75x0,60' | m | 2.0500
| 6803599 | kołki do wstrzeliwania' | szt. | 4.0600
| 1343799 | blachowkręty' | szt. | 17.0000
| 1740103 | gips szpachlowy' | t | 0.0013
| 2310499 | płyty z wełny mineralnej AKU PŁYTA gr. 5 cm | m2 | 1.0500
| 3901000 | taśma spoinowa' | m | 2.2640
| 3930000 | woda z rurociągu' | m3 | 0.0009
| 0 | materiały pomocnicze | % | 1.5000
-- Sprzęt --
| 34312 | wyciąg | m-g | 0.0250
| 0 | środek transportu | m-g | 0.0165
Razem pozycja 221 | [6 empty] | 16.38
222 d.6.2 | KNR 0-14 2011-05 | Obudowa elementów konstrukcji (zabudowy stelaży WC, elementów instalacji) płytami gipsowo - kartonowymi na rusztach, dwuwarstwowa 75 - 02 | m2 |  |  |  | 19.69
-- Robocizna --
| 999 |  | r-g | 2.5422
-- Materiały --
| 1750803 | płyty gipsowo-kartonowe' | m2 | 2.1000
| 1324999 | kształtowniki stalowe profilowane U-75x0,60' | m | 0.7600
| 1324999 | kształtowniki stalowe profilowane C-75x0,60' | m | 2.0500
| 6803599 | kołki do wstrzeliwania' | szt. | 4.0600
| 1343799 | blachowkręty' | szt. | 28.0000
| 1740103 | gips szpachlowy' | t | 0.0021
| 2310499 | płyty z wełny mineralnej AKU PŁYTA gr. 5 cm | m2 | 1.0500
| 3901000 | taśma spoinowa' | m | 2.2640
| 3930000 | woda z rurociągu' | m3 | 0.0014
| 0 | materiały pomocnicze | % | 1.5000
-- Sprzęt --
| 34312 | wyciąg | m-g | 0.0350
| 0 | środek transportu | m-g | 0.0293
Razem pozycja 222 | [6 empty] | 19.69
223 d.6.2 | KNR 0-14 2011-08 | Obudowa elementów konstrukcji płytami gipsowo - kartonowymi na rusztach metalowych pojedynczych belek i podciągów, jednowarstwowa 75 - 01 | m2 |  |  |  | 18.86
-- Robocizna --
| 999 |  | r-g | 2.4162
-- Materiały --
| 1750899 | płyty gipsowo-kartonowe RIDURIT | m2 | 1.0500
| 1324999 | kształtowniki stalowe profilowane U-75x0,60' | m | 0.7600
| 1324999 | kształtowniki stalowe profilowane C-75x0,60' | m | 2.0500
| 6803599 | kołki do wstrzeliwania' | szt. | 4.0600
| 1343799 | blachowkręty' | szt. | 17.0000
| 1740103 | gips szpachlowy' | t | 0.0013
| 2310499 | płyty z wełny mineralnej AKU PŁYTA gr. 5 cm | m2 | 1.0500
| 3901000 | taśma spoinowa' | m | 2.2640
| 3930000 | woda z rurociągu' | m3 | 0.0009
| 0 | materiały pomocnicze | % | 1.5000
-- Sprzęt --
| 34312 | wyciąg | m-g | 0.0250
| 0 | środek transportu | m-g | 0.0165
Razem pozycja 223 | [6 empty] | 18.86
224 d.6.2 | KNR-W 2-02 2003-04 | Ścianki instalacyjne, podwójna konstrukcja z obustronnym pokryciem dwuwarstwowo, płyta GKI | m2 |  |  |  | 17.75
-- Robocizna --
| 999 |  | r-g | 2.6400
-- Materiały --
| 1750899 | płyty gipsowo-kartonowe GKI | m2 | 4.1200
| 1323300 | kształtowniki stalowe profilowane U' 0.76*2= | m | 1.5200
| 1323320 | kształtowniki stalowe profilowane C' 2.05*2= | m | 4.1000
| 8990599 | kołki do wstrzeliwania z nabojami' 4.06*2= | szt. | 8.1200
| 1346399 | blachowkręty' | szt. | 44.4200
| 1740103 | gips szpachlowy' | t | 0.0028
| 2310099 | płyty z wełny mineralnej gr. 5 cm | m2 | 1.0300
| 3903010 | taśma' | m | 3.6260
| 3930000 | woda z rurociągu' | m3 | 0.0018
| 0 | materiały pomocnicze | % | 1.5000
-- Sprzęt --
| 34000 | wyciąg | m-g | 0.0645
| 39000 | środek transportowy | m-g | 0.0510
Razem pozycja 224 | [6 empty] | 17.75
ELEMENTY WYKOŃCZENIA ŚCIAN
225 d.6.3 | NNRNKB 202 0841-01 | Tynki maszynowe gipsowe | m2 |  |  |  | 523.90
-- Robocizna --
| 999 |  | r-g | 0.3200
-- Materiały --
| 202x046 | "YTONG AI PUTZ" - sucha mieszanka tynkarska' | kg | 14.4000
| 0 | materiały pomocnicze | % | 1.5000
-- Sprzęt --
| 43210 | betoniarka 150 lub 250 dm3 | m-g | 0.0090
| 34000 | wyciąg | m-g | 0.0200
Razem pozycja 225 | [6 empty] | 523.90
226 d.6.3 | KNR-W 2-02 0830-04 | Wewnętrzne gładzie gipsowe dwuwarstwowe na ścianach z elem. prefabrykowanych i betonów wylewanych | m2 |  |  |  | 523.90
-- Robocizna --
| 999 |  | r-g | 0.5090
-- Materiały --
| 1740110 | gips budowlany szpachlowy | kg | 4.0000
| 1360000 | narożniki stalowe ze stali kątowej' | szt. | 0.4300
| 3930000 | woda z rurociągu' | m3 | 0.0027
| 0 | materiały pomocnicze | % | 1.5000
-- Sprzęt --
| 34000 | wyciąg | m-g | 0.0029
| 39000 | środek transportowy | m-g | 0.0043
Razem pozycja 226 | [6 empty] | 523.90
227 d.6.3 | KNR-W 2-02 1510-03 | Dwukrotne malowanie farbami emulsyjnymi powierzchni wewnętrznych - podłoży gipsowych z gruntowaniem, farba latexowa np. STO wg. zestawienia kolorystyki | m2 |  |  |  | 1334.02
-- Robocizna --
| 999 |  | r-g | 0.3500
-- Materiały --
| 1502110 | farba latexowa | dm3 | 0.2760
| 0 | materiały pomocnicze | % | 1.5000
-- Sprzęt --
| 39000 | środek transportowy | m-g | 0.0003
Razem pozycja 227 | [6 empty] | 1334.02
228 d.6.3 | KNR 4-01 1205-04 | Układanie tapet wytłaczanych na styk | m2 |  |  |  | 95.37
-- Robocizna --
| 999 |  | r-g | 0.3420
-- Materiały --
| 3900800 | tapety winylowe zmywalne | m2 | 1.1500
| 1551100 | klej na bazie pochodnych celulozy "Celtap lux" | kg | 0.0420
| 0 | materiały pomocnicze | % | 2.0000
Razem pozycja 228 | [6 empty] | 95.37
229 d.6.3 | KNR 0-12 0829-03 | Licowanie ścian płytkami o wymiarach 20 x 20 cm - na klej | m2 |  |  |  | 93.75
-- Robocizna --
| 999 |  | r-g | 1.8580
-- Materiały --
| 2520199 | płytki ceramiczne lub terakotowe' | m2 | 1.0200
| 1550599 | zaprawa klejąca' | kg | 5.2000
| 1550599 | zaprawa spoinująca' | kg | 0.5500
| 0 | materiały pomocnicze | % | 1.5000
-- Sprzęt --
| 34312 | wyciąg | m-g | 0.0370
| 95100 | środek transportowy | m-g | 0.0240
Razem pozycja 229 | [6 empty] | 93.75
230 d.6.3 | KNR 0-12 0829-03 | Licowanie ścian płytkami - na klej - płytki CERIM BLOOM | m2 |  |  |  | 76.73
-- Robocizna --
| 999 |  | r-g | 1.8580
-- Materiały --
| 2520199 | płytki ceramiczne lub terakotowe' CERIM BOOM | m2 | 1.0200
| 1550599 | zaprawa klejąca' | kg | 5.2000
| 1550599 | zaprawa spoinująca' | kg | 0.5500
| 0 | materiały pomocnicze | % | 1.5000
-- Sprzęt --
| 34312 | wyciąg | m-g | 0.0370
| 95100 | środek transportowy | m-g | 0.0240
Razem pozycja 230 | [6 empty] | 76.73
231 d.6.3 | KNR 2-02 0129-02 | Obsadzenie parapetów z konglomeratu | m |  |  |  | 38.70
-- Robocizna --
| 999 |  | r-g | 2.1200
-- Materiały --
| 2380899 | zaprawa | m3 | 0.0130
| 0 | materiały pomocnicze | % | 1.5000
| 1990099 | parapety z konglomeratu | m | 1.0000
-- Sprzęt --
| 34000 | wyciąg | m-g | 0.1100
Razem pozycja 231 | [6 empty] | 38.70
232 d.6.3 | Kalkulacja indywidualna | Dostawa i montaż odbojoporęczy np. Acrovyn HRB - 20 | m |  |  |  | 81.80
-- Robocizna --
| 999 |  | r-g | 0.2300
-- Materiały --
|  | odbojoporęcz Acrovyn HRB-20 | m | 1.0000
Razem pozycja 232 | [6 empty] | 81.80
233 d.6.3 | Kalkulacja indywidualna | Dostawa i montaż osłony przeciwuderzeniowej np. Acrovyn TP - 300 | m |  |  |  | 7.80
-- Robocizna --
| 999 |  | r-g | 0.2300
-- Materiały --
|  | osłona przeciwuderzeniowa Acrovyn TP300 | m | 1.0000
Razem pozycja 233 | [6 empty] | 7.80
234 d.6.3 | Kalkulacja indywidualna | Dostawa i montaż osłon narożnikowych pionowych np SM-20 | m |  |  |  | 18.00
-- Robocizna --
| 999 |  | r-g | 0.2000
-- Materiały --
|  | Osłona narożnikowa pionowa Acrovyn SM-20 | m | 1.0000
Razem pozycja 234 | [6 empty] | 18.00
SUFITY
235 d.6.4 | NNRNKB 202 2702-01 | (z.V) Sufity podwieszone o konstrukcji metalowej z wypełnieniem płytami z włókien mineralnych z zast.profili poprz.o dług. 60 cm - np. ROCKFON KORAL 60x60 krawędź A24 | m2 |  |  |  | 405.80
-- Robocizna --
| 999 |  | r-g | 1.1800
-- Materiały --
| 202x019 | płyty z włókien mineralnych o wym. 60x60x1,5 cm' A24 | m2 | 1.0000
| 202x012 | kształtowniki z blachy - profil główny' | m | 1.7000
| 202x013 | kształtowniki z blachy - profil poprzeczny o długości 60 cm' | m | 1.7000
| 202x014 | kształtowniki z blachy - kątownik przyścienny' | m | 0.9700
| 202x015 | zawiesia do kształtowników' | szt. | 0.8800
| 202x016 | pręty mocujące' | szt. | 0.8800
| 202x017 | klamerki mocujące' | szt. | 2.8600
| 202x018 | sprężyny przyścienne' | szt. | 1.6500
| 202x004 | łączniki rozporowe kpl.' | szt. | 2.5300
| 0 | materiały pomocnicze | % | 1.5000
-- Sprzęt --
| 34000 | wyciąg | m-g | 0.0100
| 39599 | środek transportowy | m-g | 0.0100
Razem pozycja 235 | [6 empty] | 405.80
236 d.6.4 | NNRNKB 202 2702-01 | (z.V) Sufity podwieszone o konstrukcji metalowej z wypełnieniem płytami z włókien mineralnych z zast.profili poprz.o dług. 60 cm - np. ROCKFON HYGIENIC PLUS 60x60 krawędź E24 | m2 |  |  |  | 99.20
-- Robocizna --
| 999 |  | r-g | 1.1800
-- Materiały --
| 202x019 | płyty z włókien mineralnych o wym. 60x60x1,5 cm hygienic plus | m2 | 1.0000
| 202x012 | kształtowniki z blachy - profil główny' | m | 1.7000
| 202x013 | kształtowniki z blachy - profil poprzeczny o długości 60 cm' | m | 1.7000
| 202x014 | kształtowniki z blachy - kątownik przyścienny' | m | 0.9700
| 202x015 | zawiesia do kształtowników' | szt. | 0.8800
| 202x016 | pręty mocujące' | szt. | 0.8800
| 202x017 | klamerki mocujące' | szt. | 2.8600
| 202x018 | sprężyny przyścienne' | szt. | 1.6500
| 202x004 | łączniki rozporowe kpl.' | szt. | 2.5300
| 0 | materiały pomocnicze | % | 1.5000
-- Sprzęt --
| 34000 | wyciąg | m-g | 0.0100
| 39599 | środek transportowy | m-g | 0.0100
Razem pozycja 236 | [6 empty] | 99.20
237 d.6.4 | NNRNKB 202 2702-02 | (z.V) Sufity podwieszone o konstrukcji metalowej z wypełnieniem płytami z włókien mineralnych z zast.profili poprz.o dług. 60 i 120 cm - ROCKFON KORAL 60x120, krawędź E24 | m2 |  |  |  | 339.10
-- Robocizna --
| 999 |  | r-g | 1.0600
-- Materiały --
| 202x019 | płyty z włókien mineralnych o wym. 60x60x1,5 cm E24 | m2 | 1.0000
| 202x012 | kształtowniki z blachy - profil główny' | m | 0.8500
| 202x013 | kształtowniki z blachy - profil poprzeczny o długości 60 cm' | m | 0.8500
| 202x012 | kształtowniki z blachy - profil główny' | m | 1.7000
| 202x014 | kształtowniki z blachy - kątownik przyścienny' | m | 0.9700
| 202x015 | zawiesia do kształtowników' | szt. | 0.5600
| 202x016 | pręty mocujące' | szt. | 0.5600
| 202x017 | klamerki mocujące' | szt. | 2.8600
| 202x018 | sprężyny przyścienne' | szt. | 1.6500
| 202x004 | łączniki rozporowe kpl.' | szt. | 2.2100
| 0 | materiały pomocnicze | % | 1.5000
-- Sprzęt --
| 34000 | wyciąg | m-g | 0.0100
| 39599 | środek transportowy | m-g | 0.0100
Razem pozycja 237 | [6 empty] | 339.10
238 d.6.4 | Kalulacja indywidualna | Obudowa lampy z płyty MDF | m2 |  |  |  | 1.26
-- Robocizna --
| 999 |  | r-g | 3.1600
-- Materiały --
|  | płyta MDF | m2 | 1.0000
Razem pozycja 238 | [6 empty] | 1.26
POSADZKI
239 d.6.5 | KNR 2-02 0607-01 | Izolacje przeciwwilgociowe i przeciwwodne z folii polietylenowej szerokiej poziome podposadzkowe | m2 |  |  |  | 855.73
-- Robocizna --
| 999 |  | r-g | 0.1000
-- Materiały --
| 1560412 | folia polietylenowa szeroka (6 lub 12m) 0.2 mm' | m2 | 1.2000
| 0 | materiały pomocnicze | % | 1.5000
-- Sprzęt --
| 34000 | wyciąg | m-g | 0.0112
| 39599 | środek transportowy | m-g | 0.0068
Razem pozycja 239 | [6 empty] | 855.73
240 d.6.5 | KNR 2-02 0609-03 | Izolacje cieplne i przeciwdźwiękowe z płyt styropianowych poziome na wierzchu konstrukcji na sucho - jedna warstwa | m2 |  |  |  | 855.73
-- Robocizna --
| 999 |  | r-g | 0.0891
-- Materiały --
| 1562699 | płyty styropianowe FS20 gr. 5 cm' | m2 | 1.0500
| 0 | materiały pomocnicze | % | 1.5000
-- Sprzęt --
| 34000 | wyciąg | m-g | 0.0032
| 39599 | środek transportowy | m-g | 0.0047
Razem pozycja 240 | [6 empty] | 855.73
241 d.6.5 | KNR-W 2-02 1116-07 | Dopłata za zbrojenie siatką stalową | m2 |  |  |  | 855.73
-- Robocizna --
| 999 |  | r-g | 0.0740
-- Materiały --
| 1336499 | siatka tkana Rabitza' | m2 | 1.0200
| 0 | materiały pomocnicze | % | 1.5000
-- Sprzęt --
| 34000 | wyciąg | m-g | 0.0011
| 39000 | środek transportowy | m-g | 0.0017
Razem pozycja 241 | [6 empty] | 855.73
242 d.6.5 | KNR-W 2-02 1104-01 ANALOGIA | Wykonanie posadzki z pianobetonu gr. 5 cm | m2 |  |  |  | 453.48
-- Robocizna --
| 999 |  | r-g | 0.3560
-- Materiały --
| 2380824 | pianobeton | m3 | 0.0550
| 0 | materiały pomocnicze | % | 1.5000
-- Sprzęt --
| 34000 | wyciąg | m-g | 0.0309
| 39000 | środek transportowy | m-g | 0.0060
Razem pozycja 242 | [6 empty] | 453.48
243 d.6.5 | KNR 2-02 1106-01 | Posadzki betonowe z betonu B25 grubości 25 mm | m2 |  |  |  | 402.26
-- Robocizna --
| 999 |  | r-g | 0.7592
-- Materiały --
| 2380807 | beton B25'' | m3 | 0.0272
| 0 | materiały pomocnicze | % | 1.5000
-- Sprzęt --
| 34000 | wyciąg | m-g | 0.0387
| 39599 | środek transportowy | m-g | 0.0003
Razem pozycja 243 | [6 empty] | 402.26
244 d.6.5 | KNR 2-02 1106-03 | Posadzki betonowe - pogrubienie posadzki o 2,5 cm Krotność = 2.5 | m2 |  |  |  | 402.26
-- Robocizna --
| 999 | 0.0602*2.5= | r-g | 0.1505
-- Materiały --
| 2380807 | beton B25'' 0.0105*2.5= | m3 | 0.0263
| 0 | materiały pomocnicze | % | 1.5000
-- Sprzęt --
| 34000 | wyciąg 0.0149*2.5= | m-g | 0.0373
Razem pozycja 244 | [6 empty] | 402.26
245 d.6.5 | KNR 0-29 0640-01 | Wysokoelastyczna izolacja powierzchni poziomych -WODER E | m2 |  |  |  | 29.80
-- Robocizna --
| 999 |  | r-g | 0.0665
-- Materiały --
| 1478201 | masa uszczelniająca WODER E | dm3 | 3.5000
| 0 | materiały pomocnicze | % | 1.5000
-- Sprzęt --
| 39500 | środek transportowy | m-g | 0.0013
Razem pozycja 245 | [6 empty] | 29.80
246 d.6.5 | KNR 0-12 1118-01 | Posadzki z płytek o wymiarach 20 x 20 cm np. Aleluia Ceramicas, układanych metodą zwykłą | m2 |  |  |  | 7.60
-- Robocizna --
| 999 |  | r-g | 2.8152
-- Materiały --
| 2520199 | płytki z kamieni sztucznych' | m2 | 1.0200
| 1550599 | zaprawa klejąca' | kg | 4.7500
| 1550599 | zaprawa spoinująca' | kg | 0.5500
| 0 | materiały pomocnicze | % | 1.5000
-- Sprzęt --
| 34312 | wyciąg | m-g | 0.0580
| 95100 | środek transportowy | m-g | 0.0391
Razem pozycja 246 | [6 empty] | 7.60
247 d.6.5 | KNR 0-12 1118-01 | Posadzki z płytek CERIM BLOOM | m2 |  |  |  | 22.20
-- Robocizna --
| 999 |  | r-g | 2.8152
-- Materiały --
| 2520199 | płytki ceramiczne lub terakotowe' CERIM BLOOM | m2 | 1.0200
| 1550599 | zaprawa klejąca' | kg | 4.7500
| 1550599 | zaprawa spoinująca' | kg | 0.5500
| 0 | materiały pomocnicze | % | 1.5000
-- Sprzęt --
| 34312 | wyciąg | m-g | 0.0580
| 95100 | środek transportowy | m-g | 0.0391
Razem pozycja 247 | [6 empty] | 22.20
248 d.6.5 | KNNR 2 1208-01 | Samopoziomujące masy szpachlowe typu TERPLAN-N gr. 2,0 mm wewnątrz budynków pod płytki z kamieni sztucznych, wykładziny i parkiet | m2 |  |  |  | 413.40
-- Robocizna --
| 999 |  | r-g | 0.2200
-- Materiały --
| 2385001 | emulsja gruntująca "ATLAS-UNIGRUNT"' | kg | 0.3500
| 2380550 | samopoziomująca masa szpachlowa TERPLAN-N' | kg | 3.1500
| 3930099 | woda | m3 | 0.0006
| 0 | materiały pomocnicze | % | 1.5000
-- Sprzęt --
| 34000 | wyciąg | m-g | 0.0120
Razem pozycja 248 | [6 empty] | 413.40
249 d.6.5 | KNNR 2 1208-02 | Samopoziomujące masy szpachlowe typu TERPLAN-N - dodatek za każdy 1 mm grubości w zakresie 2-10 mm Krotność = 2 | m2 |  |  |  | 413.40
-- Robocizna --
| 999 | 0.031*2= | r-g | 0.0620
-- Materiały --
| 2380550 | samopoziomująca masa szpachlowa TERPLAN-N' 1.58*2= | kg | 3.1600
| 3930000 | woda z rurociągu' 0.00032*2= | m3 | 0.0006
| 0 | materiały pomocnicze | % | 1.5000
-- Sprzęt --
| 34000 | wyciąg 0.006*2= | m-g | 0.0120
Razem pozycja 249 | [6 empty] | 413.40
250 d.6.5 | KNR-W 2-02 1123-01 | Posadzki z wykładzin kauczukowych np.NORAPLAN ECO/SIGNA - kolorystyka wg. rysunku posadzki | m2 |  |  |  | 413.40
-- Robocizna --
| 999 |  | r-g | 1.0500
-- Materiały --
| 1563199 | wykładzina rulonowa z PCV' | m2 | 1.0900
| 0 | materiały pomocnicze | % | 1.5000
-- Sprzęt --
| 34000 | wyciąg | m-g | 0.0044
| 39000 | środek transportowy | m-g | 0.0033
Razem pozycja 250 | [6 empty] | 413.40
251 d.6.5 | KNR 0-12 1118-05 | Posadzki z płytek granitowych np. FORCE BLACK NATURE o wymiarach 120 x 120 cm, 60 x 120 cm układanych metodą zwykłą | m2 |  |  |  | 292.82
-- Robocizna --
| 999 |  | r-g | 2.3412
-- Materiały --
| 2520199 | płytki z kamieni sztucznych FORCE BLACK NATURE | m2 | 1.0200
| 1550599 | zaprawa klejąca' | kg | 4.7500
| 1550599 | zaprawa spoinująca' | kg | 0.5500
| 0 | materiały pomocnicze | % | 1.5000
-- Sprzęt --
| 34312 | wyciąg | m-g | 0.0580
| 95100 | środek transportowy | m-g | 0.0391
Razem pozycja 251 | [6 empty] | 292.82
252 d.6.5 | KNR 2-02 1111-03 | Drewno dębowe posdzkowe olejowane | m2 |  |  |  | 169.88
-- Robocizna --
| 999 |  | r-g | 0.7891
-- Materiały --
| 2631399 | płyty pod posadzkę mozaikową' | m2 | 1.0300
| 1550711 | klej winylowy Mozalep' | kg | 0.8000
| 1530200 | pasta podłogowa bezbarwna' | kg | 0.1000
|  | drewno dębowe olejowane | m2 | 1.0000
| 0 | materiały pomocnicze | % | 1.5000
-- Sprzęt --
| 34000 | wyciąg | m-g | 0.0068
| 39599 | środek transportowy | m-g | 0.0130
Razem pozycja 252 | [6 empty] | 169.88
253 d.6.5 | KNR-W 2-02 1123-01 | Posadzki z wykładzin kauczukowych np.NORAMENT 825 z listwą przyścienną - kolorystyka wg. rysunku posadzki | m2 |  |  |  | 47.80
-- Materiały --
| 1563199 | stopnie z przygotowaniem powierzchni''' | szt | 1.0879
| 1551310 | podest z przygotowaniem powierzchni'' | m2 | 0.5481
| 0 | materiały pomocnicze | % | 1.5000
-- Sprzęt --
| 34000 | wyciąg | m-g | 0.0044
| 39000 | środek transportowy | m-g | 0.0033
Razem pozycja 253 | [6 empty] | 47.80
III PIĘTRO
ŚCIANY NOŚNE I OSŁONOWE
254 d.7.1 | KNR K-02 0103-03 | Ściany z bloków SILKA M15 w budynkach wielokond. na zaprawie tradycyjnej | m2 |  |  |  | 331.16
-- Robocizna --
| 999 |  | r-g | 1.1800
-- Materiały --
| 1811030 | bloki SILKA M15 | szt. | 14.7600
| k020004 | zaprawa | m3 | 0.0080
| 0 | materiały pomocnicze | % | 1.5000
-- Sprzęt --
| 34412 | wyciąg | m-g | 0.2700
Razem pozycja 254 | [6 empty] | 331.16
255 d.7.1 | KNR 2-02 0126-01 | Otwory na okna w ścianach murowanych grubości 1 ceg. z cegieł pojedynczych, bloczków i pustaków | szt |  |  |  | 23.00
-- Robocizna --
| 999 |  | r-g | 1.5500
Razem pozycja 255 | [6 empty] | 23.00
256 d.7.1 | KNR 2-02 0126-05 | Otwory w ścianach murowanych -ułożenie nadproży prefabrykowanych | m |  |  |  | 54.60
-- Robocizna --
| 999 |  | r-g | 0.2000
-- Materiały --
| 1900299 | nadproża prefabrykowane | m | 1.0200
| 0 | materiały pomocnicze | % | 1.5000
-- Sprzęt --
| 34312 | wyciąg jednomasztowy z napędem elektrycznym 0,5 t | m-g | 0.0200
Razem pozycja 256 | [6 empty] | 54.60
257 d.7.1 | KNR 4-01 0313-04 | Wykonanie przesklepień otworów w ścianach z cegieł - dostarczenie i obsadzenie belek stalowych do I NP 120 mm | m |  |  |  | 2.35
-- Robocizna --
| 999 |  | r-g | 1.6200
-- Materiały --
| 1800199 | cegła budowlana pełna' | szt. | 8.0000
| 1700301 | cement portlandzki 35 bez dodatków' | kg | 5.1800
| 1602003 | piasek do zapraw' | m3 | 0.0180
| 1100399 | kształtowniki walcowane - dwuteowniki 120 | kg | 9.6000
| 3930000 | woda z rurociągu' | m3 | 0.0060
| 0 | materiały pomocnicze | % | 1.5000
-- Sprzęt --
| 43211 | betoniarka wolnospadowa elektryczna | m-g | 0.0300
| 34312 | wyciąg jednomasztowy z napędem elektrycznym 0,5 t | m-g | 0.0700
Razem pozycja 257 | [6 empty] | 2.35
ŚCIANKI DZIAŁOWE, ZABUDOWY
258 d.7.2 | KNR 0-14 2010-05 | Ścianki działowe GR z płyt gipsowo - kartonowych GKB na rusztach metalowych z pokryciem obustronnym, dwuwarstwowe 75 - 101, izolacja wełną np. ISOVER AKU-PŁYTA gęstość-14-60kg/m3, gr. 50 mm | m2 |  |  |  | 700.88
-- Robocizna --
| 999 |  | r-g | 2.9625
-- Materiały --
| 1750803 | płyty gipsowo-kartonowe' | m2 | 4.1200
| 1324999 | kształtowniki stalowe profilowane U-75x0,60 | m | 0.7600
| 1324999 | kształtowniki stalowe profilowane C-75x0,60 | m | 2.0500
| 6803599 | kołki do wstrzeliwania | szt. | 4.0600
| 1343799 | blachowkręty | szt. | 56.0000
| 1740103 | gips szpachlowy | t | 0.0028
| 2310499 | płyty z wełny mineralnej AKU PŁYTA gr. 5 cm | m2 | 1.0500
| 3901000 | taśma spoinowa | m | 3.6260
| 3930000 | woda | m3 | 0.0018
| 0 | materiały pomocnicze | % | 1.5000
-- Sprzęt --
| 34312 | wyciąg | m-g | 0.0650
| 0 | środek transportu | m-g | 0.0514
Razem pozycja 258 | [6 empty] | 700.88
259 d.7.2 | KNR-W 2-02 2003-05 | Ścianki działowe GR z płyt gipsowo-kartonowych GKI (łazienki) na rusztach metalowych pojedynczych z pokryciem obustronnym dwuwarstwo 75-02, izolacja wełną np. ISOVER AKU-PŁYTA gęstość 14-60 kg/m3, gr. 50 mm | m2 |  |  |  | 306.76
-- Robocizna --
| 999 |  | r-g | 2.7800
-- Materiały --
| 1750899 | płyty gipsowo-kartonowe GKI | m2 | 4.1200
| 1323300 | kształtowniki stalowe profilowane U | m | 0.7600
| 1323320 | kształtowniki stalowe profilowane C | m | 2.0500
| 8990599 | kołki do wstrzeliwania z nabojami | szt. | 4.0600
| 1346399 | blachowkręty | szt. | 44.4200
| 1740110 | gips budowlany szpachlowy | t | 0.0028
| 2310099 | płyty z wełny mineralnej AKU PŁYTA gr. 5 cm | m2 | 1.0300
| 3903010 | taśma | m | 3.6260
| 3930000 | woda z rurociągu' | m3 | 0.0018
| 0 | materiały pomocnicze | % | 1.5000
-- Sprzęt --
| 34000 | wyciąg | m-g | 0.0672
| 39000 | środek transportowy | m-g | 0.0514
Razem pozycja 259 | [6 empty] | 306.76
260 d.7.2 | KNR 0-16 0155-01 | Ścianki działowe budynków jednokondygnacyjnych z bloczków YTONG o wysokości do 4.5 m i grubości 11.5 cm | m2 |  |  |  | 53.25
-- Robocizna --
| 999 |  | r-g | 1.0400
-- Materiały --
| 2205010 | bloczki YTONG gładkie 60x20x11.5 cm | szt. | 8.5400
| 2381102 | zaprawa YTONG | kg | 2.0300
Razem pozycja 260 | [6 empty] | 53.25
261 d.7.2 | KNR 0-14 2011-05 | Obudowa elementów konstrukcji (zabudowy stelaży WC, elementów instalacji) płytami gipsowo - kartonowymi na rusztach, dwuwarstwowa 75 - 02 | m2 |  |  |  | 8.78
-- Robocizna --
| 999 |  | r-g | 2.5422
-- Materiały --
| 1750803 | płyty gipsowo-kartonowe' | m2 | 2.1000
| 1324999 | kształtowniki stalowe profilowane U-75x0,60 | m | 0.7600
| 1324999 | kształtowniki stalowe profilowane C-75x0,60 | m | 2.0500
| 6803599 | kołki do wstrzeliwania | szt. | 4.0600
| 1343799 | blachowkręty | szt. | 28.0000
| 1740103 | gips szpachlowy | t | 0.0021
| 2310499 | płyty z wełny mineralnej AKU PŁYTA gr. 5 cm | m2 | 1.0500
| 3901000 | taśma spoinowa | m | 2.2640
| 3930000 | woda | m3 | 0.0014
| 0 | materiały pomocnicze | % | 1.5000
-- Sprzęt --
| 34312 | wyciąg | m-g | 0.0350
| 0 | środek transportu | m-g | 0.0293
Razem pozycja 261 | [6 empty] | 8.78
262 d.7.2 | KNR 0-14 2011-08 | Obudowa elementów konstrukcji płytami gipsowo - kartonowymi na rusztach metalowych pojedynczych belek i podciągów, jednowarstwowa 75 - 01 | m2 |  |  |  | 35.00
-- Robocizna --
| 999 |  | r-g | 2.4162
-- Materiały --
| 1750899 | płyty gipsowo-kartonowe RIDURIT | m2 | 1.0500
| 1324999 | kształtowniki stalowe profilowane U-75x0,60 | m | 0.7600
| 1324999 | kształtowniki stalowe profilowane C-75x0,60 | m | 2.0500
| 6803599 | kołki do wstrzeliwania | szt. | 4.0600
| 1343799 | blachowkręty | szt. | 17.0000
| 1740103 | gips szpachlowy | t | 0.0013
| 2310499 | płyty z wełny mineralnej AKU PŁYTA gr. 5 cm | m2 | 1.0500
| 3901000 | taśma spoinowa | m | 2.2640
| 3930000 | woda | m3 | 0.0009
| 0 | materiały pomocnicze | % | 1.5000
-- Sprzęt --
| 34312 | wyciąg | m-g | 0.0250
| 0 | środek transportu | m-g | 0.0165
Razem pozycja 262 | [6 empty] | 35.00
263 d.7.2 | KNR-W 2-02 2003-04 | Ścianki instalacyjne, podwójna konstrukcja z obustronnym pokryciem dwuwarstwowo, płyta GKI | m2 |  |  |  | 75.56
-- Robocizna --
| 999 |  | r-g | 2.6400
-- Materiały --
| 1750803 | płyty gipsowo-kartonowe' | m2 | 4.1200
| 1323300 | kształtowniki stalowe profilowane U 0.76*2= | m | 1.5200
| 1323320 | kształtowniki stalowe profilowane C 2.05*2= | m | 4.1000
| 8990599 | kołki do wstrzeliwania z nabojami 4.06*2= | szt. | 8.1200
| 1346399 | blachowkręty | szt. | 44.4200
| 1740110 | gips budowlany szpachlowy | t | 0.0028
| 2310099 | płyty z wełny mineralnej AKU PŁYTA gr. 5 cm | m2 | 1.0300
| 3903010 | taśma | m | 3.6260
| 3930099 | woda | m3 | 0.0018
| 0 | materiały pomocnicze | % | 1.5000
-- Sprzęt --
| 34000 | wyciąg | m-g | 0.0645
| 39000 | środek transportowy | m-g | 0.0510
Razem pozycja 263 | [6 empty] | 75.56
ELEMENTY WYKOŃCZENIA ŚCIAN
264 d.7.3 | NNRNKB 202 0841-01 | Tynki maszynowe gipsowe | m2 |  |  |  | 342.37
-- Robocizna --
| 999 |  | r-g | 0.3200
-- Materiały --
| 202x046 | "YTONG AI PUTZ" - sucha mieszanka tynkarska | kg | 14.4000
| 0 | materiały pomocnicze | % | 1.5000
-- Sprzęt --
| 43210 | betoniarka 150 lub 250 dm3 | m-g | 0.0090
| 34000 | wyciąg | m-g | 0.0200
Razem pozycja 264 | [6 empty] | 342.37
265 d.7.3 | KNR-W 2-02 0830-04 | Wewnętrzne gładzie gipsowe dwuwarstwowe na ścianach z elem. prefabrykowanych i betonów wylewanych | m2 |  |  |  | 342.37
-- Robocizna --
| 999 |  | r-g | 0.5090
-- Materiały --
| 1740110 | gips szpachlowy | kg | 4.0000
| 1360000 | narożniki stalowe ze stali kątowej | szt. | 0.4300
| 3930099 | woda | m3 | 0.0027
| 0 | materiały pomocnicze | % | 1.5000
-- Sprzęt --
| 34000 | wyciąg | m-g | 0.0029
| 39000 | środek transportowy | m-g | 0.0043
Razem pozycja 265 | [6 empty] | 342.37
266 d.7.3 | KNR-W 2-02 1510-03 | Dwukrotne malowanie farbami emulsyjnymi powierzchni wewnętrznych - podłoży gipsowych z gruntowaniem, farba latexowa np. STO wg. zestawienia kolorystyki | m2 |  |  |  | 1619.54
-- Robocizna --
| 999 |  | r-g | 0.3500
-- Materiały --
| 1502110 | farba latexowa | dm3 | 0.2760
| 0 | materiały pomocnicze | % | 1.5000
-- Sprzęt --
| 39000 | środek transportowy | m-g | 0.0003
Razem pozycja 266 | [6 empty] | 1619.54
267 d.7.3 | KNR 0-12 0829-03 | Licowanie ścian płytkami o wymiarach 20 x 20 cm - na klej | m2 |  |  |  | 359.91
-- Robocizna --
| 999 |  | r-g | 1.8580
-- Materiały --
| 2520199 | płytki ceramiczne lub terakotowe | m2 | 1.0200
| 1550599 | zaprawa klejąca' | kg | 5.2000
| 1550599 | zaprawa spoinująca | kg | 0.5500
| 0 | materiały pomocnicze | % | 1.5000
-- Sprzęt --
| 34312 | wyciąg | m-g | 0.0370
| 95100 | środek transportowy | m-g | 0.0240
Razem pozycja 267 | [6 empty] | 359.91
268 d.7.3 | KNR 0-12 0829-03 | Licowanie ścian płytkami na klej - płytki CERIM BLOOM | m2 |  |  |  | 54.83
-- Robocizna --
| 999 |  | r-g | 1.8580
-- Materiały --
| 2520199 | płytki ceramiczne lub terakotowe' CERIM BLOOM | m2 | 1.0200
| 1550599 | zaprawa klejąca' | kg | 5.2000
| 1550599 | zaprawa spoinująca | kg | 0.5500
| 0 | materiały pomocnicze | % | 1.5000
-- Sprzęt --
| 34312 | wyciąg | m-g | 0.0370
| 95100 | środek transportowy | m-g | 0.0240
Razem pozycja 268 | [6 empty] | 54.83
269 d.7.3 | KNR 2-02 0129-02 | Obsadzenie parapetów z konglomeratu | m |  |  |  | 47.33
-- Robocizna --
| 999 |  | r-g | 2.1200
-- Materiały --
| 2380899 | zaprawa | m3 | 0.0130
| 0 | materiały pomocnicze | % | 1.5000
| 1990099 | parapety z konglomeratu | m | 1.0000
-- Sprzęt --
| 34000 | wyciąg | m-g | 0.1100
Razem pozycja 269 | [6 empty] | 47.33
270 d.7.3 | Kalkulacja indywidualna | Dostawa i montaż odbojoporęczy np. Acrovyn HRB - 20 | m |  |  |  | 80.61
-- Robocizna --
| 999 |  | r-g | 0.2300
-- Materiały --
|  | odbojoporęcz Acrovyn HRB-20 | m | 1.0000
Razem pozycja 270 | [6 empty] | 80.61
271 d.7.3 | Kalkulacja indywidualna | Dostawa i montaż osłony przeciwuderzeniowej np. Acrovyn TP - 300 | m |  |  |  | 7.00
-- Robocizna --
| 999 |  | r-g | 0.2300
-- Materiały --
|  | osłona przeciwuderzeniowa Acrovyn TP300 | m | 1.0000
Razem pozycja 271 | [6 empty] | 7.00
272 d.7.3 | Kalkulacja indywidualna | Dostawa i montaż osłon narożnikowych pionowych np SM-20 | m |  |  |  | 10.00
-- Robocizna --
| 999 |  | r-g | 0.2000
-- Materiały --
|  | Osłona narożnikowa pionowa Acrovyn SM-20 | m | 1.0000
Razem pozycja 272 | [6 empty] | 10.00
SUFITY
273 d.7.4 | NNRNKB 202 2702-01 | (z.V) Sufity podwieszone o konstrukcji metalowej z wypełnieniem płytami z włókien mineralnych z zast.profili poprz.o dług. 60 cm - np. ROCKFON KORAL 60x60 krawędź A24 | m2 |  |  |  | 588.60
-- Robocizna --
| 999 |  | r-g | 1.1800
-- Materiały --
| 202x019 | płyty z włókien mineralnych o wym. 60x60x1,5 cm' A24 | m2 | 1.0000
| 202x012 | kształtowniki z blachy - profil główny | m | 1.7000
| 202x013 | kształtowniki z blachy - profil poprzeczny o długości 60 cm | m | 1.7000
| 202x014 | kształtowniki z blachy - kątownik przyścienny | m | 0.9700
| 202x015 | zawiesia do kształtowników | szt. | 0.8800
| 202x016 | pręty mocujące | szt. | 0.8800
| 202x017 | klamerki mocujące | szt. | 2.8600
| 202x018 | sprężyny przyścienne | szt. | 1.6500
| 202x004 | łączniki rozporowe kpl. | szt. | 2.5300
| 0 | materiały pomocnicze | % | 1.5000
-- Sprzęt --
| 34000 | wyciąg | m-g | 0.0100
| 39599 | środek transportowy | m-g | 0.0100
Razem pozycja 273 | [6 empty] | 588.60
274 d.7.4 | NNRNKB 202 2702-02 | (z.V) Sufity podwieszone o konstrukcji metalowej z wypełnieniem płytami z włókien mineralnych z zast.profili poprz.o dług. 60 i 120 cm - ROCKFON KORAL 60x120, krawędź E24 | m2 |  |  |  | 259.20
-- Robocizna --
| 999 |  | r-g | 1.0600
-- Materiały --
| 202x019 | płyty z włókien mineralnych o wym. 60x60x1,5 cm E24 | m2 | 1.0000
| 202x012 | kształtowniki z blachy - profil główny | m | 0.8500
| 202x013 | kształtowniki z blachy - profil poprzeczny o długości 60 cm | m | 0.8500
| 202x020 | kształtowniki z blachy - profil poprzeczny o długości 120 cm' | m | 1.7000
| 202x014 | kształtowniki z blachy - kątownik przyścienny | m | 0.9700
| 202x015 | zawiesia do kształtowników | szt. | 0.5600
| 202x016 | pręty mocujące | szt. | 0.5600
| 202x017 | klamerki mocujące | szt. | 2.8600
| 202x018 | sprężyny przyścienne | szt. | 1.6500
| 202x004 | łączniki rozporowe kpl. | szt. | 2.2100
| 0 | materiały pomocnicze | % | 1.5000
-- Sprzęt --
| 34000 | wyciąg | m-g | 0.0100
| 39599 | środek transportowy | m-g | 0.0100
Razem pozycja 274 | [6 empty] | 259.20
275 d.7.4 | Kalulacja indywidualna | Obudowa lampy z płyty MDF | m2 |  |  |  | 0.86
-- Robocizna --
| 999 |  | r-g | 3.1600
-- Materiały --
|  | płyta MDF | m2 | 1.0000
Razem pozycja 275 | [6 empty] | 0.86
POSADZKI
276 d.7.5 | KNR 2-02 0607-01 | Izolacje przeciwwilgociowe i przeciwwodne z folii polietylenowej szerokiej poziome podposadzkowe | m2 |  |  |  | 880.70
-- Robocizna --
| 999 |  | r-g | 0.1000
-- Materiały --
| 1560412 | folia polietylenowa szeroka (6 lub 12m) 0.2 mm | m2 | 1.2000
| 0 | materiały pomocnicze | % | 1.5000
-- Sprzęt --
| 34000 | wyciąg | m-g | 0.0112
| 39599 | środek transportowy | m-g | 0.0068
Razem pozycja 276 | [6 empty] | 880.70
277 d.7.5 | KNR 2-02 0609-03 | Izolacje cieplne i przeciwdźwiękowe z płyt styropianowych poziome na wierzchu konstrukcji na sucho - jedna warstwa | m2 |  |  |  | 880.70
-- Robocizna --
| 999 |  | r-g | 0.0891
-- Materiały --
| 1562699 | płyty styropianowe FS20 gr. 5 cm | m2 | 1.0500
| 0 | materiały pomocnicze | % | 1.5000
-- Sprzęt --
| 34000 | wyciąg | m-g | 0.0032
| 39599 | środek transportowy | m-g | 0.0047
Razem pozycja 277 | [6 empty] | 880.70
278 d.7.5 | KNR-W 2-02 1116-07 | Dopłata za zbrojenie siatką stalową | m2 |  |  |  | 880.70
-- Robocizna --
| 999 |  | r-g | 0.0740
-- Materiały --
| 1336499 | siatka tkana Rabitza | m2 | 1.0200
| 0 | materiały pomocnicze | % | 1.5000
-- Sprzęt --
| 34000 | wyciąg | m-g | 0.0011
| 39000 | środek transportowy | m-g | 0.0017
Razem pozycja 278 | [6 empty] | 880.70
279 d.7.5 | KNR-W 2-02 1104-01 ANALOGIA | Wykonanie posadzki z pianobetonu gr. 5 cm | m2 |  |  |  | 454.17
-- Robocizna --
| 999 |  | r-g | 0.3560
-- Materiały --
| 2380824 | pianobeton | m3 | 0.0550
| 0 | materiały pomocnicze | % | 1.5000
-- Sprzęt --
| 34000 | wyciąg | m-g | 0.0309
| 39000 | środek transportowy | m-g | 0.0060
Razem pozycja 279 | [6 empty] | 454.17
280 d.7.5 | KNR 2-02 1106-01 | Posadzki betonowe z betonu B25 grubości 25 mm | m2 |  |  |  | 403.18
-- Robocizna --
| 999 |  | r-g | 0.7592
-- Materiały --
| 2380807 | beton B25'' | m3 | 0.0272
| 0 | materiały pomocnicze | % | 1.5000
-- Sprzęt --
| 34000 | wyciąg | m-g | 0.0387
| 39599 | środek transportowy | m-g | 0.0003
Razem pozycja 280 | [6 empty] | 403.18
281 d.7.5 | KNR 2-02 1106-03 | Posadzki betonowe - pogrubienie posadzki o 2,5 cm Krotność = 2.5 | m2 |  |  |  | 403.18
-- Robocizna --
| 999 | 0.0602*2.5= | r-g | 0.1505
-- Materiały --
| 2380807 | beton B25'' 0.0105*2.5= | m3 | 0.0263
| 0 | materiały pomocnicze | % | 1.5000
-- Sprzęt --
| 34000 | wyciąg 0.0149*2.5= | m-g | 0.0373
Razem pozycja 281 | [6 empty] | 403.18
282 d.7.5 | KNR 0-29 0640-01 | Wysokoelastyczna izolacja powierzchni poziomych -WODER E | m2 |  |  |  | 103.20
-- Robocizna --
| 999 |  | r-g | 0.0665
-- Materiały --
| 1478201 | masa uszczelniająca WODER E | dm3 | 3.5000
| 0 | materiały pomocnicze | % | 1.5000
-- Sprzęt --
| 39500 | środek transportowy | m-g | 0.0013
Razem pozycja 282 | [6 empty] | 103.20
283 d.7.5 | KNR 0-12 1118-01 | Posadzki z płytek o wymiarach 20 x 20 cm np. Aleluia Ceramicas, układanych metodą zwykłą | m2 |  |  |  | 89.20
-- Robocizna --
| 999 |  | r-g | 2.8152
-- Materiały --
| 2520199 | płytki z kamieni sztucznych | m2 | 1.0200
| 1550599 | zaprawa klejąca' | kg | 4.7500
| 1550599 | zaprawa spoinująca | kg | 0.5500
| 0 | materiały pomocnicze | % | 1.5000
-- Sprzęt --
| 34312 | wyciąg | m-g | 0.0580
| 95100 | środek transportowy | m-g | 0.0391
Razem pozycja 283 | [6 empty] | 89.20
284 d.7.5 | KNR 0-12 1118-01 | Posadzki z płytek CERIM BLOOM | m2 |  |  |  | 14.00
-- Robocizna --
| 999 |  | r-g | 2.8152
-- Materiały --
| 2520199 | płytki z kamieni sztucznych' CERIM BLOOM | m2 | 1.0200
| 1550599 | zaprawa klejąca' | kg | 4.7500
| 1550599 | zaprawa spoinująca | kg | 0.5500
| 0 | materiały pomocnicze | % | 1.5000
-- Sprzęt --
| 34312 | wyciąg | m-g | 0.0580
| 95100 | środek transportowy | m-g | 0.0391
Razem pozycja 284 | [6 empty] | 14.00
285 d.7.5 | KNNR 2 1208-01 | Samopoziomujące masy szpachlowe typu TERPLAN-N gr. 2,0 mm wewnątrz budynków pod płytki z kamieni sztucznych, wykładziny i parkiet | m2 |  |  |  | 653.10
-- Robocizna --
| 999 |  | r-g | 0.2200
-- Materiały --
| 2385001 | emulsja gruntująca "ATLAS-UNIGRUNT"' | kg | 0.3500
| 2380550 | samopoziomująca masa szpachlowa TERPLAN-N' | kg | 3.1500
| 3930099 | woda | m3 | 0.0006
| 0 | materiały pomocnicze | % | 1.5000
-- Sprzęt --
| 34000 | wyciąg | m-g | 0.0120
Razem pozycja 285 | [6 empty] | 653.10
286 d.7.5 | KNNR 2 1208-02 | Samopoziomujące masy szpachlowe typu TERPLAN-N - dodatek za każdy 1 mm grubości w zakresie 2-10 mm Krotność = 2 | m2 |  |  |  | 653.10
-- Robocizna --
| 999 | 0.031*2= | r-g | 0.0620
-- Materiały --
| 2380550 | samopoziomująca masa szpachlowa TERPLAN-N' 1.58*2= | kg | 3.1600
| 3930000 | woda z rurociągu' 0.00032*2= | m3 | 0.0006
| 0 | materiały pomocnicze | % | 1.5000
-- Sprzęt --
| 34000 | wyciąg 0.006*2= | m-g | 0.0120
Razem pozycja 286 | [6 empty] | 653.10
287 d.7.5 | KNR-W 2-02 1123-01 | Posadzki z wykładzin kauczukowych np.NORAPLAN ECO/SIGNA - kolorystyka wg. rysunku posadzki | m2 |  |  |  | 653.10
-- Robocizna --
| 999 |  | r-g | 1.0500
-- Materiały --
| 1563199 | wykładzina rulonowa z PCV | m2 | 1.0900
| 0 | materiały pomocnicze | % | 1.5000
-- Sprzęt --
| 34000 | wyciąg | m-g | 0.0044
| 39000 | środek transportowy | m-g | 0.0033
Razem pozycja 287 | [6 empty] | 653.10
288 d.7.5 | KNR 0-12 1118-05 | Posadzki z płytek granitowych np. FORCE BLACK NATURE o wymiarach 120 x 120 cm, 60 x 120 cm układanych metodą zwykłą | m2 |  |  |  | 77.35
-- Robocizna --
| 999 |  | r-g | 2.3412
-- Materiały --
| 2520199 | płytki z kamieni sztucznych FORCE BLACK NATURE | m2 | 1.0200
| 1550599 | zaprawa klejąca plastyczna | kg | 4.7500
| 1550599 | zaprawa spoinująca' | kg | 0.5500
| 0 | materiały pomocnicze | % | 1.5000
-- Sprzęt --
| 34312 | wyciąg | m-g | 0.0580
| 95100 | środek transportowy | m-g | 0.0391
Razem pozycja 288 | [6 empty] | 77.35
289 d.7.5 | KNR 2-02 1111-03 | Drewno dębowe posdzkowe olejowane | m2 |  |  |  | 13.05
-- Robocizna --
| 999 |  | r-g | 0.7891
-- Materiały --
| 2631399 | płyty pod posadzkę mozaikową' | m2 | 1.0300
| 1550711 | klej winylowy Mozalep' | kg | 0.8000
| 1530200 | pasta podłogowa bezbarwna' | kg | 0.1000
|  | drewno dębowe olejowane | m2 | 1.0000
| 0 | materiały pomocnicze | % | 1.5000
-- Sprzęt --
| 34000 | wyciąg | m-g | 0.0068
| 39599 | środek transportowy | m-g | 0.0130
Razem pozycja 289 | [6 empty] | 13.05
290 d.7.5 | KNR-W 2-02 1123-01 | Posadzki z wykładzin kauczukowych np.NORAMENT 825 z listwą przyścienną - kolorystyka wg. rysunku posadzki | m2 |  |  |  | 57.40
-- Materiały --
| 1563199 | stopnie z przygotowaniem powierzchni'''' | szt | 0.9059
| 1551310 | podest z przygotowaniem powierzchni''' | m2 | 0.5840
| 0 | materiały pomocnicze | % | 1.5000
-- Sprzęt --
| 34000 | wyciąg | m-g | 0.0044
| 39000 | środek transportowy | m-g | 0.0033
Razem pozycja 290 | [6 empty] | 57.40
IV PIĘTRO
ŚCIANY NOŚNE I OSŁONOWE
291 d.8.1 | KNR K-02 0103-03 | Ściany z bloków SILKA M15 w budynkach wielokond. na zaprawie tradycyjnej | m2 |  |  |  | 344.11
-- Robocizna --
| 999 |  | r-g | 1.1800
-- Materiały --
| 1811030 | bloki SILKA M15' | szt. | 14.7600
| k020004 | zaprawa | m3 | 0.0080
| 0 | materiały pomocnicze | % | 1.5000
-- Sprzęt --
| 34412 | wyciąg | m-g | 0.2700
Razem pozycja 291 | [6 empty] | 344.11
292 d.8.1 | KNR 2-02 0126-01 | Otwory na okna w ścianach murowanych grubości 1 ceg. z cegieł pojedynczych, bloczków i pustaków | szt |  |  |  | 29.00
-- Robocizna --
| 999 |  | r-g | 1.5500
Razem pozycja 292 | [6 empty] | 29.00
293 d.8.1 | KNR 2-02 0126-05 | Otwory w ścianach murowanych -ułożenie nadproży prefabrykowanych | m |  |  |  | 54.60
-- Robocizna --
| 999 |  | r-g | 0.2000
-- Materiały --
| 1900299 | nadproża prefabrykowane | m | 1.0200
| 0 | materiały pomocnicze | % | 1.5000
-- Sprzęt --
| 34312 | wyciąg jednomasztowy z napędem elektrycznym 0,5 t | m-g | 0.0200
Razem pozycja 293 | [6 empty] | 54.60
294 d.8.1 | KNR 4-01 0313-04 | Wykonanie przesklepień otworów w ścianach z cegieł - dostarczenie i obsadzenie belek stalowych do I NP 120 mm | m |  |  |  | 2.35
-- Robocizna --
| 999 |  | r-g | 1.6200
-- Materiały --
| 1800199 | cegła budowlana pełna' | szt. | 8.0000
| 1700301 | cement portlandzki 35 bez dodatków' | kg | 5.1800
| 1602003 | piasek do zapraw' | m3 | 0.0180
| 1100399 | kształtowniki walcowane - dwuteowniki 120 | kg | 9.6000
| 3930000 | woda z rurociągu' | m3 | 0.0060
| 0 | materiały pomocnicze | % | 1.5000
-- Sprzęt --
| 43211 | betoniarka wolnospadowa elektryczna | m-g | 0.0300
| 34312 | wyciąg jednomasztowy z napędem elektrycznym 0,5 t | m-g | 0.0700
Razem pozycja 294 | [6 empty] | 2.35
ŚCIANKI DZIAŁOWE, ZABUDOWY
295 d.8.2 | KNR 0-14 2010-05 | Ścianki działowe GR z płyt gipsowo - kartonowych GKB na rusztach metalowych z pokryciem obustronnym, dwuwarstwowe 75 - 101, izolacja wełną np. ISOVER AKU-PŁYTA gęstość-14-60kg/m3, gr. 50 mm | m2 |  |  |  | 906.96
-- Robocizna --
| 999 |  | r-g | 2.9625
-- Materiały --
| 1750803 | płyty gipsowo-kartonowe' | m2 | 4.1200
| 1324999 | kształtowniki stalowe profilowane U-75x0,60 | m | 0.7600
| 1324999 | kształtowniki stalowe profilowane C-75x0,60 | m | 2.0500
| 6803599 | kołki do wstrzeliwania | szt. | 4.0600
| 1343799 | blachowkręty | szt. | 56.0000
| 1740103 | gips szpachlowy | t | 0.0028
| 2310499 | płyty z wełny mineralnej AKU PŁYTA gr. 5 cm | m2 | 1.0500
| 3901000 | taśma spoinowa | m | 3.6260
| 3930000 | woda | m3 | 0.0018
| 0 | materiały pomocnicze | % | 1.5000
-- Sprzęt --
| 34312 | wyciąg | m-g | 0.0650
| 0 | środek transportu | m-g | 0.0514
Razem pozycja 295 | [6 empty] | 906.96
296 d.8.2 | KNR 0-16 0151-01 | Ścianki działowe budynków wielokondygnacyjnych z bloczków YTONG o grubości 11.5 cm | m2 |  |  |  | 40.34
-- Robocizna --
| 999 |  | r-g | 1.0800
-- Materiały --
| 2205010 | bloczki YTONG gładkie 60x20x11.5 cm | szt. | 8.5400
| 2381102 | zaprawa YTONG | kg | 2.0300
-- Sprzęt --
| 34000 | wyciąg | m-g | 0.0900
Razem pozycja 296 | [6 empty] | 40.34
297 d.8.2 | KNR 0-14 2011-08 | Obudowa elementów konstrukcji płytami gipsowo - kartonowymi na rusztach metalowych pojedynczych belek i podciągów, jednowarstwowa 75 - 01 | m2 |  |  |  | 16.25
-- Robocizna --
| 999 |  | r-g | 2.4162
-- Materiały --
| 1750899 | płyty gipsowo-kartonowe RIDURIT | m2 | 1.0500
| 1324999 | kształtowniki stalowe profilowane U-75x0,60 | m | 0.7600
| 1324999 | kształtowniki stalowe profilowane C-75x0,60 | m | 2.0500
| 6803599 | kołki do wstrzeliwania | szt. | 4.0600
| 1343799 | blachowkręty | szt. | 17.0000
| 1740103 | gips szpachlowy | t | 0.0013
| 2310499 | płyty z wełny mineralnej AKU PŁYTA gr. 5 cm | m2 | 1.0500
| 3901000 | taśma spoinowa | m | 2.2640
| 3930000 | woda | m3 | 0.0009
| 0 | materiały pomocnicze | % | 1.5000
-- Sprzęt --
| 34312 | wyciąg | m-g | 0.0250
| 0 | środek transportu | m-g | 0.0165
Razem pozycja 297 | [6 empty] | 16.25
298 d.8.2 | KNR-W 2-02 2003-04 | Ścianki instalacyjne, podwójna konstrukcja z obustronnym pokryciem dwuwarstwowo, płyta GKI | m2 |  |  |  | 25.48
-- Robocizna --
| 999 |  | r-g | 2.6400
-- Materiały --
| 1750803 | płyty gipsowo-kartonowe' | m2 | 4.1200
| 1323300 | kształtowniki stalowe profilowane U 0.76*2= | m | 1.5200
| 1323320 | kształtowniki stalowe profilowane C 2.05*2= | m | 4.1000
| 8990599 | kołki do wstrzeliwania z nabojami 4.06*2= | szt. | 8.1200
| 1346399 | blachowkręty | szt. | 44.4200
| 1740110 | gips budowlany szpachlowy | t | 0.0028
| 2310099 | płyty z wełny mineralnej AKU PŁYTA gr. 5 cm | m2 | 1.0300
| 3903010 | taśma | m | 3.6260
| 3930099 | woda | m3 | 0.0018
| 0 | materiały pomocnicze | % | 1.5000
-- Sprzęt --
| 34000 | wyciąg | m-g | 0.0645
| 39000 | środek transportowy | m-g | 0.0510
Razem pozycja 298 | [6 empty] | 25.48
299 d.8.2 | KNR-W 2-02 2003-05 | Ścianki działowe GR z płyt gipsowo-kartonowych GKI (łazienki) na rusztach metalowych pojedynczych z pokryciem obustronnym dwuwarstwo 75-02, izolacja wełną np. ISOVER AKU-PŁYTA gęstość 14-60 kg/m3, gr. 50 mm | m2 |  |  |  | 153.92
-- Robocizna --
| 999 |  | r-g | 2.7800
-- Materiały --
| 1750899 | płyty gipsowo-kartonowe GKI | m2 | 4.1200
| 1323300 | kształtowniki stalowe profilowane U | m | 0.7600
| 1323320 | kształtowniki stalowe profilowane C | m | 2.0500
| 8990599 | kołki do wstrzeliwania z nabojami | szt. | 4.0600
| 1346399 | blachowkręty | szt. | 44.4200
| 1740110 | gips budowlany szpachlowy | t | 0.0028
| 2310099 | płyty z wełny mineralnej AKU PŁYTA gr. 5 cm | m2 | 1.0300
| 3903010 | taśma | m | 3.6260
| 3930099 | woda | m3 | 0.0018
| 0 | materiały pomocnicze | % | 1.5000
-- Sprzęt --
| 34000 | wyciąg | m-g | 0.0672
| 39000 | środek transportowy | m-g | 0.0514
Razem pozycja 299 | [6 empty] | 153.92
ELEMENTY WYKOŃCZENIA ŚCIAN
300 d.8.3 | NNRNKB 202 0841-01 | Tynki maszynowe gipsowe | m2 |  |  |  | 438.05
-- Robocizna --
| 999 |  | r-g | 0.3200
-- Materiały --
| 202x046 | "YTONG AI PUTZ" - sucha mieszanka tynkarska | kg | 14.4000
| 0 | materiały pomocnicze | % | 1.5000
-- Sprzęt --
| 43210 | betoniarka 150 lub 250 dm3 | m-g | 0.0090
| 34000 | wyciąg | m-g | 0.0200
Razem pozycja 300 | [6 empty] | 438.05
301 d.8.3 | KNR-W 2-02 0830-04 | Wewnętrzne gładzie gipsowe dwuwarstwowe na ścianach z elem. prefabrykowanych i betonów wylewanych | m2 |  |  |  | 438.06
-- Robocizna --
| 999 |  | r-g | 0.5090
-- Materiały --
| 1740110 | gips szpachlowy | kg | 4.0000
| 1360000 | narożniki stalowe ze stali kątowej | szt. | 0.4300
| 3930099 | woda | m3 | 0.0027
| 0 | materiały pomocnicze | % | 1.5000
-- Sprzęt --
| 34000 | wyciąg | m-g | 0.0029
| 39000 | środek transportowy | m-g | 0.0043
Razem pozycja 301 | [6 empty] | 438.06
302 d.8.3 | KNR-W 2-02 1510-03 | Dwukrotne malowanie farbami emulsyjnymi powierzchni wewnętrznych - podłoży gipsowych z gruntowaniem, farba latexowa np. STO wg. zestawienia kolorystyki | m2 |  |  |  | 1934.41
-- Robocizna --
| 999 |  | r-g | 0.3500
-- Materiały --
| 1502110 | farba latexowa | dm3 | 0.2760
| 0 | materiały pomocnicze | % | 1.5000
-- Sprzęt --
| 39000 | środek transportowy | m-g | 0.0003
Razem pozycja 302 | [6 empty] | 1934.41
303 d.8.3 | KNR 0-12 0829-03 | Licowanie ścian płytkami o wymiarach 20 x 20 cm - na klej | m2 |  |  |  | 227.93
-- Robocizna --
| 999 |  | r-g | 1.8580
-- Materiały --
| 2520199 | płytki ceramiczne lub terakotowe | m2 | 1.0200
| 1550599 | zaprawa klejąca' | kg | 5.2000
| 1550599 | zaprawa spoinująca | kg | 0.5500
| 0 | materiały pomocnicze | % | 1.5000
-- Sprzęt --
| 34312 | wyciąg | m-g | 0.0370
| 95100 | środek transportowy | m-g | 0.0240
Razem pozycja 303 | [6 empty] | 227.93
304 d.8.3 | KNR 2-02 0129-02 | Obsadzenie parapetów z konglomeratu | m |  |  |  | 45.47
-- Robocizna --
| 999 |  | r-g | 2.1200
-- Materiały --
| 2380899 | zaprawa | m3 | 0.0130
| 0 | materiały pomocnicze | % | 1.5000
| 1990099 | parapety z konglomeratu | m | 1.0000
-- Sprzęt --
| 34000 | wyciąg | m-g | 0.1100
Razem pozycja 304 | [6 empty] | 45.47
305 d.8.3 | Kalkulacja indywidualna | Dostawa i montaż osłony przeciwuderzeniowej np. Acrovyn TP - 300 | m |  |  |  | 39.64
-- Robocizna --
| 999 |  | r-g | 0.2300
-- Materiały --
|  | osłona przeciwuderzeniowa Acrovyn TP300 | m | 1.0000
Razem pozycja 305 | [6 empty] | 39.64
306 d.8.3 | Kalkulacja indywidualna | Dostawa i montaż osłon narożnikowych pionowych np SM-20 | m |  |  |  | 8.00
-- Robocizna --
| 999 |  | r-g | 0.2000
-- Materiały --
|  | Osłona narożnikowa pionowa Acrovyn SM-20 | m | 1.0000
Razem pozycja 306 | [6 empty] | 8.00
SUFITY
307 d.8.4 | NNRNKB 202 2702-01 | (z.V) Sufity podwieszone o konstrukcji metalowej z wypełnieniem płytami z włókien mineralnych z zast.profili poprz.o dług. 60 cm - np. ROCKFON KORAL 60x60 krawędź A24 | m2 |  |  |  | 495.20
-- Robocizna --
| 999 |  | r-g | 1.1800
-- Materiały --
| 202x019 | płyty z włókien mineralnych o wym. 60x60x1,5 cm' A24 | m2 | 1.0000
| 202x012 | kształtowniki z blachy - profil główny | m | 1.7000
| 202x013 | kształtowniki z blachy - profil poprzeczny o długości 60 cm | m | 1.7000
| 202x014 | kształtowniki z blachy - kątownik przyścienny | m | 0.9700
| 202x015 | zawiesia do kształtowników | szt. | 0.8800
| 202x016 | pręty mocujące | szt. | 0.8800
| 202x017 | klamerki mocujące | szt. | 2.8600
| 202x018 | sprężyny przyścienne | szt. | 1.6500
| 202x004 | łączniki rozporowe kpl. | szt. | 2.5300
| 0 | materiały pomocnicze | % | 1.5000
-- Sprzęt --
| 34000 | wyciąg | m-g | 0.0100
| 39599 | środek transportowy | m-g | 0.0100
Razem pozycja 307 | [6 empty] | 495.20
308 d.8.4 | NNRNKB 202 2702-01 | (z.V) Sufity podwieszone o konstrukcji metalowej z wypełnieniem płytami z włókien mineralnych z zast.profili poprz.o dług. 60 cm - np. ROCKFON HYGIENIC PLUS 60x60 krawędź E24 | m2 |  |  |  | 161.80
-- Robocizna --
| 999 |  | r-g | 1.1800
-- Materiały --
| 202x019 | płyty z włókien mineralnych o wym. 60x60x1,5 cm hygienic plus | m2 | 1.0000
| 202x012 | kształtowniki z blachy - profil główny | m | 1.7000
| 202x013 | kształtowniki z blachy - profil poprzeczny o długości 60 cm | m | 1.7000
| 202x014 | kształtowniki z blachy - kątownik przyścienny | m | 0.9700
| 202x015 | zawiesia do kształtowników | szt. | 0.8800
| 202x016 | pręty mocujące | szt. | 0.8800
| 202x017 | klamerki mocujące | szt. | 2.8600
| 202x018 | sprężyny przyścienne | szt. | 1.6500
| 202x004 | łączniki rozporowe kpl. | szt. | 2.5300
| 0 | materiały pomocnicze | % | 1.5000
-- Sprzęt --
| 34000 | wyciąg | m-g | 0.0100
| 39599 | środek transportowy | m-g | 0.0100
Razem pozycja 308 | [6 empty] | 161.80
309 d.8.4 | NNRNKB 202 2702-02 | (z.V) Sufity podwieszone o konstrukcji metalowej z wypełnieniem płytami z włókien mineralnych z zast.profili poprz.o dług. 60 i 120 cm - ROCKFON KORAL 60x120, krawędź E24 | m2 |  |  |  | 216.20
-- Robocizna --
| 999 |  | r-g | 1.0600
-- Materiały --
| 202x019 | płyty z włókien mineralnych o wym. 60x60x1,5 cm E24 | m2 | 1.0000
| 202x012 | kształtowniki z blachy - profil główny | m | 0.8500
| 202x013 | kształtowniki z blachy - profil poprzeczny o długości 60 cm | m | 0.8500
| 202x020 | kształtowniki z blachy - profil poprzeczny o długości 120 cm' | m | 1.7000
| 202x014 | kształtowniki z blachy - kątownik przyścienny | m | 0.9700
| 202x015 | zawiesia do kształtowników | szt. | 0.5600
| 202x016 | pręty mocujące | szt. | 0.5600
| 202x017 | klamerki mocujące | szt. | 2.8600
| 202x018 | sprężyny przyścienne | szt. | 1.6500
| 202x004 | łączniki rozporowe kpl. | szt. | 2.2100
| 0 | materiały pomocnicze | % | 1.5000
-- Sprzęt --
| 34000 | wyciąg | m-g | 0.0100
| 39599 | środek transportowy | m-g | 0.0100
Razem pozycja 309 | [6 empty] | 216.20
POSADZKI
310 d.8.5 | KNR 2-02 0607-01 | Izolacje przeciwwilgociowe i przeciwwodne z folii polietylenowej szerokiej poziome podposadzkowe | m2 |  |  |  | 867.84
-- Robocizna --
| 999 |  | r-g | 0.1000
-- Materiały --
| 1560412 | folia polietylenowa szeroka (6 lub 12m) 0.2 mm | m2 | 1.2000
| 0 | materiały pomocnicze | % | 1.5000
-- Sprzęt --
| 34000 | wyciąg | m-g | 0.0112
| 39599 | środek transportowy | m-g | 0.0068
Razem pozycja 310 | [6 empty] | 867.84
311 d.8.5 | KNR 2-02 0609-03 | Izolacje cieplne i przeciwdźwiękowe z płyt styropianowych poziome na wierzchu konstrukcji na sucho - jedna warstwa | m2 |  |  |  | 867.84
-- Robocizna --
| 999 |  | r-g | 0.0891
-- Materiały --
| 1562699 | płyty styropianowe FS20 gr. 5 cm | m2 | 1.0500
| 0 | materiały pomocnicze | % | 1.5000
-- Sprzęt --
| 34000 | wyciąg | m-g | 0.0032
| 39599 | środek transportowy | m-g | 0.0047
Razem pozycja 311 | [6 empty] | 867.84
312 d.8.5 | KNR-W 2-02 1116-07 | Dopłata za zbrojenie siatką stalową | m2 |  |  |  | 867.84
-- Robocizna --
| 999 |  | r-g | 0.0740
-- Materiały --
| 1336499 | siatka tkana Rabitza | m2 | 1.0200
| 0 | materiały pomocnicze | % | 1.5000
-- Sprzęt --
| 34000 | wyciąg | m-g | 0.0011
| 39000 | środek transportowy | m-g | 0.0017
Razem pozycja 312 | [6 empty] | 867.84
313 d.8.5 | KNR-W 2-02 1104-01 ANALOGIA | Wykonanie posadzki z pianobetonu gr. 5 cm | m2 |  |  |  | 483.40
-- Robocizna --
| 999 |  | r-g | 0.3560
-- Materiały --
| 2380824 | pianobeton | m3 | 0.0550
| 0 | materiały pomocnicze | % | 1.5000
-- Sprzęt --
| 34000 | wyciąg | m-g | 0.0309
| 39000 | środek transportowy | m-g | 0.0060
Razem pozycja 313 | [6 empty] | 483.40
314 d.8.5 | KNR 2-02 1106-01 | Posadzki betonowe z betonu B25 grubości 25 mm | m2 |  |  |  | 398.02
-- Robocizna --
| 999 |  | r-g | 0.7592
-- Materiały --
| 2380807 | beton B25'' | m3 | 0.0272
| 0 | materiały pomocnicze | % | 1.5000
-- Sprzęt --
| 34000 | wyciąg | m-g | 0.0387
| 39599 | środek transportowy | m-g | 0.0003
Razem pozycja 314 | [6 empty] | 398.02
315 d.8.5 | KNR 2-02 1106-03 | Posadzki betonowe - pogrubienie posadzki o 2,5 cm Krotność = 2.5 | m2 |  |  |  | 398.02
-- Robocizna --
| 999 | 0.0602*2.5= | r-g | 0.1505
-- Materiały --
| 2380807 | beton B25'' 0.0105*2.5= | m3 | 0.0263
| 0 | materiały pomocnicze | % | 1.5000
-- Sprzęt --
| 34000 | wyciąg 0.0149*2.5= | m-g | 0.0373
Razem pozycja 315 | [6 empty] | 398.02
316 d.8.5 | KNR 0-29 0640-01 | Wysokoelastyczna izolacja powierzchni poziomych -WODER E | m2 |  |  |  | 98.10
-- Robocizna --
| 999 |  | r-g | 0.0665
-- Materiały --
| 1478201 | masa uszczelniająca WODER E | dm3 | 3.5000
| 0 | materiały pomocnicze | % | 1.5000
-- Sprzęt --
| 39500 | środek transportowy | m-g | 0.0013
Razem pozycja 316 | [6 empty] | 98.10
317 d.8.5 | KNR 0-12 1118-01 | Posadzki z płytek o wymiarach 20 x 20 cm np. Aleluia Ceramicas, układanych metodą zwykłą | m2 |  |  |  | 98.10
-- Robocizna --
| 999 |  | r-g | 2.8152
-- Materiały --
| 2520199 | płytki z kamieni sztucznych | m2 | 1.0200
| 1550599 | zaprawa klejąca' | kg | 4.7500
| 1550599 | zaprawa spoinująca | kg | 0.5500
| 0 | materiały pomocnicze | % | 1.5000
-- Sprzęt --
| 34312 | wyciąg | m-g | 0.0580
| 95100 | środek transportowy | m-g | 0.0391
Razem pozycja 317 | [6 empty] | 98.10
318 d.8.5 | KNNR 2 1208-01 | Samopoziomujące masy szpachlowe typu TERPLAN-N gr. 2,0 mm wewnątrz budynków pod płytki z kamieni sztucznych, wykładziny i parkiet | m2 |  |  |  | 661.06
-- Robocizna --
| 999 |  | r-g | 0.2200
-- Materiały --
| 2385001 | emulsja gruntująca "ATLAS-UNIGRUNT"' | kg | 0.3500
| 2380550 | samopoziomująca masa szpachlowa TERPLAN-N' | kg | 3.1500
| 3930099 | woda | m3 | 0.0006
| 0 | materiały pomocnicze | % | 1.5000
-- Sprzęt --
| 34000 | wyciąg | m-g | 0.0120
Razem pozycja 318 | [6 empty] | 661.06
319 d.8.5 | KNNR 2 1208-02 | Samopoziomujące masy szpachlowe typu TERPLAN-N - dodatek za każdy 1 mm grubości w zakresie 2-10 mm Krotność = 2 | m2 |  |  |  | 661.06
-- Robocizna --
| 999 | 0.031*2= | r-g | 0.0620
-- Materiały --
| 2380550 | samopoziomująca masa szpachlowa TERPLAN-N' 1.58*2= | kg | 3.1600
| 3930000 | woda z rurociągu' 0.00032*2= | m3 | 0.0006
| 0 | materiały pomocnicze | % | 1.5000
-- Sprzęt --
| 34000 | wyciąg 0.006*2= | m-g | 0.0120
Razem pozycja 319 | [6 empty] | 661.06
320 d.8.5 | KNR-W 2-02 1123-01 | Posadzki z wykładzin kauczukowych np.NORAPLAN ECO/SIGNA - kolorystyka wg. rysunku posadzki | m2 |  |  |  | 661.06
-- Robocizna --
| 999 |  | r-g | 1.0500
-- Materiały --
| 1563199 | wykładzina rulonowa z PCV | m2 | 1.0900
| 0 | materiały pomocnicze | % | 1.5000
-- Sprzęt --
| 34000 | wyciąg | m-g | 0.0044
| 39000 | środek transportowy | m-g | 0.0033
Razem pozycja 320 | [6 empty] | 661.06
321 d.8.5 | KNR 2-02 1111-03 | Drewno dębowe posdzkowe olejowane | m2 |  |  |  | 114.30
-- Robocizna --
| 999 |  | r-g | 0.7891
-- Materiały --
| 2631399 | płyty pod posadzkę mozaikową' | m2 | 1.0300
| 1550711 | klej winylowy Mozalep' | kg | 0.8000
| 1530200 | pasta podłogowa bezbarwna' | kg | 0.1000
|  | drewno dębowe olejowane | m2 | 1.0000
| 0 | materiały pomocnicze | % | 1.5000
-- Sprzęt --
| 34000 | wyciąg | m-g | 0.0068
| 39599 | środek transportowy | m-g | 0.0130
Razem pozycja 321 | [6 empty] | 114.30
322 d.8.5 | KNR-W 2-02 1123-01 | Posadzki z wykładzin kauczukowych np.NORAMENT 825 z listwą przyścienną - kolorystyka wg. rysunku posadzki | m2 |  |  |  | 57.40
-- Materiały --
| 1563199 | stopnie z przygotowaniem powierzchni''''' | szt | 0.9059
| 1551310 | podest z przygotowaniem powierzchni'''' | m2 | 0.3991
| 0 | materiały pomocnicze | % | 1.5000
-- Sprzęt --
| 34000 | wyciąg | m-g | 0.0044
| 39000 | środek transportowy | m-g | 0.0033
Razem pozycja 322 | [6 empty] | 57.40
V PIĘTRO
ŚCIANY NOŚNE I OSŁONOWE
323 d.9.1 | KNR K-02 0103-03 | Ściany z bloków SILKA M15 w budynkach wielokond. na zaprawie tradycyjnej | m2 |  |  |  | 416.20
-- Robocizna --
| 999 |  | r-g | 1.1800
-- Materiały --
| 1811030 | bloki SILKA M15 | szt. | 14.7600
| k020004 | zaprawa | m3 | 0.0080
| 0 | materiały pomocnicze | % | 1.5000
-- Sprzęt --
| 34412 | wyciąg | m-g | 0.2700
Razem pozycja 323 | [6 empty] | 416.20
324 d.9.1 | KNR 2-02 0126-01 | Otwory na okna w ścianach murowanych grubości 1 ceg. z cegieł pojedynczych, bloczków i pustaków | szt |  |  |  | 24.00
-- Robocizna --
| 999 |  | r-g | 1.5500
Razem pozycja 324 | [6 empty] | 24.00
325 d.9.1 | KNR 2-02 0126-05 | Otwory w ścianach murowanych -ułożenie nadproży prefabrykowanych | m |  |  |  | 54.60
-- Robocizna --
| 999 |  | r-g | 0.2000
-- Materiały --
| 1900299 | nadproża prefabrykowane | m | 1.0200
| 0 | materiały pomocnicze | % | 1.5000
-- Sprzęt --
| 34312 | wyciąg jednomasztowy z napędem elektrycznym 0,5 t | m-g | 0.0200
Razem pozycja 325 | [6 empty] | 54.60
326 d.9.1 | KNR 4-01 0313-04 | Wykonanie przesklepień otworów w ścianach z cegieł - dostarczenie i obsadzenie belek stalowych do I NP 140 mm | m |  |  |  | 7.60
-- Robocizna --
| 999 |  | r-g | 1.6200
-- Materiały --
| 1800199 | cegła budowlana pełna' | szt. | 8.0000
| 1700301 | cement portlandzki 35 bez dodatków' | kg | 5.1800
| 1602003 | piasek do zapraw' | m3 | 0.0180
| 1100399 | kształtowniki walcowane - dwuteowniki 140 | kg | 14.3000
| 3930000 | woda z rurociągu' | m3 | 0.0060
| 0 | materiały pomocnicze | % | 1.5000
-- Sprzęt --
| 43211 | betoniarka wolnospadowa elektryczna | m-g | 0.0300
| 34312 | wyciąg jednomasztowy z napędem elektrycznym 0,5 t | m-g | 0.0700
Razem pozycja 326 | [6 empty] | 7.60
ŚCIANKI DZIAŁOWE, ZABUDOWY
327 d.9.2 | KNR 0-14 2010-05 | Ścianki działowe GR z płyt gipsowo - kartonowych GKB na rusztach metalowych z pokryciem obustronnym, dwuwarstwowe 75 - 101, izolacja wełną np. ISOVER AKU-PŁYTA gęstość-14-60kg/m3, gr. 50 mm | m2 |  |  |  | 1070.68
-- Robocizna --
| 999 |  | r-g | 2.9625
-- Materiały --
| 1750803 | płyty gipsowo-kartonowe' | m2 | 4.1200
| 1324999 | kształtowniki stalowe profilowane U-75x0,60 | m | 0.7600
| 1324999 | kształtowniki stalowe profilowane C-75x0,60 | m | 2.0500
| 6803599 | kołki do wstrzeliwania | szt. | 4.0600
| 1343799 | blachowkręty | szt. | 56.0000
| 1740103 | gips szpachlowy | t | 0.0028
| 2310499 | płyty z wełny mineralnej AKU PŁYTA gr. 5 cm | m2 | 1.0500
| 3901000 | taśma spoinowa | m | 3.6260
| 3930000 | woda | m3 | 0.0018
| 0 | materiały pomocnicze | % | 1.5000
-- Sprzęt --
| 34312 | wyciąg | m-g | 0.0650
| 0 | środek transportu | m-g | 0.0514
Razem pozycja 327 | [6 empty] | 1070.68
328 d.9.2 | KNR 0-14 2010-01 | Ścianki działowe GR z płyt gipsowo - kartonowych na rusztach metalowych z pokryciem obustronnym, jednowarstwowe 50 - 101, podwójny ruszt | m2 |  |  |  | 185.96
-- Robocizna --
| 999 |  | r-g | 2.0046
-- Materiały --
| 1750803 | płyty gipsowo-kartonowe' | m2 | 2.0600
| 1324999 | kształtowniki stalowe profilowane U-50x0,60 0.76*2= | m | 1.5200
| 1324999 | kształtowniki stalowe profilowane C-50x0,60 2.05*2= | m | 4.1000
| 6803599 | kołki do wstrzeliwania | szt. | 4.0600
| 1343799 | blachowkręty | szt. | 34.0000
| 1740103 | gips szpachlowy | t | 0.0020
| 2310499 | płyty z wełny mineralnej AKU PŁYTA gr. 5 cm | m2 | 1.0500
| 3901000 | taśma spoinowa | m | 3.6260
| 3930000 | woda | m3 | 0.0013
| 0 | materiały pomocnicze | % | 1.5000
-- Sprzęt --
| 34312 | wyciąg | m-g | 0.0315
| 0 | środek transportu | m-g | 0.0272
Razem pozycja 328 | [6 empty] | 185.96
329 d.9.2 | KNR 0-16 0155-01 | Ścianki działowe budynków jednokondygnacyjnych z bloczków YTONG o wysokości do 4.5 m i grubości 11.5 cm | m2 |  |  |  | 79.54
-- Robocizna --
| 999 |  | r-g | 1.0400
-- Materiały --
| 2205010 | bloczki YTONG gładkie 60x20x11.5 cm | szt. | 8.5400
| 2381102 | zaprawa YTONG | kg | 2.0300
Razem pozycja 329 | [6 empty] | 79.54
330 d.9.2 | KNR-W 2-02 0127-03 | Ścianki z płytek piano- lub gazobetonowych grubości 18 cm | m2 |  |  |  | 15.70
-- Robocizna --
| 999 |  | r-g | 0.7900
-- Materiały --
| 2200210 | płytki z betonu komórkowego 49x24x18 cm | szt. | 8.2000
| 2380899 | zaprawa | m3 | 0.0100
| 0 | materiały pomocnicze | % | 1.5000
-- Sprzęt --
| 34000 | wyciąg | m-g | 0.0700
Razem pozycja 330 | [6 empty] | 15.70
331 d.9.2 | KNR 0-14 2011-08 | Obudowa elementów konstrukcji płytami gipsowo - kartonowymi na rusztach metalowych pojedynczych belek i podciągów, jednowarstwowa 75 - 01 - płyty RIDURIT | m2 |  |  |  | 116.25
-- Robocizna --
| 999 |  | r-g | 2.4162
-- Materiały --
| 1750899 | płyty gipsowo-kartonowe RIDURIT | m2 | 1.0500
| 1324999 | kształtowniki stalowe profilowane U-75x0,60 | m | 0.7600
| 1324999 | kształtowniki stalowe profilowane C-75x0,60 | m | 2.0500
| 6803599 | kołki do wstrzeliwania | szt. | 4.0600
| 1343799 | blachowkręty | szt. | 17.0000
| 1740103 | gips szpachlowy | t | 0.0013
| 2310499 | płyty z wełny mineralnej AKU PŁYTA gr. 5 cm | m2 | 1.0500
| 3901000 | taśma spoinowa | m | 2.2640
| 3930000 | woda | m3 | 0.0009
| 0 | materiały pomocnicze | % | 1.5000
-- Sprzęt --
| 34312 | wyciąg | m-g | 0.0250
| 0 | środek transportu | m-g | 0.0165
Razem pozycja 331 | [6 empty] | 116.25
332 d.9.2 | KNR-W 2-02 2003-04 | Ścianki instalacyjne, podwójna konstrukcja z obustronnym pokryciem dwuwarstwowo, płyta GKI | m2 |  |  |  | 44.89
-- Robocizna --
| 999 |  | r-g | 2.6400
-- Materiały --
| 1750899 | płyty gipsowo-kartonowe GKI | m2 | 4.1200
| 1323300 | kształtowniki stalowe profilowane U 0.76*2= | m | 1.5200
| 1323320 | kształtowniki stalowe profilowane C 2.05*2= | m | 4.1000
| 8990599 | kołki do wstrzeliwania z nabojami 4.06*2= | szt. | 8.1200
| 1346399 | blachowkręty | szt. | 44.4200
| 1740110 | gips budowlany szpachlowy | t | 0.0028
| 2310099 | płyty z wełny mineralnej AKU PŁYTA gr. 5 cm | m2 | 1.0300
| 3903010 | taśma | m | 3.6260
| 3930099 | woda | m3 | 0.0018
| 0 | materiały pomocnicze | % | 1.5000
-- Sprzęt --
| 34000 | wyciąg | m-g | 0.0645
| 39000 | środek transportowy | m-g | 0.0510
Razem pozycja 332 | [6 empty] | 44.89
ELEMENTY WYKOŃCZENIA ŚCIAN
333 d.9.3 | NNRNKB 202 0841-01 | Tynki maszynowe gipsowe | m2 |  |  |  | 311.07
-- Robocizna --
| 999 |  | r-g | 0.3200
-- Materiały --
| 202x046 | "YTONG AI PUTZ" - sucha mieszanka tynkarska | kg | 14.4000
| 0 | materiały pomocnicze | % | 1.5000
-- Sprzęt --
| 43210 | betoniarka 150 lub 250 dm3 | m-g | 0.0090
| 34000 | wyciąg | m-g | 0.0200
Razem pozycja 333 | [6 empty] | 311.07
334 d.9.3 | KNR-W 2-02 0830-04 | Wewnętrzne gładzie gipsowe dwuwarstwowe na ścianach z elem. prefabrykowanych i betonów wylewanych | m2 |  |  |  | 311.07
-- Robocizna --
| 999 |  | r-g | 0.5090
-- Materiały --
| 1740110 | gips szpachlowy | kg | 4.0000
| 1360000 | narożniki stalowe ze stali kątowej | szt. | 0.4300
| 3930099 | woda | m3 | 0.0027
| 0 | materiały pomocnicze | % | 1.5000
-- Sprzęt --
| 34000 | wyciąg | m-g | 0.0029
| 39000 | środek transportowy | m-g | 0.0043
Razem pozycja 334 | [6 empty] | 311.07
335 d.9.3 | KNR-W 2-02 1510-03 | Dwukrotne malowanie farbami emulsyjnymi powierzchni wewnętrznych - podłoży gipsowych z gruntowaniem, farba latexowa np. STO wg. zestawienia kolorystyki | m2 |  |  |  | 1931.71
-- Robocizna --
| 999 |  | r-g | 0.3500
-- Materiały --
| 1502110 | farba latexowa | dm3 | 0.2760
| 0 | materiały pomocnicze | % | 1.5000
-- Sprzęt --
| 39000 | środek transportowy | m-g | 0.0003
Razem pozycja 335 | [6 empty] | 1931.71
336 d.9.3 | KNR 0-12 0829-03 | Licowanie ścian płytkami o wymiarach 20 x 20 cm - na klej | m2 |  |  |  | 165.93
-- Robocizna --
| 999 |  | r-g | 1.8580
-- Materiały --
| 2520199 | płytki ceramiczne lub terakotowe | m2 | 1.0200
| 1550599 | zaprawa klejąca' | kg | 5.2000
| 1550599 | zaprawa spoinująca | kg | 0.5500
| 0 | materiały pomocnicze | % | 1.5000
-- Sprzęt --
| 34312 | wyciąg | m-g | 0.0370
| 95100 | środek transportowy | m-g | 0.0240
Razem pozycja 336 | [6 empty] | 165.93
337 d.9.3 | KNR 0-12 0829-03 | Licowanie ścian płytkami - płytki CERIM BLOOM | m2 |  |  |  | 50.70
-- Robocizna --
| 999 |  | r-g | 1.8580
-- Materiały --
| 2520199 | płytki ceramiczne lub terakotowe' CERIM BOOM | m2 | 1.0200
| 1550599 | zaprawa klejąca' | kg | 5.2000
| 1550599 | zaprawa spoinująca | kg | 0.5500
| 0 | materiały pomocnicze | % | 1.5000
-- Sprzęt --
| 34312 | wyciąg | m-g | 0.0370
| 95100 | środek transportowy | m-g | 0.0240
Razem pozycja 337 | [6 empty] | 50.70
338 d.9.3 | KNR 2-02 0129-02 | Obsadzenie parapetów z konglomeratu | m |  |  |  | 29.34
-- Robocizna --
| 999 |  | r-g | 2.1200
-- Materiały --
| 2380899 | zaprawa | m3 | 0.0130
| 0 | materiały pomocnicze | % | 1.5000
| 1990099 | parapety z konglomeratu | m | 1.0000
-- Sprzęt --
| 34000 | wyciąg | m-g | 0.1100
Razem pozycja 338 | [6 empty] | 29.34
SUFITY
339 d.9.4 | NNRNKB 202 2702-01 | (z.V) Sufity podwieszone o konstrukcji metalowej z wypełnieniem płytami z włókien mineralnych z zast.profili poprz.o dług. 60 cm - np. ROCKFON KORAL 60x60 krawędź A24 | m2 |  |  |  | 600.70
-- Robocizna --
| 999 |  | r-g | 1.1800
-- Materiały --
| 202x019 | płyty z włókien mineralnych o wym. 60x60x1,5 cm' A24 | m2 | 1.0000
| 202x012 | kształtowniki z blachy - profil główny | m | 1.7000
| 202x013 | kształtowniki z blachy - profil poprzeczny o długości 60 cm | m | 1.7000
| 202x014 | kształtowniki z blachy - kątownik przyścienny | m | 0.9700
| 202x015 | zawiesia do kształtowników | szt. | 0.8800
| 202x016 | pręty mocujące | szt. | 0.8800
| 202x017 | klamerki mocujące | szt. | 2.8600
| 202x018 | sprężyny przyścienne | szt. | 1.6500
| 202x004 | łączniki rozporowe kpl. | szt. | 2.5300
| 0 | materiały pomocnicze | % | 1.5000
-- Sprzęt --
| 34000 | wyciąg | m-g | 0.0100
| 39599 | środek transportowy | m-g | 0.0100
Razem pozycja 339 | [6 empty] | 600.70
340 d.9.4 | NNRNKB 202 2702-02 | (z.V) Sufity podwieszone o konstrukcji metalowej z wypełnieniem płytami z włókien mineralnych z zast.profili poprz.o dług. 60 i 120 cm - ROCKFON KORAL 60x120, krawędź E24 | m2 |  |  |  | 227.10
-- Robocizna --
| 999 |  | r-g | 1.0600
-- Materiały --
| 202x019 | płyty z włókien mineralnych o wym. 60x60x1,5 cm E24 | m2 | 1.0000
| 202x012 | kształtowniki z blachy - profil główny | m | 0.8500
| 202x013 | kształtowniki z blachy - profil poprzeczny o długości 60 cm | m | 0.8500
| 202x013 | kształtowniki z blachy - profil poprzeczny o długości 60 cm | m | 1.7000
| 202x014 | kształtowniki z blachy - kątownik przyścienny | m | 0.9700
| 202x015 | zawiesia do kształtowników | szt. | 0.5600
| 202x016 | pręty mocujące | szt. | 0.5600
| 202x017 | klamerki mocujące | szt. | 2.8600
| 202x018 | sprężyny przyścienne | szt. | 1.6500
| 202x004 | łączniki rozporowe kpl. | szt. | 2.2100
| 0 | materiały pomocnicze | % | 1.5000
-- Sprzęt --
| 34000 | wyciąg | m-g | 0.0100
| 39599 | środek transportowy | m-g | 0.0100
Razem pozycja 340 | [6 empty] | 227.10
341 d.9.4 | Kalulacja indywidualna | Obudowa lampy z płyty MDF | m2 |  |  |  | 0.78
-- Robocizna --
| 999 |  | r-g | 3.1600
-- Materiały --
|  | płyta MDF | m2 | 1.0000
Razem pozycja 341 | [6 empty] | 0.78
POSADZKI
342 d.9.5 | KNR 2-02 0607-01 | Izolacje przeciwwilgociowe i przeciwwodne z folii polietylenowej szerokiej poziome podposadzkowe | m2 |  |  |  | 901.36
-- Robocizna --
| 999 |  | r-g | 0.1000
-- Materiały --
| 1560412 | folia polietylenowa szeroka (6 lub 12m) 0.2 mm | m2 | 1.2000
| 0 | materiały pomocnicze | % | 1.5000
-- Sprzęt --
| 34000 | wyciąg | m-g | 0.0112
| 39599 | środek transportowy | m-g | 0.0068
Razem pozycja 342 | [6 empty] | 901.36
343 d.9.5 | KNR 2-02 0609-03 | Izolacje cieplne i przeciwdźwiękowe z płyt styropianowych poziome na wierzchu konstrukcji na sucho - jedna warstwa | m2 |  |  |  | 901.36
-- Robocizna --
| 999 |  | r-g | 0.0891
-- Materiały --
| 1562699 | płyty styropianowe FS20 gr. 5 cm | m2 | 1.0500
| 0 | materiały pomocnicze | % | 1.5000
-- Sprzęt --
| 34000 | wyciąg | m-g | 0.0032
| 39599 | środek transportowy | m-g | 0.0047
Razem pozycja 343 | [6 empty] | 901.36
344 d.9.5 | KNR-W 2-02 1116-07 | Dopłata za zbrojenie siatką stalową | m2 |  |  |  | 901.36
-- Robocizna --
| 999 |  | r-g | 0.0740
-- Materiały --
| 1336499 | siatka tkana Rabitza | m2 | 1.0200
| 0 | materiały pomocnicze | % | 1.5000
-- Sprzęt --
| 34000 | wyciąg | m-g | 0.0011
| 39000 | środek transportowy | m-g | 0.0017
Razem pozycja 344 | [6 empty] | 901.36
345 d.9.5 | KNR-W 2-02 1104-01 ANALOGIA | Wykonanie posadzki z pianobetonu gr. 5 cm | m2 |  |  |  | 429.70
-- Robocizna --
| 999 |  | r-g | 0.3560
-- Materiały --
| 2380824 | pianobeton | m3 | 0.0550
| 0 | materiały pomocnicze | % | 1.5000
-- Sprzęt --
| 34000 | wyciąg | m-g | 0.0309
| 39000 | środek transportowy | m-g | 0.0060
Razem pozycja 345 | [6 empty] | 429.70
346 d.9.5 | KNR 2-02 1106-01 | Posadzki betonowe z betonu B25 grubości 25 mm | m2 |  |  |  | 509.60
-- Robocizna --
| 999 |  | r-g | 0.7592
-- Materiały --
| 2380807 | beton B25'' | m3 | 0.0272
| 0 | materiały pomocnicze | % | 1.5000
-- Sprzęt --
| 34000 | wyciąg | m-g | 0.0387
| 39599 | środek transportowy | m-g | 0.0003
Razem pozycja 346 | [6 empty] | 509.60
347 d.9.5 | KNR 2-02 1106-03 | Posadzki betonowe - pogrubienie posadzki o 2,5 cm Krotność = 2.5 | m2 |  |  |  | 509.60
-- Robocizna --
| 999 | 0.0602*2.5= | r-g | 0.1505
-- Materiały --
| 2380807 | beton B25'' 0.0105*2.5= | m3 | 0.0263
| 0 | materiały pomocnicze | % | 1.5000
-- Sprzęt --
| 34000 | wyciąg 0.0149*2.5= | m-g | 0.0373
Razem pozycja 347 | [6 empty] | 509.60
348 d.9.5 | KNR 0-29 0640-01 | Wysokoelastyczna izolacja powierzchni poziomych -WODER E | m2 |  |  |  | 63.70
-- Robocizna --
| 999 |  | r-g | 0.0665
-- Materiały --
| 1478201 | masa uszczelniająca WODER E | dm3 | 3.5000
| 0 | materiały pomocnicze | % | 1.5000
-- Sprzęt --
| 39500 | środek transportowy | m-g | 0.0013
Razem pozycja 348 | [6 empty] | 63.70
349 d.9.5 | KNR 0-12 1118-01 | Posadzki z płytek o wymiarach 20 x 20 cm np. Aleluia Ceramicas, układanych metodą zwykłą | m2 |  |  |  | 50.80
-- Robocizna --
| 999 |  | r-g | 2.8152
-- Materiały --
| 2520199 | płytki z kamieni sztucznych | m2 | 1.0200
| 1550599 | zaprawa klejąca' | kg | 4.7500
| 1550599 | zaprawa spoinująca | kg | 0.5500
| 0 | materiały pomocnicze | % | 1.5000
-- Sprzęt --
| 34312 | wyciąg | m-g | 0.0580
| 95100 | środek transportowy | m-g | 0.0391
Razem pozycja 349 | [6 empty] | 50.80
350 d.9.5 | KNR 0-12 1118-01 | Posadzki z płytek o wymiarach CERIM BLOOM | m2 |  |  |  | 12.90
-- Robocizna --
| 999 |  | r-g | 2.8152
-- Materiały --
| 2520199 | płytki z kamieni sztucznych' CERIM BLOOM | m2 | 1.0200
| 1550599 | zaprawa klejąca' | kg | 4.7500
| 1550599 | zaprawa spoinująca | kg | 0.5500
| 0 | materiały pomocnicze | % | 1.5000
-- Sprzęt --
| 34312 | wyciąg | m-g | 0.0580
| 95100 | środek transportowy | m-g | 0.0391
Razem pozycja 350 | [6 empty] | 12.90
351 d.9.5 | KNNR 2 1208-01 | Samopoziomujące masy szpachlowe typu TERPLAN-N gr. 2,0 mm wewnątrz budynków pod płytki z kamieni sztucznych, wykładziny i parkiet | m2 |  |  |  | 753.40
-- Robocizna --
| 999 |  | r-g | 0.2200
-- Materiały --
| 2385001 | emulsja gruntująca "ATLAS-UNIGRUNT"' | kg | 0.3500
| 2380550 | samopoziomująca masa szpachlowa TERPLAN-N' | kg | 3.1500
| 3930099 | woda | m3 | 0.0006
| 0 | materiały pomocnicze | % | 1.5000
-- Sprzęt --
| 34000 | wyciąg | m-g | 0.0120
Razem pozycja 351 | [6 empty] | 753.40
352 d.9.5 | KNNR 2 1208-02 | Samopoziomujące masy szpachlowe typu TERPLAN-N - dodatek za każdy 1 mm grubości w zakresie 2-10 mm Krotność = 2 | m2 |  |  |  | 753.40
-- Robocizna --
| 999 | 0.031*2= | r-g | 0.0620
-- Materiały --
| 2380550 | samopoziomująca masa szpachlowa TERPLAN-N' 1.58*2= | kg | 3.1600
| 3930000 | woda z rurociągu' 0.00032*2= | m3 | 0.0006
| 0 | materiały pomocnicze | % | 1.5000
-- Sprzęt --
| 34000 | wyciąg 0.006*2= | m-g | 0.0120
Razem pozycja 352 | [6 empty] | 753.40
353 d.9.5 | KNR-W 2-02 1123-01 | Posadzki z wykładzin kauczukowych np.NORAPLAN ECO/SIGNA - kolorystyka wg. rysunku posadzki | m2 |  |  |  | 605.70
-- Robocizna --
| 999 |  | r-g | 1.0500
-- Materiały --
| 1563199 | wykładzina rulonowa z PCV | m2 | 1.0900
| 0 | materiały pomocnicze | % | 1.5000
-- Sprzęt --
| 34000 | wyciąg | m-g | 0.0044
| 39000 | środek transportowy | m-g | 0.0033
Razem pozycja 353 | [6 empty] | 605.70
354 d.9.5 | KNR-W 2-02 1123-01 | Posadzki z wykładzin dywanowych | m2 |  |  |  | 147.70
-- Robocizna --
| 999 |  | r-g | 1.1000
-- Materiały --
| 1563199 | wykładzina rulonowa dywanowa' | m2 | 1.0900
| 0 | materiały pomocnicze | % | 1.5000
-- Sprzęt --
| 34000 | wyciąg | m-g | 0.0044
| 39000 | środek transportowy | m-g | 0.0033
Razem pozycja 354 | [6 empty] | 147.70
355 d.9.5 | Kalkulacja własna | Zabudowa donic z paneli aluminiowych malowanych proszkowo | m2 |  |  |  | 99.36
-- Robocizna --
| 999 |  | r-g | 2.6000
-- Materiały --
|  | panele aluminiowe malowane proszkowo | m2 | 1.0000
Razem pozycja 355 | [6 empty] | 99.36
356 d.9.5 | KNR 2-02 0120-02 | Ścianki działowe pełne z cegieł pełnych grubości 1/2 ceg. | m2 |  |  |  | 5.99
-- Robocizna --
| 999 |  | r-g | 1.4100
-- Materiały --
| 1800199 | cegła budowlana pełna' | szt. | 48.1000
| 2380824 | zaprawa cementowa M 12 | m3 | 0.0300
| 0 | materiały pomocnicze | % | 1.5000
-- Sprzęt --
| 34000 | wyciąg | m-g | 0.1600
Razem pozycja 356 | [6 empty] | 5.99
357 d.9.5 | KNR 2-02 0603-01 | Izolacje przeciwwilgociowe powłokowe z emulsji Aquafin 2k | m2 |  |  |  | 46.20
-- Robocizna --
| 999 |  | r-g | 1.1600
-- Materiały --
| 2300199 | aquafin 2K | kg | 4.5000
| 0 | materiały pomocnicze | % | 1.5000
-- Sprzęt --
| 39599 | środek transportowy | m-g | 0.0005
Razem pozycja 357 | [6 empty] | 46.20
358 d.9.5 | KNR 0-12 0829-04 | Licowanie ścian płytkami FORCE GREY NATURAL | m2 |  |  |  | 5.99
-- Robocizna --
| 999 |  | r-g | 1.5120
-- Materiały --
| 2520199 | płytki ceramiczne lub terakotowe'' | m2 | 1.0200
| 1550599 | zaprawa klejąca' | kg | 5.2000
| 1550599 | zaprawa spoinująca | kg | 0.5500
| 0 | materiały pomocnicze | % | 1.5000
-- Sprzęt --
| 34312 | wyciąg | m-g | 0.0370
| 95100 | środek transportowy | m-g | 0.0240
Razem pozycja 358 | [6 empty] | 5.99
DACH I KONDYGNACJA TECHNICZNA
359 d.10 | KNR-W 2-02 0108-03 | Ściany budynków jednokondygnacyjnych o wysokości do 4.5 m grubości 24 cm z bloczków betonu komórkowego długości 59 cm | m2 |  |  |  | 291.27
-- Robocizna --
| 999 |  | r-g | 1.0400
-- Materiały --
| 2200140 | bloczki z betonu komórkowego 59x24x24 cm | szt. | 6.8000
| 2380899 | zaprawa | m3 | 0.0210
| 0 | materiały pomocnicze | % | 1.5000
-- Sprzęt --
| 34000 | wyciąg | m-g | 0.1500
Razem pozycja 359 | [6 empty] | 291.27
360 d.10 | KNR 2-02 0126-01 | Otwory na okna w ścianach murowanych grubości 1 ceg. z cegieł pojedynczych, bloczków i pustaków | szt |  |  |  | 7.00
-- Robocizna --
| 999 |  | r-g | 1.5500
Razem pozycja 360 | [6 empty] | 7.00
361 d.10 | KNR 2-02 0126-05 | Otwory w ścianach murowanych -ułożenie nadproży prefabrykowanych | m |  |  |  | 17.25
-- Robocizna --
| 999 |  | r-g | 0.2000
-- Materiały --
| 1900299 | nadproża prefabrykowane MUROTHERM 11 | m | 1.0200
| 0 | materiały pomocnicze | % | 1.5000
-- Sprzęt --
| 34312 | wyciąg jednomasztowy z napędem elektrycznym 0,5 t | m-g | 0.0200
Razem pozycja 361 | [6 empty] | 17.25
362 d.10 | KNR-W 2-02 0212-11 | Wieńce monolityczne na ścianach wewnętrznych i zewnętrznych | m3 |  |  |  | 14.37
-- Robocizna --
| 999 |  | r-g | 7.5000
-- Materiały --
| 2370699 | beton zwykły z kruszywa naturalnego C20/25' | m3 | 1.0200
| 2600699 | deski iglaste obrzynane 25 mm kl.III' | m3 | 0.0340
| 2600622 | deski iglaste obrzynane 28-45 mm kl.III | m3 | 0.0160
| 1332000 | gwoździe budowlane okrągłe gołe' | kg | 2.9000
| 0 | materiały pomocnicze | % | 1.5000
-- Sprzęt --
| 34000 | wyciąg | m-g | 0.8500
| 39000 | środek transportowy | m-g | 0.0900
Razem pozycja 362 | [6 empty] | 14.37
363 d.10 | KNR-W 2-02 0259-02 | Przygotowanie i montaż zbrojenia elementów budynków i budowli - pręty żebrowane | t |  |  |  | 0.55
-- Robocizna --
| 999 |  | r-g | 42.9000
-- Materiały --
| 1101520 | pręty okrągłe do zbrojenia betonu żebrowane śr 12-14 mm | t | 1.0200
| 0 | materiały pomocnicze | % | 1.5000
-- Sprzęt --
| 71250 | prościarka do prętów' | m-g | 4.3000
| 71230 | nożyce do prętów' | m-g | 5.8000
| 71210 | giętarka do prętów' | m-g | 4.8000
| 34000 | wyciąg | m-g | 0.8000
| 39000 | środek transportowy | m-g | 1.6000
Razem pozycja 363 | [6 empty] | 0.55
364 d.10 | KNR-W 2-02 0126-06 | Ścianki działowe ażurowe grubości 1/2 cegły | m2 |  |  |  | 148.25
-- Robocizna --
| 999 |  | r-g | 0.9600
-- Materiały --
| 1800199 | cegła budowlana pełna' | szt. | 33.4000
| 2380899 | zaprawa | m3 | 0.0110
| 0 | materiały pomocnicze | % | 1.5000
-- Sprzęt --
| 34000 | wyciąg | m-g | 0.1400
Razem pozycja 364 | [6 empty] | 148.25
365 d.10 | KNR-W 2-02 0218-01 | Dachy z płyt prefabrykowanych drobnowymiarowych żelbetowych korytkowych zamkniętych | m2 |  |  |  | 854.76
-- Robocizna --
| 999 |  | r-g | 1.0600
-- Materiały --
| 1931699 | płyty dachowe żelbetowe korytkowe zamknięte | m2 | 1.0000
| 2370699 | beton zwykły z kruszywa naturalnego B20 | m3 | 0.0009
| 2380807 | zaprawa cementowa M 80'' | m3 | 0.0019
| 2600699 | deski iglaste obrzynane 25 mm kl.III' | m3 | 0.0001
| 1332000 | gwoździe budowlane okrągłe gołe' | kg | 0.0040
| 0 | materiały pomocnicze | % | 1.5000
-- Sprzęt --
| 34000 | wyciąg | m-g | 0.1430
| 39000 | środek transportowy | m-g | 0.0001
Razem pozycja 365 | [6 empty] | 854.76
366 d.10 | KNR 2-02 0607-01 | Izolacje przeciwwilgociowe i przeciwwodne z folii paroizolacyjnej | m2 |  |  |  | 880.00
-- Robocizna --
| 999 |  | r-g | 0.1100
-- Materiały --
| 1560412 | folia polietylenowa szeroka (6 lub 12m) 0.2 mm | m2 | 1.2000
-- Sprzęt --
| 34000 | wyciąg | m-g | 0.0112
| 39599 | środek transportowy | m-g | 0.0068
Razem pozycja 366 | [6 empty] | 880.00
367 d.10 | KNR 2-02 0613-03 | Izolacje cieplne i przeciwdźwiękowe z wełny mineralnej poziome z płyt układanych na sucho - jedna warstwa gr. 20 cm | m2 |  |  |  | 880.00
-- Robocizna --
| 999 |  | r-g | 0.0907
-- Materiały --
| 2310499 | płyty z wełny mineralnej dachowej gr. 20 cm | m2 | 1.0500
| 0 | materiały pomocnicze | % | 1.5000
-- Sprzęt --
| 34000 | wyciąg | m-g | 0.0077
| 39599 | środek transportowy | m-g | 0.0089
Razem pozycja 367 | [6 empty] | 880.00
368 d.10 | KNR-W 2-02 0608-01 | Wykonanie przeciwspadku ze styropapy w klinach na istniejącym budynku | m2 |  |  |  | 120.00
-- Robocizna --
| 999 |  | r-g | 1.0600
-- Materiały --
| 2301500 | klej do styropapy | kg | 0.5000
| 1561099 | styropapa w klinach | m2 | 1.0500
| 0 | materiały pomocnicze | % | 1.5000
-- Sprzęt --
| 34000 | wyciąg | m-g | 0.0073
| 39000 | środek transportowy | m-g | 0.0116
Razem pozycja 368 | [6 empty] | 120.00
369 d.10 | KNR 0-22 0527-01 | Krycie dachów papą termozgrzewalną dwuwarstwowo | m2 |  |  |  | 1095.14
-- Robocizna --
| 999 |  | r-g | 1.0642
-- Materiały --
| 2305999 | papa zgrzewalna dkd podkładowa Vedasprint Blank | m2 | 1.1100
| 2305999 | papa zgrzewalna dkd wierzchniego krycia Vedatect Euroflex PYE PV 250 S5 | m2 | 1.1800
| 1040703 | lepik asfaltowy Abizol | kg | 1.6000
| 1020100 | gaz propan-butan | kg | 0.4702
| 0 | materiały pomocnicze | % | 1.5000
-- Sprzęt --
| 34000 | wyciąg | m-g | 0.0043
| 39500 | środek transportowy | m-g | 0.0072
| 39211 | żuraw okienny | m-g | 0.0001
Razem pozycja 369 | [6 empty] | 1095.14
370 d.10 | NNRNKB 202 0525-01 | Pokrycie dachów blachą trapezową TR70/200 gr 0,88 | m2 |  |  |  | 95.14
-- Robocizna --
| 999 |  | r-g | 1.3868
-- Materiały --
| 1120300 | blacha trapezowa TR70/200 gr 0,88 | m2 | 1.0500
| 1330500 | gwoździe budowlane okrągłe ocynkowane' | kg | 0.0374
| 0 | materiały pomocnicze | % | 1.5000
-- Sprzęt --
| 34000 | wyciąg | m-g | 0.0065
| 39599 | środek transportowy | m-g | 0.0069
Razem pozycja 370 | [6 empty] | 95.14
371 d.10 | KNR 2-02 0613-03 | Izolacje cieplne i przeciwdźwiękowe z wełny mineralnej poziome z płyt układanych na sucho - jedna warstwa gr. 10 cm | m2 |  |  |  | 189.34
-- Robocizna --
| 999 |  | r-g | 0.0907
-- Materiały --
| 2310499 | płyty z wełny mineralnej gr. 10 cm | m2 | 1.0500
| 0 | materiały pomocnicze | % | 1.5000
-- Sprzęt --
| 34000 | wyciąg | m-g | 0.0077
| 39599 | środek transportowy | m-g | 0.0089
Razem pozycja 371 | [6 empty] | 189.34
372 d.10 | KNR 2-02 1106-01 | Posadzki betonowe z betonu B25 grubości 25 mm | m2 |  |  |  | 94.20
-- Robocizna --
| 999 |  | r-g | 0.7592
-- Materiały --
| 2380807 | beton B25'' | m3 | 0.0272
| 0 | materiały pomocnicze | % | 1.5000
-- Sprzęt --
| 34000 | wyciąg | m-g | 0.0387
| 39599 | środek transportowy | m-g | 0.0003
Razem pozycja 372 | [6 empty] | 94.20
373 d.10 | KNR 2-02 1106-03 | Posadzki betonowe - pogrubienie posadzki o 2,5 cm Krotność = 2.5 | m2 |  |  |  | 94.20
-- Robocizna --
| 999 | 0.0602*2.5= | r-g | 0.1505
-- Materiały --
| 2380807 | beton B25'' 0.0105*2.5= | m3 | 0.0263
| 0 | materiały pomocnicze | % | 1.5000
-- Sprzęt --
| 34000 | wyciąg 0.0149*2.5= | m-g | 0.0373
Razem pozycja 373 | [6 empty] | 94.20
374 d.10 | KNR-W 2-02 1116-07 | Dopłata za zbrojenie siatką stalową | m2 |  |  |  | 94.20
-- Robocizna --
| 999 |  | r-g | 0.0740
-- Materiały --
| 1336499 | siatka tkana Rabitza | m2 | 1.0200
| 0 | materiały pomocnicze | % | 1.5000
-- Sprzęt --
| 34000 | wyciąg | m-g | 0.0011
| 39000 | środek transportowy | m-g | 0.0017
Razem pozycja 374 | [6 empty] | 94.20
375 d.10 | NNRNKB 202 1136-01 analogia | Przykręcenie płyty OSB gr. 1,80 cm pod obróbkę blacharską | m2 |  |  |  | 59.96
-- Robocizna --
| 999 |  | r-g | 0.5400
-- Materiały --
| 202x086 | płyta OSB gr. 1,80 cm | m2 | 1.0400
| 1330400 | gwoździe budowlane okrągłe gołe' | kg | 0.0150
| 0 | materiały pomocnicze | % | 1.5000
-- Sprzęt --
| 34000 | wyciąg | m-g | 0.0080
| 39599 | środek transportowy | m-g | 0.0180
Razem pozycja 375 | [6 empty] | 59.96
376 d.10 | KNR 2-02 0607-01 | Izolacje przeciwwilgociowe i przeciwwodne z folii paroizolacyjnej | m2 |  |  |  | 89.94
-- Robocizna --
| 999 |  | r-g | 0.1100
-- Materiały --
| 1560412 | folia polietylenowa szeroka (6 lub 12m) 0.2 mm | m2 | 1.2000
-- Sprzęt --
| 34000 | wyciąg | m-g | 0.0112
| 39599 | środek transportowy | m-g | 0.0068
Razem pozycja 376 | [6 empty] | 89.94
377 d.10 | NNRNKB 202 0541-02 | (z.VI) Obróbki blacharskie z blachy powlekanej o szer.w rozwinięciu ponad 25 cm | m2 |  |  |  | 89.94
-- Robocizna --
| 999 |  | r-g | 1.3500
-- Materiały --
| 9_00011 | blacha powlekana płaska | m2 | 1.2300
| 9_00004 | wkręty samogwintujące typu SW do blach | szt. | 17.2000
| 2380807 | zaprawa cementowa M 80 | m3 | 0.0010
| 0 | materiały pomocnicze | % | 1.5000
-- Sprzęt --
| 39599 | środek transportowy | m-g | 0.0080
Razem pozycja 377 | [6 empty] | 89.94
378 d.10 | NNRNKB 202 1027-01 | Dostawa i montaż klap dymowych 3 szybowych | kpl. |  |  |  | 2.00
-- Robocizna --
| 999 |  | r-g | 10.3000
-- Materiały --
| 9_00016 | klapa dymowa 3 szybowa 150/180 cm | kpl. | 0.5000
| 9_00016 | klapa dymowa 3 szybowa 150/210 cm | kpl. | 0.5000
| 0 | materiały pomocnicze | % | 1.5000
-- Sprzęt --
| 34000 | wyciąg | m-g | 0.0300
| 39599 | środek transportowy | m-g | 0.0400
Razem pozycja 378 | [6 empty] | 2.00
379 d.10 | KNR-W 2-05 1001-01 | Montaż świetlika | m2 |  |  |  | 56.80
-- Robocizna --
| 999 |  | r-g | 5.0000
-- Materiały --
|  | świetlik dachowy | m2 | 1.0000
| 0 | materiały pomocnicze | % | 1.5000
-- Sprzęt --
| 31114 | żuraw samochodowy 5-6 t' | m-g | 0.0340
| 39100 | ciągnik kołowy' | m-g | 0.0580
| 39650 | przyczepa dłużycowa' | m-g | 0.0580
| 72110 | spawarka elektryczna wirująca | m-g | 0.0350
Razem pozycja 379 | [6 empty] | 56.80
380 d.10 | KNR-W 2-05 0208-01 | Wykonanie konstrukcji do montażu żaluzji | m |  |  |  | 56.00
-- Robocizna --
| 999 |  | r-g | 1.5300
-- Materiały --
|  | słupki stalowe 80x80x5 | kg | 11.3000
Razem pozycja 380 | [6 empty] | 56.00
381 d.10 | Kalkulacja własna | Montaż żaluzji typu Renson z profilu L.066 | m2 |  |  |  | 75.00
-- Robocizna --
| 999 |  | r-g | 3.6000
-- Materiały --
|  | Żaluzje typu Renson | m2 | 1.0000
Razem pozycja 381 | [6 empty] | 75.00
382 d.10 | Kalkulacja indywidualna | Pomost techniczny z balustradą do mycia świetlika | m2 |  |  |  | 8.40
-- Materiały --
| 6801599 | śruby stalowe zgrubne z łbem 6-kątnym, z gwintem na całej dł., z nakrętkami i podkładkami | kg | 0.2000
|  | pomost techniczny do mycia świetlika | m2 | 1.0000
| 0 | materiały pomocnicze | % | 1.5000
-- Sprzęt --
| 31114 | żuraw samochodowy 5-6 t' | m-g | 1.0000
| 39100 | ciągnik kołowy' | m-g | 1.6000
| 39650 | przyczepa dłużycowa' | m-g | 1.6000
| 72110 | spawarka elektryczna wirująca | m-g | 13.2000
Razem pozycja 382 | [6 empty] | 8.40
383 d.10 | KNR-W 2-05 0208-01 | Wykonanie konstrukcji nakrycia szybów | m |  |  |  | 21.42
-- Robocizna --
| 999 |  | r-g | 1.5300
-- Materiały --
|  | słupki stalowe 80x80x5 | kg | 11.3000
Razem pozycja 383 | [6 empty] | 21.42
384 d.10 | NNRNKB 202 0525-01 | Wykonanie pokrycia szybów z blachy trapezowej TR40/183 gr. 75 mm | m2 |  |  |  | 20.09
-- Robocizna --
| 999 |  | r-g | 1.3868
-- Materiały --
| 1120300 | blacha trapezowa TR40/183 gr. 75 mm | m2 | 1.0500
| 1330500 | gwoździe budowlane okrągłe ocynkowane' | kg | 0.0374
| 0 | materiały pomocnicze | % | 1.5000
-- Sprzęt --
| 34000 | wyciąg | m-g | 0.0065
| 39599 | środek transportowy | m-g | 0.0069
Razem pozycja 384 | [6 empty] | 20.09
385 d.10 | KNR 2-02 0613-03 | Izolacje cieplne i przeciwdźwiękowe z wełny mineralnej poziome z płyt układanych na sucho - jedna warstwa gr. 8 cm | m2 |  |  |  | 20.00
-- Robocizna --
| 999 |  | r-g | 0.0907
-- Materiały --
| 2310499 | płyty z wełny mineralnej twardej gr. 8 cm | m2 | 1.0500
| 0 | materiały pomocnicze | % | 1.5000
-- Sprzęt --
| 34000 | wyciąg | m-g | 0.0077
| 39599 | środek transportowy | m-g | 0.0089
Razem pozycja 385 | [6 empty] | 20.00
386 d.10 | KNR 2-02 1106-07 | Siatka stalowa zgrzewana 50x50 | m2 |  |  |  | 9.69
-- Robocizna --
| 999 |  | r-g | 0.0740
-- Materiały --
| 1331799 | siatka zgrzewalna | m2 | 1.0200
| 0 | materiały pomocnicze | % | 1.5000
-- Sprzęt --
| 34000 | wyciąg | m-g | 0.0011
| 39599 | środek transportowy | m-g | 0.0017
Razem pozycja 386 | [6 empty] | 9.69
387 d.10 | KNR 2-02 1213-04 | Drabiny zewnętrzne z kabłąkami o długości ponad 4 m | m |  |  |  | 4.70
-- Robocizna --
| 999 |  | r-g | 2.2785
-- Materiały --
| 1320499 | drabiny stalowe | m | 1.0000
| 0 | materiały pomocnicze | % | 1.5000
-- Sprzęt --
| 72211 | spawarka elektryczna wirująca 300 A | m-g | 0.1438
| 39599 | środek transportowy | m-g | 0.0130
Razem pozycja 387 | [6 empty] | 4.70
388 d.10 | KNR 2-02 1207-02 | Balustrady stalowe | m |  |  |  | 10.92
-- Robocizna --
| 999 |  | r-g | 2.4200
-- Materiały --
| 1320199 | balustrady i pochwyty stalowe | m | 1.0000
| 2380807 | zaprawa cementowa M 80' | m3 | 0.0020
| 0 | materiały pomocnicze | % | 1.5000
-- Sprzęt --
| 34000 | wyciąg | m-g | 0.0100
| 72211 | spawarka elektryczna wirująca 300 A | m-g | 0.4500
| 39599 | środek transportowy | m-g | 0.0100
Razem pozycja 388 | [6 empty] | 10.92
ELEWACJA
389 d.11 | KNR 0-23 2611-02 | Przygotowanie starego podłoża pod docieplenie metodą lekką-mokrą - jednokrotne gruntowanie ścian | m2 |  |  |  | 2196.01
-- Robocizna --
| 999 |  | r-g | 0.0662
-- Materiały --
| 1552327 | emulsja gruntująca | kg | 0.2500
| 0 | materiały pomocnicze | % | 1.5000
-- Sprzęt --
| 39500 | środek transportowy | m-g | 0.0001
Razem pozycja 389 | [6 empty] | 2196.01
390 d.11 | KNR 0-23 2612-01 | Ocieplenie ścian budynków płytami styropianowymi - przyklejenie płyt styropianowych do ścian- styropian gr. 15 cm | m2 |  |  |  | 2196.01
-- Robocizna --
| 999 |  | r-g | 1.3290
-- Materiały --
| 1562600 | płyty styropianowe 15 cm | m3 | 0.1525
| 1554103 | uniwersalna zaprawa klejowa do płyt styropianowych | kg | 6.0000
| 0 | materiały pomocnicze | % | 1.5000
-- Sprzęt --
| 35111 | żuraw okienny przenośny 0,15 t | m-g | 0.0135
| 39500 | środek transportowy | m-g | 0.0100
Razem pozycja 390 | [6 empty] | 2196.01
391 d.11 | KNR 0-23 2612-01 | Ocieplenie ścian budynków płytami styropianowymi - przyklejenie płyt styropianowych do ścian- styropian gr. 8 cm | m2 |  |  |  | 189.35
-- Robocizna --
| 999 |  | r-g | 1.3290
-- Materiały --
| 1562600 | płyty styropianowe 8 cm | m3 | 0.0853
| 1554103 | uniwersalna zaprawa klejowa do płyt styropianowych | kg | 6.0000
| 0 | materiały pomocnicze | % | 1.5000
-- Sprzęt --
| 35111 | żuraw okienny przenośny 0,15 t | m-g | 0.0135
| 39500 | środek transportowy | m-g | 0.0100
Razem pozycja 391 | [6 empty] | 189.35
392 d.11 | KNR 0-23 2612-02 | Ocieplenie ścian budynków płytami styropianowymi - przyklejenie płyt styropianowych do ościeży | m2 |  |  |  | 122.19
-- Robocizna --
| 999 |  | r-g | 1.5950
-- Materiały --
| 1562600 | płyty styropianowe 3 cm | m3 | 0.0325
| 1554103 | uniwersalna zaprawa klejowa do płyt styropianowych | kg | 6.0000
| 0 | materiały pomocnicze | % | 1.5000
-- Sprzęt --
| 35111 | żuraw okienny przenośny 0,15 t | m-g | 0.0135
| 39500 | środek transportowy | m-g | 0.0100
Razem pozycja 392 | [6 empty] | 122.19
393 d.11 | KNR 0-23 2612-01 | Wykonanie dylatacji w trakcie wznoszenia ścian ze styropianu gr. 6 cm | m2 |  |  |  | 181.10
-- Robocizna --
| 999 |  | r-g | 1.3290
-- Materiały --
| 1562600 | płyty styropianowe 6 cm | m3 | 0.0625
| 0 | materiały pomocnicze | % | 1.5000
-- Sprzęt --
| 35111 | żuraw okienny przenośny 0,15 t | m-g | 0.0135
| 39500 | środek transportowy | m-g | 0.0100
Razem pozycja 393 | [6 empty] | 181.10
394 d.11 | KNR 0-23 2612-01 | Wykonanie dylatacji w trakcie wznoszenia ścian ze styropianu gr. 15 cm | m2 |  |  |  | 260.00
-- Robocizna --
| 999 |  | r-g | 1.3290
-- Materiały --
| 1562600 | płyty styropianowe 15 cm | m3 | 0.1525
| 0 | materiały pomocnicze | % | 1.5000
-- Sprzęt --
| 35111 | żuraw okienny przenośny 0,15 t | m-g | 0.0135
| 39500 | środek transportowy | m-g | 0.0100
Razem pozycja 394 | [6 empty] | 260.00
395 d.11 | KNR 0-23 2612-03 | Ocieplenie ścian budynków płytami styropianowymi - przymocowanie płyt styropianowych za pomocą dybli plastikowych do ścian z gazobetonu | szt |  |  |  | 8784.04
-- Robocizna --
| 999 |  | r-g | 0.0347
-- Materiały --
| 8990499 | dyble plastikowe "z grzybkami" | szt. | 1.0400
| 0 | materiały pomocnicze | % | 1.5000
-- Sprzęt --
| 35111 | żuraw okienny przenośny 0,15 t | m-g | 0.0002
| 39500 | środek transportowy | m-g | 0.0002
Razem pozycja 395 | [6 empty] | 8784.04
396 d.11 | KNR BC-02 0301-02 | Izolacje i uszczelnienia z dwuskładnikowej elastycznej zaprawy AQUAFIN 2K na powierzchniach pionowych narażonych na działanie wilgoci gruntowej; grubość warstwy 2,00 mm | m2 |  |  |  | 284.03
-- Robocizna --
| 999 |  | r-g | 0.7900
-- Materiały --
| bc02018 | AQUAFIN 2K - dwuskładnikowa zaprawa uszczelniająca | kg | 3.5500
| 0 | materiały pomocnicze | % | 1.0000
-- Sprzęt --
| 95100 | środek transportowy | m-g | 0.0100
Razem pozycja 396 | [6 empty] | 284.03
397 d.11 | KNR 0-23 2612-09 | Ocieplenie ścian budynków płytami styropianowymi - zamocowanie listwy cokołowej | m |  |  |  | 48.60
-- Robocizna --
| 999 |  | r-g | 0.2370
-- Materiały --
| 8990400 | kołki rozporowe z wkrętami | kpl. | 2.5800
| 1220299 | listwa cokołowa | m | 1.0500
| 0 | materiały pomocnicze | % | 1.5000
-- Sprzęt --
| 39500 | środek transportowy | m-g | 0.0002
Razem pozycja 397 | [6 empty] | 48.60
398 d.11 | KNR 0-23 2612-06 | Ocieplenie ścian budynków płytami styropianowymi - system Atlas - przyklejenie warstwy siatki na ścianach | m2 |  |  |  | 2385.36
-- Robocizna --
| 999 |  | r-g | 0.6112
-- Materiały --
| 1554103 | uniwersalna zaprawa klejowa do płyt styropianowych | kg | 4.0000
| 3900600 | siatka z włókna szklanego' | m2 | 1.1350
| 0 | materiały pomocnicze | % | 1.5000
-- Sprzęt --
| 35111 | żuraw okienny przenośny 0,15 t | m-g | 0.0070
| 39500 | środek transportowy | m-g | 0.0052
Razem pozycja 398 | [6 empty] | 2385.36
399 d.11 | KNR 0-23 2612-07 | Ocieplenie ścian budynków płytami styropianowymi - przyklejenie warstwy siatki na ościeżach | m2 |  |  |  | 122.19
-- Robocizna --
| 999 |  | r-g | 1.3820
-- Materiały --
| 1554103 | uniwersalna zaprawa klejowa do płyt styropianowych | kg | 4.0000
| 3900600 | siatka z włókna szklanego' | m2 | 1.6430
| 0 | materiały pomocnicze | % | 1.5000
-- Sprzęt --
| 35111 | żuraw okienny przenośny 0,15 t | m-g | 0.0070
| 39500 | środek transportowy | m-g | 0.0052
Razem pozycja 399 | [6 empty] | 122.19
400 d.11 | KNR 0-23 2612-08 | Ocieplenie ścian budynków płytami styropianowymi - ochrona narożników wypukłych kątownikiem metalowym | m |  |  |  | 1263.78
-- Robocizna --
| 999 |  | r-g | 0.2200
-- Materiały --
| 1554103 | uniwersalna zaprawa klejowa do płyt styropianowych | kg | 0.9000
| 1220200 | kątownik aluminiowy ochronny | m | 1.1760
| 0 | materiały pomocnicze | % | 1.5000
-- Sprzęt --
| 35111 | żuraw okienny przenośny 0,15 t | m-g | 0.0007
| 39500 | środek transportowy | m-g | 0.0005
Razem pozycja 400 | [6 empty] | 1263.78
401 d.11 | KNR 0-23 0931-01 | Wyprawa elewacyjna cienkowarstwowa z tynku mineralnego STO - nałożenie podkładowej masy tynkarskiej | m2 |  |  |  | 2397.45
-- Robocizna --
| 999 |  | r-g | 0.1050
-- Materiały --
| 1552328 | podkładowa masa tynkarska | kg | 0.3000
| 0 | materiały pomocnicze | % | 1.5000
-- Sprzęt --
| 39500 | środek transportowy | m-g | 0.0004
Razem pozycja 401 | [6 empty] | 2397.45
402 d.11 | KNR 0-23 0931-02 | Wyprawa elewacyjna cienkowarstwowa z tynku mineralnego STO gr. 2 mm wykonana ręcznie na uprzednio przygotowanym podłożu - ściany płaskie i powierzchnie poziome | m2 |  |  |  | 2196.01
-- Robocizna --
| 999 |  | r-g | 0.4913
-- Materiały --
| 2350012 | sucha mieszanka tynkarska mineralnaSTO' | kg | 3.3000
| 0 | materiały pomocnicze | % | 1.5000
-- Sprzęt --
| 35111 | żuraw okienny przenośny 0,15 t | m-g | 0.0064
| 39500 | środek transportowy | m-g | 0.0090
Razem pozycja 402 | [6 empty] | 2196.01
403 d.11 | KNR 0-23 0931-03 | Wyprawa elewacyjna cienkowarstwowa z tynku mineralnego STO gr. 2 mm wykonana ręcznie na uprzednio przygotowanym podłożu - ościeża o szer. do 15 cm | m2 |  |  |  | 122.19
-- Robocizna --
| 999 |  | r-g | 2.1040
-- Materiały --
| 2350012 | sucha mieszanka tynkarska mineralnaSTO | kg | 3.3000
| 0 | materiały pomocnicze | % | 1.5000
-- Sprzęt --
| 35111 | żuraw okienny przenośny 0,15 t | m-g | 0.0064
| 39500 | środek transportowy | m-g | 0.0090
Razem pozycja 403 | [6 empty] | 122.19
404 d.11 | KNR 0-33 0125-05 | Tynki elewacyjne żywiczne wykonywane ręcznie - tynk StoSilko | m2 |  |  |  | 79.25
-- Robocizna --
| 999 |  | r-g | 0.4110
-- Materiały --
| 2383023 | tynk o strukturze modelowej Sto | kg | 4.9000
| 0 | materiały pomocnicze | % | 1.5000
-- Sprzęt --
| 35111 | żuraw okienny | m-g | 0.0064
| 95100 | środek transportowy | m-g | 0.0090
Razem pozycja 404 | [6 empty] | 79.25
405 d.11 | KNR 0-33 0128-01 | Malowanie elewacji | m2 |  |  |  | 2318.20
-- Robocizna --
| 999 |  | r-g | 0.2100
-- Materiały --
| 1515015 | farba silikonowa STO COLOR | dm3 | 0.4000
| 0 | materiały pomocnicze | % | 1.5000
-- Sprzęt --
| 95100 | środek transportowy | m-g | 0.0004
Razem pozycja 405 | [6 empty] | 2318.20
406 d.11 | KNR 2-02 1610-04 | Rusztowania ramowe przyścienne RR - 1/30 wysokości do 26 m | m2 |  |  |  | 2300.00
-- Robocizna --
| 999 |  | r-g | 0.4574
-- Sprzęt --
| 48200 | rusztowania ramowe | m-g | 0.1294
Razem pozycja 406 | [6 empty] | 2300.00
407 d.11 | NNRNKB 202 0541-02 | (z.VI) Obróbki blacharskie z blachy powlekanej o szer.w rozwinięciu ponad 25 cm | m2 |  |  |  | 189.81
-- Robocizna --
| 999 |  | r-g | 1.3500
-- Materiały --
| 9_00011 | blacha powlekana płaska | m2 | 1.2300
| 9_00004 | wkręty samogwintujące typu SW do blach | szt. | 17.2000
| 2380807 | zaprawa cementowa M 80 | m3 | 0.0010
| 0 | materiały pomocnicze | % | 1.5000
-- Sprzęt --
| 39599 | środek transportowy | m-g | 0.0080
Razem pozycja 407 | [6 empty] | 189.81
408 d.11 | Kalkulacja własna | Osłony przciwsłoneczne w anodzie aluminiowej | m2 |  |  |  | 409.89
-- Robocizna --
| 999 |  | r-g | 2.1600
-- Materiały --
|  | osłony przeciwsłoneczne w anodzie aluminiowej | m2 | 1.0000
Razem pozycja 408 | [6 empty] | 409.89
409 d.11 | Kalkulacja własna | Montaż i dostawa barierek przeciwuderzeniowych | kpl |  |  |  | 6.00
-- Robocizna --
| 999 |  | r-g | 1.1600
-- Materiały --
|  | bariery przeciwuderzeniowe | szt | 1.0000
Razem pozycja 409 | [6 empty] | 6.00
410 d.11 | KNR-W 2-02 1214-02 | Schody stalowe demontowalne, stopnie z krat stalowych, balustrada z płasowników, poręcz RKA 50x50x4, wg. rysunku szczegółowego | kpl |  |  |  | 1.00
-- Robocizna --
| 999 |  | r-g | 1.7600
-- Materiały --
| 1320799 | schody stalowe | szt. | 1.0000
| 2380824 | zaprawa cementowa M 12 | m3 | 0.0030
| 1330199 | elektrody | szt. | 3.5000
| 0 | materiały pomocnicze | % | 1.5000
-- Sprzęt --
| 72110 | spawarka elektryczna wirująca | m-g | 0.2240
| 39000 | środek transportowy | m-g | 0.0180
Razem pozycja 410 | [6 empty] | 1.00
411 d.11 | KNR-W 2-02 1211-02 | Wrota stalowe ocynkowane ogniowo, otwieralne | m2 |  |  |  | 8.74
-- Robocizna --
| 999 |  | r-g | 3.6700
-- Materiały --
| 1321499 | kraty stalowe otwierane | m2 | 1.0000
| 2380824 | zaprawa cementowa M 12 | m3 | 0.0040
| 0 | materiały pomocnicze | % | 1.5000
-- Sprzęt --
| 39000 | środek transportowy | m-g | 0.0081
Razem pozycja 411 | [6 empty] | 8.74
412 d.11 | KNR-W 2-02 1210-01 | Balustrady stalowe ocynkowane ogniowo | m2 |  |  |  | 23.79
-- Robocizna --
| 999 |  | r-g | 5.0700
-- Materiały --
| 1321399 | Balustrady stalowe ocynkowane ogniowo | m2 | 1.0000
| 2380824 | zaprawa cementowa M 12 | m3 | 0.0080
| 0 | materiały pomocnicze | % | 1.5000
-- Sprzęt --
| 39000 | środek transportowy | m-g | 0.0172
Razem pozycja 412 | [6 empty] | 23.79
413 d.11 | KNR-W 2-02 1211-01 | Kraty poziome ochronne stalowe, ocynkowane ogniowo | m2 |  |  |  | 3.44
-- Robocizna --
| 999 |  | r-g | 3.7900
-- Materiały --
| 1321499 | kraty stalowe nieotwierane | m2 | 1.0000
| 0 | materiały pomocnicze | % | 1.5000
-- Sprzęt --
| 39000 | środek transportowy | m-g | 0.0146
Razem pozycja 413 | [6 empty] | 3.44
414 d.11 | Kalkulcja własna | Dostawa i montaż zadaszenia szklanego | m2 |  |  |  | 7.67
-- Robocizna --
| 999 |  | r-g | 10.3000
-- Materiały --
|  | Dostawa i montaż zadaszenia szklanego | m2 | 1.0000
Razem pozycja 414 | [6 empty] | 7.67
STOLARKA OKIENNA
415 d.12 | KNR 0-19 1024-01 | Montaż okien aluminiowych o pow. do 1.0 m2, system MB60, RAL 7037 | m2 |  |  |  | 7.29
-- Robocizna --
| 999 |  | r-g | 4.1600
-- Materiały --
| 1344499 | kotwy stalowe' | szt. | 8.8900
| 1470999 | pianka poliuretanowa' | dm3 | 0.4100
| 0 | materiały pomocnicze | % | 1.5000
| 1319991 | okna aluminiowe' | m2 | 1.0000
-- Sprzęt --
| 34000 | wyciąg' | m-g | 0.0300
| 39000 | środek transportowy' | m-g | 0.0500
Razem pozycja 415 | [6 empty] | 7.29
416 d.12 | KNR 0-19 1024-02 | Montaż okien aluminiowych o pow. do 1.5 m2, system MB60, RAL 7037 | m2 |  |  |  | 224.76
-- Robocizna --
| 999 |  | r-g | 3.3000
-- Materiały --
| 1344499 | kotwy stalowe' | szt. | 7.5800
| 1470999 | pianka poliuretanowa' | dm3 | 0.3400
| 0 | materiały pomocnicze | % | 1.5000
| 1319991 | okna aluminiowe'' | m2 | 1.0000
-- Sprzęt --
| 34000 | wyciąg' | m-g | 0.0300
| 39000 | środek transportowy' | m-g | 0.0500
Razem pozycja 416 | [6 empty] | 224.76
417 d.12 | KNR 0-19 1024-02 | Montaż okien aluminiowych o pow. do 1.5 m2, system MB78 EI60, RAL 7037 | m2 |  |  |  | 11.97
-- Robocizna --
| 999 |  | r-g | 3.3000
-- Materiały --
| 1344499 | kotwy stalowe' | szt. | 7.5800
| 1470999 | pianka poliuretanowa ognioodporna | dm3 | 0.3400
| 0 | materiały pomocnicze | % | 1.5000
| 1319991 | okna aluminiowe EI60 | m2 | 1.0000
-- Sprzęt --
| 34000 | wyciąg' | m-g | 0.0300
| 39000 | środek transportowy' | m-g | 0.0500
Razem pozycja 417 | [6 empty] | 11.97
418 d.12 | KNR 0-19 1024-01 | Montaż okien aluminiowych o pow. do 1.0 m2, system MB45, RAL 7037 | m2 |  |  |  | 12.42
-- Robocizna --
| 999 |  | r-g | 4.1600
-- Materiały --
| 1344499 | kotwy stalowe' | szt. | 8.8900
| 1470999 | pianka poliuretanowa' | dm3 | 0.4100
| 0 | materiały pomocnicze | % | 1.5000
| 1319991 | okna aluminiowe MB45 | m2 | 1.0000
-- Sprzęt --
| 34000 | wyciąg' | m-g | 0.0300
| 39000 | środek transportowy' | m-g | 0.0500
Razem pozycja 418 | [6 empty] | 12.42
STOLARKA DRZWIOWA
419 d.13 | KNR 2-02 1016-01 | Drzwi wewnętrzne pełne stalowe ZK | szt. |  |  |  | 156.00
-- Robocizna --
| 999 |  | r-g | 5.0000
-- Materiały --
| 3920099 | pianka poliuretanowa | dm3 | 0.4100
| 0 | materiały pomocnicze | % | 1.5000
| 1324699 | Drzwi wewnętrzne pełne stalowe | szt. | 1.0000
-- Sprzęt --
| 34312 | wyciąg jednomasztowy z napędem elektrycznym 0,5 t'' | m-g | 0.0300
| 39599 | środek transportowy' | m-g | 0.0200
Razem pozycja 419 | [6 empty] | 156.00
420 d.13 | KNR 2-02 1016-01 | Drzwi wewnętrzne pełne stalowe z kratką ZK | szt. |  |  |  | 84.00
-- Robocizna --
| 999 |  | r-g | 5.0000
-- Materiały --
| 3920099 | pianka poliuretanowa | dm3 | 0.4100
| 0 | materiały pomocnicze | % | 1.5000
| 1324699 | Drzwi wewnętrzne pełne stalowe z kratką | szt. | 1.0000
-- Sprzęt --
| 34312 | wyciąg jednomasztowy z napędem elektrycznym 0,5 t'' | m-g | 0.0300
| 39599 | środek transportowy' | m-g | 0.0200
Razem pozycja 420 | [6 empty] | 84.00
421 d.13 | KNR 2-02 1016-01 | Drzwi wewnętrzne pełne stalowe D7 | szt. |  |  |  | 2.00
-- Robocizna --
| 999 |  | r-g | 5.0000
-- Materiały --
| 3920099 | pianka poliuretanowa | dm3 | 0.4100
| 0 | materiały pomocnicze | % | 1.5000
| 1324699 | Drzwi wewnętrzne pełne stalowe ' | szt. | 1.0000
-- Sprzęt --
| 34312 | wyciąg jednomasztowy z napędem elektrycznym 0,5 t'' | m-g | 0.0300
| 39599 | środek transportowy' | m-g | 0.0200
Razem pozycja 421 | [6 empty] | 2.00
422 d.13 | KNR 2-02 1017-01 | Drzwi stalowe pełne wewnętrzne, dwuskrzydłowe | m2 |  |  |  | 43.40
-- Robocizna --
| 999 |  | r-g | 3.1600
-- Materiały --
| 2720099 | drzwi wewnetrzne stalowe pełne dwuskrzydłowe | m2 | 1.0000
| 3920099 | pianka poliuretanowa | dm3 | 0.4100
-- Sprzęt --
| 34312 | wyciąg jednomasztowy z napędem elektrycznym 0,5 t | m-g | 0.0200
| 39599 | środek transportowy | m-g | 0.0300
Razem pozycja 422 | [6 empty] | 43.40
423 d.13 | KNR 2-02 1016-01 | Drzwi wewnętrzne pełne stalowe, pożarowe, T30-1 H3, EI30 | szt. |  |  |  | 7.00
-- Robocizna --
| 999 |  | r-g | 5.0000
-- Materiały --
| 3920099 | pianka poliuretanowa | dm3 | 0.4100
| 0 | materiały pomocnicze | % | 1.5000
| 1324699 | Drzwi wewnętrzne pełne stalowe przeciwpożarowe EI30 | szt. | 1.0000
-- Sprzęt --
| 34312 | wyciąg jednomasztowy z napędem elektrycznym 0,5 t'' | m-g | 0.0300
| 39599 | środek transportowy' | m-g | 0.0200
Razem pozycja 423 | [6 empty] | 7.00
424 d.13 | KNR 2-02 1017-01 | Drzwi wewnętrzne pożarowe T30-2 H3 EI30 | m2 |  |  |  | 3.20
-- Robocizna --
| 999 |  | r-g | 3.1600
-- Materiały --
| 2720099 | Drzwi wewnętrzne pożarowe T30-2 H3 EI30 | m2 | 1.0000
| 3920099 | pianka poliuretanowa | dm3 | 0.4100
-- Sprzęt --
| 34312 | wyciąg jednomasztowy z napędem elektrycznym 0,5 t | m-g | 0.0200
| 39599 | środek transportowy | m-g | 0.0300
Razem pozycja 424 | [6 empty] | 3.20
425 d.13 | KNR 2-02 1016-01 | Drzwi wewnętrzne pełne stalowe, pożarowe, T60-1 H3, EI60 | szt. |  |  |  | 9.00
-- Robocizna --
| 999 |  | r-g | 5.0000
-- Materiały --
| 3920099 | pianka poliuretanowa | dm3 | 0.4100
| 0 | materiały pomocnicze | % | 1.5000
| 1324699 | Drzwi wewnętrzne pełne stalowe przeciwpożarowe EI60 | szt. | 1.0000
-- Sprzęt --
| 34312 | wyciąg jednomasztowy z napędem elektrycznym 0,5 t'' | m-g | 0.0300
| 39599 | środek transportowy' | m-g | 0.0200
Razem pozycja 425 | [6 empty] | 9.00
426 d.13 | KNR 0-19 1024-03 | Montaż drzwi wewnętrznych pożarowych przeszklonych MB-78EI30 | m2 |  |  |  | 9.62
-- Robocizna --
| 999 |  | r-g | 3.0000
-- Materiały --
| 1344499 | kotwy stalowe' | szt. | 6.0000
| 1470999 | pianka poliuretanowa ognioodporna | dm3 | 0.3300
| 0 | materiały pomocnicze | % | 1.5000
| 1319991 | drzwi wewnętrzne pożarowe MB-78EI30 | m2 | 1.0000
-- Sprzęt --
| 34000 | wyciąg' | m-g | 0.0300
| 39000 | środek transportowy' | m-g | 0.0400
Razem pozycja 426 | [6 empty] | 9.62
427 d.13 | KNR 0-19 1024-03 | Montaż drzwi wewnętrznych pożarowych przeszklonych MB-78EI60 | m2 |  |  |  | 42.14
-- Robocizna --
| 999 |  | r-g | 3.0000
-- Materiały --
| 1344499 | kotwy stalowe' | szt. | 6.0000
| 1470999 | pianka poliuretanowa ognioodporna | dm3 | 0.3300
| 0 | materiały pomocnicze | % | 1.5000
| 1319991 | drzwi wewnętrzne pożarowe MB-78EI60 | m2 | 1.0000
-- Sprzęt --
| 34000 | wyciąg' | m-g | 0.0300
| 39000 | środek transportowy' | m-g | 0.0400
Razem pozycja 427 | [6 empty] | 42.14
428 d.13 | KNR 0-19 1024-03 | Montaż drzwi wewnętrznych przeszklonych aluminiowych MB-45 | m2 |  |  |  | 69.88
-- Robocizna --
| 999 |  | r-g | 3.0000
-- Materiały --
| 1344499 | kotwy stalowe' | szt. | 6.0000
| 1470999 | pianka poliuretanowa ognioodporna | dm3 | 0.3300
| 0 | materiały pomocnicze | % | 1.5000
| 1319991 | drzwi wewnętrzne pożarowe MB-45 | m2 | 1.0000
-- Sprzęt --
| 34000 | wyciąg' | m-g | 0.0300
| 39000 | środek transportowy' | m-g | 0.0400
Razem pozycja 428 | [6 empty] | 69.88
429 d.13 | KNR 0-19 1024-03 | Montaż drzwi wewnętrznych przesuwnych przeszklonych np. BESAM | m2 |  |  |  | 24.32
-- Robocizna --
| 999 |  | r-g | 3.0000
-- Materiały --
| 1344499 | kotwy stalowe' | szt. | 6.0000
| 1470999 | pianka poliuretanowa ognioodporna | dm3 | 0.3300
| 0 | materiały pomocnicze | % | 1.5000
| 1319991 | drzwi wewnętrzne przesuwne | m2 | 1.0000
-- Sprzęt --
| 34000 | wyciąg' | m-g | 0.0300
| 39000 | środek transportowy' | m-g | 0.0400
Razem pozycja 429 | [6 empty] | 24.32
430 d.13 | KNR 0-19 1024-03 | Montaż drzwi wewnętrznych przesuwnych przeszklonych na bloku operacyjnym | m2 |  |  |  | 30.60
-- Robocizna --
| 999 |  | r-g | 3.0000
-- Materiały --
| 1344499 | kotwy stalowe' | szt. | 6.0000
| 1470999 | pianka poliuretanowa ognioodporna | dm3 | 0.3300
| 0 | materiały pomocnicze | % | 1.5000
| 1319991 | drzwi wewnętrzne przesuwne automatyczne nabloku operacyjnym | m2 | 1.0000
-- Sprzęt --
| 34000 | wyciąg' | m-g | 0.0300
| 39000 | środek transportowy' | m-g | 0.0400
Razem pozycja 430 | [6 empty] | 30.60
431 d.13 | KNR 2-02 1205-03 | Montaż i dostawa lekkiej bramy garażowej przesuwnej z drzwiami ewakuacyjnymi | m2 |  |  |  | 5.37
-- Robocizna --
| 999 |  | r-g | 4.3900
-- Materiały --
| 1321599 | brama przeciwpożarowa wg. opisu | m2 | 1.0000
| 0 | materiały pomocnicze | % | 1.5000
-- Sprzęt --
| 39599 | środek transportowy' | m-g | 0.0400
Razem pozycja 431 | [6 empty] | 5.37
432 d.13 | KNR 2-02 1016-01 | Drzwi zewnętrzne pełne stalowe | szt. |  |  |  | 3.00
-- Robocizna --
| 999 |  | r-g | 5.0000
-- Materiały --
| 3920099 | pianka poliuretanowa | dm3 | 0.4100
| 0 | materiały pomocnicze | % | 1.5000
| 1324699 | Drzwi zewnętrzne pełne stalowe | szt. | 1.0000
-- Sprzęt --
| 34312 | wyciąg jednomasztowy z napędem elektrycznym 0,5 t'' | m-g | 0.0300
| 39599 | środek transportowy' | m-g | 0.0200
Razem pozycja 432 | [6 empty] | 3.00
433 d.13 | KNR 2-02 1015-01 | Drzwi zewnętrzne pełne stalowe z lamelą | m2 |  |  |  | 11.04
-- Robocizna --
| 999 |  | r-g | 5.0000
-- Materiały --
| 1345400 | dyble stalowe | szt. | 8.0000
| 1552200 | pianka poliuretanowa | kg | 0.0350
| 0 | materiały pomocnicze | % | 1.5000
| 2713099 | drzwi stalowe zewnetrzne pełne z lamelą | m2 | 1.0000
-- Sprzęt --
| 39599 | środek transportowy' | m-g | 0.0100
Razem pozycja 433 | [6 empty] | 11.04
434 d.13 | KNR 0-19 1024-03 | Montaż drzwi zewnętrznych przeszklonych MB60 | m2 |  |  |  | 9.70
-- Robocizna --
| 999 |  | r-g | 3.0000
-- Materiały --
| 1344499 | kotwy stalowe' | szt. | 6.0000
| 1470999 | pianka poliuretanowa ognioodporna | dm3 | 0.3300
| 0 | materiały pomocnicze | % | 1.5000
| 1319991 | drzwi wewnętrzne pożarowe MB-60 | m2 | 1.0000
-- Sprzęt --
| 34000 | wyciąg' | m-g | 0.0300
| 39000 | środek transportowy' | m-g | 0.0400
Razem pozycja 434 | [6 empty] | 9.70
435 d.13 | NNRNKB 202 1027-01 | Klapa rewizyjna pełna | kpl. |  |  |  | 4.00
-- Robocizna --
| 999 |  | r-g | 10.0000
-- Materiały --
| 9_00016 | klapa rewizyjna pełna | kpl. | 1.0000
| 0 | materiały pomocnicze | % | 1.5000
-- Sprzęt --
| 34000 | wyciąg | m-g | 0.0300
| 39599 | środek transportowy | m-g | 0.0400
Razem pozycja 435 | [6 empty] | 4.00
436 d.13 | KNR 0-19 1024-11 | Montaż fasady aluminiowej | m2 |  |  |  | 150.00
-- Robocizna --
| 999 |  | r-g | 3.0000
-- Materiały --
| 1344499 | kotwy stalowe' | szt. | 1.8700
| 1470999 | pianka poliuretanowa ognioodporna | dm3 | 0.1900
| 0 | materiały pomocnicze | % | 1.5000
| 1310299 | fasada alumioniowa | m2 | 1.0000
-- Sprzęt --
| 34000 | wyciąg' | m-g | 0.0500
| 39000 | środek transportowy' | m-g | 0.0600
Razem pozycja 436 | [6 empty] | 150.00
437 d.13 | KNR 0-19 1024-11 | Montaż fasady aluminiowej - drzwi | m2 |  |  |  | 3.60
-- Robocizna --
| 999 |  | r-g | 3.0000
-- Materiały --
| 1344499 | kotwy stalowe' | szt. | 1.8700
| 1470999 | pianka poliuretanowa ognioodporna | dm3 | 0.1900
| 0 | materiały pomocnicze | % | 1.5000
| 1310299 | fasada alumioniowa z drzwiami | m2 | 1.0000
-- Sprzęt --
| 34000 | wyciąg' | m-g | 0.0500
| 39000 | środek transportowy' | m-g | 0.0600
Razem pozycja 437 | [6 empty] | 3.60
438 d.13 | KNR 0-19 1024-06 | Montaż ścianki pożarowej szklanej i drzwi MB-78EI30 | m2 |  |  |  | 219.63
-- Robocizna --
| 999 |  | r-g | 3.0000
-- Materiały --
| 1344499 | kotwy stalowe' | szt. | 5.2900
| 1470999 | pianka poliuretanowa ognioodporna | dm3 | 0.2900
| 0 | materiały pomocnicze | % | 1.5000
| 1319992 | drzwi MB-78EI30 | m2 | 1.0000
-- Sprzęt --
| 34000 | wyciąg' | m-g | 0.0500
| 39000 | środek transportowy' | m-g | 0.0600
Razem pozycja 438 | [6 empty] | 219.63
439 d.13 | KNR 0-19 1024-06 | Montaż drzwi MB-78EI60 | m2 |  |  |  | 13.97
-- Robocizna --
| 999 |  | r-g | 3.0000
-- Materiały --
| 1344499 | kotwy stalowe' | szt. | 5.2900
| 1470999 | pianka poliuretanowa ognioodporna | dm3 | 0.2900
| 0 | materiały pomocnicze | % | 1.5000
| 1319992 | drzwi MB-78EI60 | m2 | 1.0000
-- Sprzęt --
| 34000 | wyciąg' | m-g | 0.0500
| 39000 | środek transportowy' | m-g | 0.0600
Razem pozycja 439 | [6 empty] | 13.97
WINDY I DŹWIGI TOWAROWE
440 d.14 | Kalkulacja własna | Dostawa i montaż dźwigu jednostronnego, szczegóły wg. specyfikacji | kpl |  |  |  | 1.00
-- Materiały --
|  | winda jednostronna | kpl | 1.0000
Razem pozycja 440 | [6 empty] | 1.00
441 d.14 | Kalkulacja własna | Dostawa i montaż dźwigu przelotowego, szczegóły wg. specyfikacji | kpl |  |  |  | 1.00
-- Materiały --
|  | winda przelotowa | kpl | 1.0000
Razem pozycja 441 | [6 empty] | 1.00
442 d.14 | Kalkulacja własna | Dostawa i montaż dźwigów towarowych o udźwigu 100 kg | kpl |  |  |  | 2.00
-- Materiały --
|  | dzwig 100 kg | kpl | 1.0000
Razem pozycja 442 | [6 empty] | 2.00
443 d.14 | Kalkulacja własna | Montaż i dostawa platformy nożycowej | kpl |  |  |  | 1.00
-- Robocizna --
| 999 |  | r-g | 48.3000
-- Materiały --
|  | platforma nożycowa | kpl | 1.0000
Razem pozycja 443 | [6 empty] | 1.00
PRACE ZABEZPIECZAJĄCE
444 d.15 | Kalkulacja własna | Zabezpieczenie prac na styku z pomieszczeniami czynnymi | m2 |  |  |  | 100.00
-- Robocizna --
| 999 |  | r-g | 0.5000
-- Materiały --
|  | Płyty OSB | m2 | 1.0000
|  | Krawędziaki 80x80 | m3 | 0.0100
|  | Wkręty do drewna 2x50 | kg | 0.0100
Razem pozycja 444 | [6 empty] | 100.00
445 d.15 | Kalkulacja własna | Wykonanie tymczasowego zewnętrznego wejścia na I piętro budynku administracji | kpl | 1 |  |  | 1
Razem pozycja 445 | [6 empty] | 1
446 d.15 | Kalkulacja własna | Zabezpieczenie stropu budynku administracyjnego przed wpływem warunków atmosferycznych na czas robót po rozbiórce jego dachu | kpl | 1 |  |  | 1
Razem pozycja 446 | [6 empty] | 1
Ogółem wartość kosztorysowa robót
Słownie: