## Arkusz1
Wartość kosztorysowa:
Podatek VAT:
Cena kosztorysowa:
Słownie:
Kosztorys ofertowy sanitarny
Budowa | Nadbudowa, przebudowa i rozbudowa budynku głównego Ars Medical Sp. z o.o. w Pile
Al. Wojska Polskiego 43, 64-920 Piła
Inwestor | ARS Medical Sp. Z O.O.
Al. Wojska Polskiego 43, 64-920 Piła
Wykonawca | Architektoniczna Pracownia Projektowa - Tomasz Drożdżyński
ul. Konińska 18, 61-041 Poznań
Nr | Podstawa, opis robót, nakłady | Jm | Norma | Ilość | Cena | Robocizna | Materiały | Sprzęt
Przyłącza i sieci wod-kan
Przyłącze i sieć kanalizacji sanitarnej
1 | Przecinanie mechaniczne nawierzchni asfaltowej
260 mb
Robocizna
| Stawka - r. budowlane - przeds. | r-g | 0.3 | 78
Materiały
| Woda przemysłowa | m3 | 0.1 | 26
| Materiały pomocnicze | % | 1.5
Sprzęt
| Prościarka do betonu | m-g | 0.3 | 78
2 | KNR 231 0803/01 IGM Warszawa - Rozebranie ręczne nawierzchni z mieszanek mineralno-bitumicznych, o grubości: 3 cm
195 m2
Robocizna
| Robocizna | r-g | 0.4158 | 81.081
3 | KNR 231 0803/02 IGM Warszawa - Rozebranie ręczne nawierzchni z mieszanek mineralno-bitumicznych, o grubości: ponad 3 cm - dodatek za każdy dalszy 1 cm
195 m2
Robocizna
| Robocizna | r-g | 0.0714 | 13.923
4 | KNR 231 0801/01 IGM Warszawa - Rozebranie ręczne podbudowy betonowej o grubości: 12 cm
195 m2
Robocizna
| Robocizna | r-g | 1.198 | 233.61
5 | KNR 401 0108/11 IGM Warszawa - Wywiezienie gruzu spryzmowanego samochodami samowyładowczymi, z załadowaniem i wyładowaniem, na odległość: do 1 km - opłata wysypiskowa
31,2 m3
Robocizna
| Robocizna | r-g | 0.86 | 26.832
Materiały
| Opłata wysypiskowa | szt | 1 | 31.2
Sprzęt
| Samochód samowyładowczy do 5 t (1) | m-g | 0.5 | 15.6
6 | KNR 401 0108/12 IGM Warszawa - Wywiezienie gruzu spryzmowanego samochodami samowyładowczymi, z załadowaniem i wyładowaniem, na odległość: za każdy następny 1 km- dalsze 20 km
31,2 m3
Sprzęt
| Samochód samowyładowczy do 5 t (1) | m-g | 0.02 | 0.624
7 | KNR 201 0317/05 IZOiEPB ORGBUD W-wa - Wykopy ręczne liniowe o ścianach pionowych głębokości do 3,0 m, pod fundamenty, rurociągi i kolektory w gruntach suchych kat. III-IV, z wydobyciem urobku łopatą lub wyciągiem ręcznym: szer. wykopu 0,8-1,5 m
104 m3
Robocizna
| Robocizna | r-g | 3.2948 | 342.659
8 | KNR 201 0218/02 IZOiEPB ORGBUD W-wa - Wykopy oraz przekopy wykonywane na odkład koparkami podsiębiernymi o pojemności łyżki 0,60 m3, w gruncie kategorii: III
650 m3
Robocizna
| Robocizna | r-g | 0.1127 | 73.255
Sprzęt
| Koparka jednonaczyniowa gąsien. 0,60 m3(1) | m-g | 0.0354 | 23.01
9 | KNR 201 0206/04 IZOiEPB ORGBUD W-wa - Roboty ziemne wykonywane koparkami podsiębiernymi o poj. łyżki 0,60 m3 z transportem urobku samochodami samowyładowczymi o ładowności ponad 5 do 10 t na odległość do 1 km: grunt kat. III
97,5 m3
Robocizna
| Robocizna | r-g | 0.1622 | 15.815
Sprzęt
| Koparka jednonaczyniowa gąsien. 0,60 m3(1) | m-g | 0.0461 | 4.495
| Samochód samowyładowczy pow. 5-10 t (1) | m-g | 0.1043 | 10.169
10 | KNR 201 0214/03 IZOiEPB ORGBUD W-wa - Dopłata za każde dalsze rozpoczęte 0,5 km odległ. transportu ponad 1 km, przy przewozie urobku gruntu kat.I-II po drogach utwardzonych, samochodami samowyładowczmi o ładowności: ponad 5 do 10 t
97,5 m3
Sprzęt
| Samochód samowyładowczy pow. 5-10 t (1) | m-g | 0.0096 | 0.936
11 | KNR 201 0314/02 WACETOB Warszawa - Pełne umocnienie pionowych ścian wykopów liniowych palami szalunkowymi /wypraskami/ wraz z rozbiórką, w gruntach suchych, przy szerokości wykopu do 1,0 m i głębokości do 3,0 m: grunt kat. III-IV
650 m2
Robocizna
| Robocizna | r-g | 0.65 | 422.5
Materiały
| Pale szalunkowe stalowe gięte na zimno | kg | 0.27 | 175.5
| Klamry ciesielskie | kg | 0.12 | 78
| Bale igl.obrzyn.nasyc.grub.50-100 mm k.III | m3 | 0.0011 | 0.715
| Drewno igl.okrągłe korow.nasyc.na stemple | m3 | 0.0009 | 0.585
12 | KNR 218 0511/01 WACETOB Warszawa - Podłoża z materiałów sypkich pod kanały i obiekty - grubość podłoża: 10 cm
26,25 m3
Robocizna
| Robocizna | r-g | 2.1 | 55.125
Materiały
| Pospółki do betonów | m3 | 1.22 | 32.025
| Materiały pomocnicze | % | 2.5
Sprzęt
| Zagęszczarka spalinowa wibracyjna | m-g | 0.77 | 20.213
13 | KNR 218 0511/04 WACETOB Warszawa - Podłoża z materiałów sypkich pod kanały i obiekty - grubość podłoża: 25 cm - obsypka
65,625 m3
Robocizna
| Robocizna | r-g | 1.82 | 119.438
Materiały
| Pospółki do betonów | m3 | 1.22 | 80.063
| Materiały pomocnicze | % | 2.5
Sprzęt
| Zagęszczarka spalinowa wibracyjna | m-g | 0.67 | 43.969
14 | KNR 218 0408/03 WACETOB Warszawa - Kanały z rur kanalizacyjnych PCW łączonych na wcisk /rury łącznie z uszczelką/, o średnicy zewnętrznej: 200 mm
130 m
Robocizna
| Robocizna | r-g | 0.5 | 65
Materiały
| Rury PVC kan.zewnęt.kielichowe o śr.200 mm | m | 1.02 | 132.6
| Materiały pomocnicze | % | 2.5
Sprzęt
| Samochód skrzyniowy (1) | m-g | 0.0104 | 1.352
15 | KNR 218 0109/04 WACETOB Warszawa - Montaż rurociągów z rur polietylenowych (PE,PEHD), przy średnicy zewnętrznej rur: 110 mm
35 m
Robocizna
| Robocizna | r-g | 0.211 | 7.385
Materiały
| Rury osłon.z PE ruroc.w przep.drog.110/4,3 | m | 1.02 | 35.7
| Materiały pomocnicze | % | 1.5
Sprzęt
| Żuraw samochodowy (1) | m-g | 0.0368 | 1.288
| Ciągnik siodłowy z naczepą 16 t (1) | m-g | 0.0325 | 1.138
16 | KNR 218 0706/02 WACETOB Warszawa - Próba wodna szczelności kanałów rurowych /długość próbnego odcinka rurociągu - 50 m/, z rur o średnicy nominalnej: 200 mm - oprócz kanałów z rur bet.i żelbet.
1 próba
Robocizna
| Robocizna | r-g | 3.1 | 3.1
Materiały
| Deski igl.obrzyn.nasyc.28-45 mm kl.III | m3 | 0.03 | 0.03
| Woda przemysłowa z rurociągu | m3 | 1.73 | 1.73
| Drewno na stemple budowl.okrąg.igl.-korow. | m3 | 0.06 | 0.06
| Rury stal.z/s przew.OC gwint. 50 mm | m | 1.5 | 1.5
| Zawór wod.przelot.z kur.sp.żel.oc.M125 50 | szt | 0.1 | 0.1
| Uszczelki gumowe do połączeń kołnierzowych | szt | 1 | 1
| Materiały pomocnicze | % | 2.5
Sprzęt
| Samochód skrzyniowy (1) | m-g | 3.16 | 3.16
17 | KNR 218 0704/01 WACETOB Warszawa - Próba wodna szczelności sieci wodociągowych /długość próbnego odcinka rurociągu - 200 m/, z rur wodociągowych typu HOBAS,PCW,PVC,PE,PEHD, o średnicy: 90 - 100 mm
1 próba
Robocizna
| Robocizna | r-g | 8.74 | 8.74
Materiały
| Klamry ciesielskie "U"10-12x250 mm | kg | 6.2 | 6.2
| Bale igl.obrzyn.nasyc.grub.50-100 mm k.III | m3 | 0.02 | 0.02
| Krawędziaki iglaste - nasycone kl.II | m3 | 0.03 | 0.03
| Woda przemysłowa z rurociągu | m3 | 3.53 | 3.53
| Drewno na stemple budowl.okrąg.igl.-korow. | m3 | 0.02 | 0.02
| Rury stal.z/s przew.OC gwint. 50 mm | m | 1.5 | 1.5
| Kołnierze stalowe zaślepiające | szt | 0.2 | 0.2
| Kształtki PVC | szt | 0.2 | 0.2
| Króćce żel.ciśn.przejśc.kołnierzowe FW | szt | 0.1 | 0.1
| Zawór wod.przelot.z kur.sp.żel.oc.M125 50 | szt | 0.1 | 0.1
| Zawór kołn.zwr.grzyb.1,6 MPa k.287 50 mm | szt | 0.05 | 0.05
| Śruby stalowe z nakr.i podkł.ŚRD M-16 | kg | 2.7 | 2.7
| Uszczelki gumowe do połączeń kołnierzowych | szt | 1 | 1
| Materiały pomocnicze | % | 2.5
Sprzęt
| Samochód skrzyniowy (1) | m-g | 3.16 | 3.16
18 | KNR 218 0513/01 WACETOB Warszawa - Ustawienie studni rewizyjnej z kręgów betonowych, w gotowym wykopie, o głębokości 3,0 m - średnica kręgów: 1000 mm
7 studnia
Robocizna
| Robocizna | r-g | 21.3 | 149.1
Materiały
| Roztwór asfaltowy do grunt.-"Abizol R" | kg | 3.73 | 26.11
| Roztwór asfaltowy izolacyj.-"Abizol P" | kg | 6.84 | 47.88
| Beton zwykły z kruszywa naturalnego B 7,5 | m3 | 0.232 | 1.624
| Beton zwykły z kruszywa naturalnego B 10 | m3 | 0.47 | 3.29
| Zaprawa cementowa M 7 | m3 | 0.05 | 0.35
| Krąg betonowy o wys. 500 mm i śr.1000 mm | szt | 5 | 35
| Pierścienie żelbetowe odciążające 1000 mm | szt | 1 | 7
| Pokrywy nadstudzienne żelbetowe,śr.1000 mm | szt | 1 | 7
| Włazy kanałowe żeliwne typu ciężkiego | szt | 1 | 7
| Stopnie żeliwne do kanałów | szt | 8 | 56
| Materiały pomocnicze | % | 2.5
Sprzęt
| Żuraw samochodowy do 4 t (1) | m-g | 3.04 | 21.28
| Samochód skrzyniowy pow. 5-10 t (1) | m-g | 2.35 | 16.45
19 | Anal. anal za włas - Pompownia ścieków sanitarnych
1 kpl
Materiały
| Pompownia ścieków sanitarnych | szt | 1 | 1
| Materiały pomocnicze | % | 1.5
20 | KNNR 001 0318/01 MRRiB - Zasypywanie wykopów o szer. 0,8-2,5 m, o ścianach pionowych, przy głęb.wykopu do 1,5 m, warstwami grub. 20 cm, z zagęszczeniem ręcznym, w gruncie: kat. I-III
85,625 m3
Robocizna
| Robocizna | r-g | 0.8 | 68.5
21 | KNNR 001 0214/02 MRRiB - Zasypanie wykopów fundament.podłużnych,punktowych, rowów, wykopów obiektowych, w gruncie kat.III-IV, z zagęszczeniem mechanicznym spycharkami, spycharkami: 55 kW /50 KM/-grub.zagęszczanej warstwy 30 cm
576,5 m3
Robocizna
| Robocizna | r-g | 0.085 | 49.003
Sprzęt
| Spycharka gąsienicowa 55 kW [75 KM] (1) | m-g | 0.0341 | 19.659
22 | KNR 231 0102/01 IGM Warszawa - Koryta wykonywane na poszerzeniach jezdni/do 2,5m/ w gruncie kategorii II-IV, o głębokości: 10 cm
195 m2
Robocizna
| Robocizna | r-g | 0.4287 | 83.597
Sprzęt
| Walec wibracyjny jednoosiowy 0,6 t | m-g | 0.0433 | 8.444
23 | KNR 231 0103/02 IGM Warszawa - Ręczne profilowanie i zagęszczenie podłoża pod warstwy konstrukcyjne nawierzchni - kategoria gruntu: III-IV
195 m2
Robocizna
| Robocizna | r-g | 0.1866 | 36.387
Materiały
| Woda przemysłowa | m3 | 0.005 | 0.975
| Materiały pomocnicze | % | 0.5
24 | KNR 231 0109/01 IGM Warszawa - Podbudowy betonowe z dylatacją, o grubości warstwy po zagęszczeniu: 12 cm
195 m2
Robocizna
| Robocizna | r-g | 0.2608 | 50.856
Materiały
| Papy asfaltowe na tekturze budowlanej | m2 | 0.0305 | 5.948
| Betony zwykłe z kruszywa naturalnego | m3 | 0.1218 | 23.751
| Krawędziaki iglaste kl.II | m3 | 0.0005 | 0.098
| Woda przemysłowa | m3 | 0.01 | 1.95
| Materiały pomocnicze | % | 0.5
Sprzęt
| Walec wibracyjny samojezdny 7,5 t (1) | m-g | 0.0402 | 7.839
25 | KNR 231 0310/01 IGM Warszawa - Nawierzchnia z mieszanek mineralno-asfaltowych, grysowych - warstwa wiążąca po zagęszczeniu o grubości: 4 cm
195 m2
Robocizna
| Robocizna | r-g | 0.033 | 6.435
Materiały
| Masy min.-asf.grysowe-warstwa wiążąca | t | 0.0995 | 19.403
Sprzęt
| Walec statyczny samojezdny 10 t (1) | m-g | 0.0069 | 1.346
| Walec statyczny samojezdny 15 t (1) | m-g | 0.0069 | 1.346
| Rozścielacz mas bitumicz.szer. 4 m (2) | m-g | 0.0069 | 1.346
26 | KNR 231 0312/05 IGM Warszawa - Nawierzchnia z mieszanek mineralno-asfaltowych, żwirowo-piaskowych - warstwa ścieralna po zagęszczeniu o grubości: 3 cm
195 m2
Robocizna
| Robocizna | r-g | 0.0294 | 5.733
Materiały
| Masy min.-asf.żwirowo-piask.- warst.ścier. | t | 0.0719 | 14.021
Sprzęt
| Walec statyczny samojezdny 10 t (1) | m-g | 0.0053 | 1.034
| Walec statyczny samojezdny 15 t (1) | m-g | 0.0053 | 1.034
| Rozścielacz mas bitumicz.szer. 4 m (2) | m-g | 0.0053 | 1.034
Przyłącze i sieć kanalizacji deszczowej
27 | za włas - Przecinanie mechaniczne nawierzchni asfaltowej
180 mb
Robocizna
| Stawka - r. budowlane - przeds. | r-g | 0.3 | 54
Materiały
| Woda przemysłowa | m3 | 0.1 | 18
| Materiały pomocnicze | % | 1.5
Sprzęt
| Prościarka do betonu | m-g | 0.3 | 54
28 | KNR 231 0803/01 IGM Warszawa - Rozebranie ręczne nawierzchni z mieszanek mineralno-bitumicznych, o grubości: 3 cm
135 m2
Robocizna
| Robocizna | r-g | 0.4158 | 56.133
29 | KNR 231 0803/02 IGM Warszawa - Rozebranie ręczne nawierzchni z mieszanek mineralno-bitumicznych, o grubości: ponad 3 cm - dodatek za każdy dalszy 1 cm
135 m2
Robocizna
| Robocizna | r-g | 0.0714 | 9.639
30 | KNR 231 0801/01 IGM Warszawa - Rozebranie ręczne podbudowy betonowej o grubości: 12 cm
135 m2
Robocizna
| Robocizna | r-g | 1.198 | 161.73
31 | KNR 401 0108/11 IGM Warszawa - Wywiezienie gruzu spryzmowanego samochodami samowyładowczymi, z załadowaniem i wyładowaniem, na odległość: do 1 km - opłata wysypiskowa
21,6 m3
Robocizna
| Robocizna | r-g | 0.86 | 18.576
Materiały
| Opłata wysypiskowa | szt | 1 | 21.6
Sprzęt
| Samochód samowyładowczy do 5 t (1) | m-g | 0.5 | 10.8
32 | KNR 401 0108/12 IGM Warszawa - Wywiezienie gruzu spryzmowanego samochodami samowyładowczymi, z załadowaniem i wyładowaniem, na odległość: za każdy następny 1 km- dalsze 20 km
21,6 m3
Sprzęt
| Samochód samowyładowczy do 5 t (1) | m-g | 0.02 | 0.432
33 | KNR 201 0317/08 IZOiEPB ORGBUD W-wa - Wykopy ręczne liniowe o ścianach pionowych głębokości do 6,0 m, pod fundamenty, rurociągi i kolektory w gruntach suchych kat. III-IV, z wydobyciem urobku łopatą lub wyciągiem ręcznym: szer. wykopu 1,6-2,5 m
72 m3
Robocizna
| Robocizna | r-g | 5.1761 | 372.679
34 | KNR 201 0218/02 IZOiEPB ORGBUD W-wa - Wykopy oraz przekopy wykonywane na odkład koparkami podsiębiernymi o pojemności łyżki 0,60 m3, w gruncie kategorii: III
288 m3
Robocizna
| Robocizna | r-g | 0.1127 | 32.458
Sprzęt
| Koparka jednonaczyniowa gąsien. 0,60 m3(1) | m-g | 0.0354 | 10.195
35 | KNR 201 0206/04 IZOiEPB ORGBUD W-wa - Roboty ziemne wykonywane koparkami podsiębiernymi o poj. łyżki 0,60 m3 z transportem urobku samochodami samowyładowczymi o ładowności ponad 5 do 10 t na odległość do 1 km: grunt kat. III
63 m3
Robocizna
| Robocizna | r-g | 0.1622 | 10.219
Sprzęt
| Koparka jednonaczyniowa gąsien. 0,60 m3(1) | m-g | 0.0461 | 2.904
| Samochód samowyładowczy pow. 5-10 t (1) | m-g | 0.1043 | 6.571
36 | KNR 201 0214/03 IZOiEPB ORGBUD W-wa - Dopłata za każde dalsze rozpoczęte 0,5 km odległ. transportu ponad 1 km, przy przewozie urobku gruntu kat.I-II po drogach utwardzonych, samochodami samowyładowczmi o ładowności: ponad 5 do 10 t
63 m3
Sprzęt
| Samochód samowyładowczy pow. 5-10 t (1) | m-g | 0.0096 | 0.605
37 | KNR 218 0511/01 WACETOB Warszawa - Podłoża z materiałów sypkich pod kanały i obiekty - grubość podłoża: 10 cm
18 m3
Robocizna
| Robocizna | r-g | 2.1 | 37.8
Materiały
| Pospółki do betonów | m3 | 1.22 | 21.96
| Materiały pomocnicze | % | 2.5
Sprzęt
| Zagęszczarka spalinowa wibracyjna | m-g | 0.77 | 13.86
38 | KNR 218 0511/04 WACETOB Warszawa - Podłoża z materiałów sypkich pod kanały i obiekty - grubość podłoża: 25 cm - obsypka
45 m3
Robocizna
| Robocizna | r-g | 1.82 | 81.9
Materiały
| Pospółki do betonów | m3 | 1.22 | 54.9
| Materiały pomocnicze | % | 2.5
Sprzęt
| Zagęszczarka spalinowa wibracyjna | m-g | 0.67 | 30.15
39 | KNR 218 0408/04 WACETOB Warszawa - Kanały z rur kanalizacyjnych PCW łączonych na wcisk /rury łącznie z uszczelką/, o średnicy zewnętrznej: 250 mm
80 m
Robocizna
| Robocizna | r-g | 0.577 | 46.16
Materiały
| Rury PVC kan.zewnęt.kielichowe o śr.250 mm | m | 1.02 | 81.6
| Materiały pomocnicze | % | 2.5
Sprzęt
| Samochód skrzyniowy (1) | m-g | 0.0228 | 1.824
40 | KNR 218 0408/03 WACETOB Warszawa - Kanały z rur kanalizacyjnych PCW łączonych na wcisk /rury łącznie z uszczelką/, o średnicy zewnętrznej: 200 mm
15 m
Robocizna
| Robocizna | r-g | 0.5 | 7.5
Materiały
| Rury PVC kan.zewnęt.kielichowe o śr.200 mm | m | 1.02 | 15.3
| Materiały pomocnicze | % | 2.5
Sprzęt
| Samochód skrzyniowy (1) | m-g | 0.0104 | 0.156
41 | KNR 218 0109/05 WACETOB Warszawa - Montaż rurociągów z rur polietylenowych (PE,PEHD), przy średnicy zewnętrznej rur: 125 mm
30 m
Robocizna
| Robocizna | r-g | 0.222 | 6.66
Materiały
| Rura PE-SDR 11 (gaz 0,4 woda 1,0MPa)125 mm | m | 1.02 | 30.6
| Materiały pomocnicze | % | 1.5
Sprzęt
| Żuraw samochodowy (1) | m-g | 0.0368 | 1.104
| Ciągnik siodłowy z naczepą 16 t (1) | m-g | 0.0325 | 0.975
42 | KNR 218 0704/01 WACETOB Warszawa - Próba wodna szczelności sieci wodociągowych /długość próbnego odcinka rurociągu - 200 m/, z rur wodociągowych typu HOBAS,PCW,PVC,PE,PEHD, o średnicy: 90 - 100 mm
1 próba
Robocizna
| Robocizna | r-g | 8.74 | 8.74
Materiały
| Klamry ciesielskie "U"10-12x250 mm | kg | 6.2 | 6.2
| Bale igl.obrzyn.nasyc.grub.50-100 mm k.III | m3 | 0.02 | 0.02
| Krawędziaki iglaste - nasycone kl.II | m3 | 0.03 | 0.03
| Woda przemysłowa z rurociągu | m3 | 3.53 | 3.53
| Drewno na stemple budowl.okrąg.igl.-korow. | m3 | 0.02 | 0.02
| Rury stal.z/s przew.OC gwint. 50 mm | m | 1.5 | 1.5
| Kołnierze stalowe zaślepiające | szt | 0.2 | 0.2
| Kształtki PVC | szt | 0.2 | 0.2
| Króćce żel.ciśn.przejśc.kołnierzowe FW | szt | 0.1 | 0.1
| Zawór wod.przelot.z kur.sp.żel.oc.M125 50 | szt | 0.1 | 0.1
| Zawór kołn.zwr.grzyb.1,6 MPa k.287 50 mm | szt | 0.05 | 0.05
| Śruby stalowe z nakr.i podkł.ŚRD M-16 | kg | 2.7 | 2.7
| Uszczelki gumowe do połączeń kołnierzowych | szt | 1 | 1
| Materiały pomocnicze | % | 2.5
Sprzęt
| Samochód skrzyniowy (1) | m-g | 3.16 | 3.16
43 | KNR 218 0704/02 WACETOB Warszawa - Próba wodna szczelności sieci wodociągowych /długość próbnego odcinka rurociągu - 200 m/, z rur wodociągowych typu HOBAS,PCW,PVC,PE,PEHD, o średnicy: 160 mm
1 próba
Robocizna
| Robocizna | r-g | 10.4 | 10.4
Materiały
| Klamry ciesielskie "U"10-12x250 mm | kg | 6.2 | 6.2
| Bale igl.obrzyn.nasyc.grub.50-100 mm k.III | m3 | 0.02 | 0.02
| Krawędziaki iglaste - nasycone kl.II | m3 | 0.03 | 0.03
| Woda przemysłowa z rurociągu | m3 | 6 | 6
| Drewno na stemple budowl.okrąg.igl.-korow. | m3 | 0.02 | 0.02
| Rury stal.z/s przew.OC gwint. 50 mm | m | 1.5 | 1.5
| Kołnierze stalowe zaślepiające | szt | 0.2 | 0.2
| Kształtki PVC | szt | 0.2 | 0.2
| Króćce żel.ciśn.przejśc.kołnierzowe FW | szt | 0.1 | 0.1
| Zawór wod.przelot.z kur.sp.żel.oc.M125 50 | szt | 0.1 | 0.1
| Zawór kołn.zwr.grzyb.1,6 MPa k.287 50 mm | szt | 0.05 | 0.05
| Śruby stalowe z nakr.i podkł.ŚRD M-16 | kg | 5.39 | 5.39
| Uszczelki gumowe do połączeń kołnierzowych | szt | 1 | 1
| Materiały pomocnicze | % | 2.5
Sprzęt
| Samochód skrzyniowy (1) | m-g | 3.16 | 3.16
44 | KNR 218 0706/03 WACETOB Warszawa - Próba wodna szczelności kanałów rurowych /długość próbnego odcinka rurociągu - 50 m/, z rur o średnicy nominalnej: 250 mm - oprócz kanałów z rur bet.i żelbet.
2 próba
Robocizna
| Robocizna | r-g | 4.11 | 8.22
Materiały
| Deski igl.obrzyn.nasyc.28-45 mm kl.III | m3 | 0.03 | 0.06
| Woda przemysłowa z rurociągu | m3 | 2.7 | 5.4
| Drewno na stemple budowl.okrąg.igl.-korow. | m3 | 0.06 | 0.12
| Rury stal.z/s przew.OC gwint. 50 mm | m | 1.5 | 3
| Zawór wod.przelot.z kur.sp.żel.oc.M125 50 | szt | 0.1 | 0.2
| Uszczelki gumowe do połączeń kołnierzowych | szt | 1 | 2
| Materiały pomocnicze | % | 2.5
Sprzęt
| Samochód skrzyniowy (1) | m-g | 3.16 | 6.32
45 | KNR 218 0706/02 WACETOB Warszawa - Próba wodna szczelności kanałów rurowych /długość próbnego odcinka rurociągu - 50 m/, z rur o średnicy nominalnej: 200 mm - oprócz kanałów z rur bet.i żelbet.
1 próba
Robocizna
| Robocizna | r-g | 3.1 | 3.1
Materiały
| Deski igl.obrzyn.nasyc.28-45 mm kl.III | m3 | 0.03 | 0.03
| Woda przemysłowa z rurociągu | m3 | 1.73 | 1.73
| Drewno na stemple budowl.okrąg.igl.-korow. | m3 | 0.06 | 0.06
| Rury stal.z/s przew.OC gwint. 50 mm | m | 1.5 | 1.5
| Zawór wod.przelot.z kur.sp.żel.oc.M125 50 | szt | 0.1 | 0.1
| Uszczelki gumowe do połączeń kołnierzowych | szt | 1 | 1
| Materiały pomocnicze | % | 2.5
Sprzęt
| Samochód skrzyniowy (1) | m-g | 3.16 | 3.16
46 | KNR 218 0513/01 WACETOB Warszawa - Ustawienie studni rewizyjnej z kręgów betonowych, w gotowym wykopie, o głębokości 3,0 m - średnica kręgów: 1000 mm
8 studnia
Robocizna
| Robocizna | r-g | 21.3 | 170.4
Materiały
| Roztwór asfaltowy do grunt.-"Abizol R" | kg | 3.73 | 29.84
| Roztwór asfaltowy izolacyj.-"Abizol P" | kg | 6.84 | 54.72
| Beton zwykły z kruszywa naturalnego B 7,5 | m3 | 0.232 | 1.856
| Beton zwykły z kruszywa naturalnego B 10 | m3 | 0.47 | 3.76
| Zaprawa cementowa M 7 | m3 | 0.05 | 0.4
| Krąg betonowy o wys. 500 mm i śr.1000 mm | szt | 5 | 40
| Pierścienie żelbetowe odciążające 1000 mm | szt | 1 | 8
| Pokrywy nadstudzienne żelbetowe,śr.1000 mm | szt | 1 | 8
| Włazy kanałowe żeliwne typu ciężkiego | szt | 1 | 8
| Stopnie żeliwne do kanałów | szt | 8 | 64
| Materiały pomocnicze | % | 2.5
Sprzęt
| Żuraw samochodowy do 4 t (1) | m-g | 3.04 | 24.32
| Samochód skrzyniowy pow. 5-10 t (1) | m-g | 2.35 | 18.8
47 | KNR 218 0513/02 WACETOB Warszawa - Ustawienie studni rewizyjnej z kręgów betonowych, w gotowym wykopie, o głębokości 3,0 m - średnica kręgów: 1000 mm - za każde 0,5 m różnicy głębokości
-8 szt
Robocizna
| Robocizna | r-g | 2.03 | -16.24
Materiały
| Roztwór asfaltowy do grunt.-"Abizol R" | kg | 0.75 | -6
| Roztwór asfaltowy izolacyj.-"Abizol P" | kg | 1.36 | -10.88
| Zaprawa cementowa M 7 | m3 | 0.01 | -0.08
| Krąg betonowy o wys. 500 mm i śr.1000 mm | szt | 1 | -8
| Stopnie żeliwne do kanałów | szt | 1.7 | -13.6
| Materiały pomocnicze | % | 2.5
Sprzęt
| Żuraw samochodowy do 4 t (1) | m-g | 0.48 | -3.84
| Samochód skrzyniowy pow. 5-10 t (1) | m-g | 0.23 | -1.84
48 | KNNR 001 0318/01 MRRiB - Zasypywanie wykopów o szer. 0,8-2,5 m, o ścianach pionowych, przy głęb.wykopu do 1,5 m, warstwami grub. 20 cm, z zagęszczeniem ręcznym, w gruncie: kat. I-III
59,4 m3
Robocizna
| Robocizna | r-g | 0.8 | 47.52
49 | KNNR 001 0214/02 MRRiB - Zasypanie wykopów fundament.podłużnych,punktowych, rowów, wykopów obiektowych, w gruncie kat.III-IV, z zagęszczeniem mechanicznym spycharkami, spycharkami: 55 kW /50 KM/-grub.zagęszczanej warstwy 30 cm
237,6 m3
Robocizna
| Robocizna | r-g | 0.085 | 20.196
Sprzęt
| Spycharka gąsienicowa 55 kW [75 KM] (1) | m-g | 0.0341 | 8.102
50 | KNR 218 0524/02 WACETOB Warszawa - Studzienki ściekowe uliczne betonowe z gotowych elementów, o średnicy 500 mm: z osadnikiem bez syfonu
4 szt
Robocizna
| Robocizna | r-g | 9.27 | 37.08
Materiały
| Piaski do betonów zwykłych | m3 | 0.02 | 0.08
| Cement portlandzki 25 z dodatkami | t | 0.007 | 0.028
| Pierścienie żelbetowe odciążające | szt | 1 | 4
| Pierścienie żelbetowe utrzymujące wpust | szt | 1 | 4
| Nadstawka bet.ściekowa,śr.500 mm,dł.100 cm | szt | 1 | 4
| Osadnik betonowy o średnicy 500 mm | szt | 1 | 4
| Wpust ściekowy żel. uliczny ciężki 650x450 | szt | 1 | 4
| Materiały pomocnicze | % | 2.5
Sprzęt
| Samochód skrzyniowy do 5 t (1) | m-g | 1.04 | 4.16
51 | KNR 231 0102/01 IGM Warszawa - Koryta wykonywane na poszerzeniach jezdni/do 2,5m/ w gruncie kategorii II-IV, o głębokości: 10 cm
135 m2
Robocizna
| Robocizna | r-g | 0.4287 | 57.875
Sprzęt
| Walec wibracyjny jednoosiowy 0,6 t | m-g | 0.0433 | 5.846
52 | KNR 231 0103/02 IGM Warszawa - Ręczne profilowanie i zagęszczenie podłoża pod warstwy konstrukcyjne nawierzchni - kategoria gruntu: III-IV
135 m2
Robocizna
| Robocizna | r-g | 0.1866 | 25.191
Materiały
| Woda przemysłowa | m3 | 0.005 | 0.675
| Materiały pomocnicze | % | 0.5
53 | KNR 231 0109/01 IGM Warszawa - Podbudowy betonowe z dylatacją, o grubości warstwy po zagęszczeniu: 12 cm
135 m2
Robocizna
| Robocizna | r-g | 0.2608 | 35.208
Materiały
| Papy asfaltowe na tekturze budowlanej | m2 | 0.0305 | 4.118
| Betony zwykłe z kruszywa naturalnego | m3 | 0.1218 | 16.443
| Krawędziaki iglaste kl.II | m3 | 0.0005 | 0.068
| Woda przemysłowa | m3 | 0.01 | 1.35
| Materiały pomocnicze | % | 0.5
Sprzęt
| Walec wibracyjny samojezdny 7,5 t (1) | m-g | 0.0402 | 5.427
54 | KNR 231 0310/01 IGM Warszawa - Nawierzchnia z mieszanek mineralno-asfaltowych, grysowych - warstwa wiążąca po zagęszczeniu o grubości: 4 cm
135 m2
Robocizna
| Robocizna | r-g | 0.033 | 4.455
Materiały
| Masy min.-asf.grysowe-warstwa wiążąca | t | 0.0995 | 13.433
Sprzęt
| Walec statyczny samojezdny 10 t (1) | m-g | 0.0069 | 0.932
| Walec statyczny samojezdny 15 t (1) | m-g | 0.0069 | 0.932
| Rozścielacz mas bitumicz.szer. 4 m (2) | m-g | 0.0069 | 0.932
55 | KNR 231 0312/05 IGM Warszawa - Nawierzchnia z mieszanek mineralno-asfaltowych, żwirowo-piaskowych - warstwa ścieralna po zagęszczeniu o grubości: 3 cm
135 m2
Robocizna
| Robocizna | r-g | 0.0294 | 3.969
Materiały
| Masy min.-asf.żwirowo-piask.- warst.ścier. | t | 0.0719 | 9.707
Sprzęt
| Walec statyczny samojezdny 10 t (1) | m-g | 0.0053 | 0.716
| Walec statyczny samojezdny 15 t (1) | m-g | 0.0053 | 0.716
| Rozścielacz mas bitumicz.szer. 4 m (2) | m-g | 0.0053 | 0.716
Przyłącze wodociągowe
56 | KNR 201 0317/05 IZOiEPB ORGBUD W-wa - Wykopy ręczne liniowe o ścianach pionowych głębokości do 3,0 m, pod fundamenty, rurociągi i kolektory w gruntach suchych kat. III-IV, z wydobyciem urobku łopatą lub wyciągiem ręcznym: szer. wykopu 0,8-1,5 m
64 m3
Robocizna
| Robocizna | r-g | 3.2948 | 210.867
57 | KNR 201 0218/02 IZOiEPB ORGBUD W-wa - Wykopy oraz przekopy wykonywane na odkład koparkami podsiębiernymi o pojemności łyżki 0,60 m3, w gruncie kategorii: III
256 m3
Robocizna
| Robocizna | r-g | 0.1127 | 28.851
Sprzęt
| Koparka jednonaczyniowa gąsien. 0,60 m3(1) | m-g | 0.0354 | 9.062
58 | KNR 201 0206/04 IZOiEPB ORGBUD W-wa - Roboty ziemne wykonywane koparkami podsiębiernymi o poj. łyżki 0,60 m3 z transportem urobku samochodami samowyładowczymi o ładowności ponad 5 do 10 t na odległość do 1 km: grunt kat. III
48 m3
Robocizna
| Robocizna | r-g | 0.1622 | 7.786
Sprzęt
| Koparka jednonaczyniowa gąsien. 0,60 m3(1) | m-g | 0.0461 | 2.213
| Samochód samowyładowczy pow. 5-10 t (1) | m-g | 0.1043 | 5.006
59 | KNR 201 0214/03 IZOiEPB ORGBUD W-wa - Dopłata za każde dalsze rozpoczęte 0,5 km odległ. transportu ponad 1 km, przy przewozie urobku gruntu kat.I-II po drogach utwardzonych, samochodami samowyładowczmi o ładowności: ponad 5 do 10 t
48 m3
Sprzęt
| Samochód samowyładowczy pow. 5-10 t (1) | m-g | 0.0096 | 0.461
60 | KNR 201 0314/02 WACETOB Warszawa - Pełne umocnienie pionowych ścian wykopów liniowych palami szalunkowymi /wypraskami/ wraz z rozbiórką, w gruntach suchych, przy szerokości wykopu do 1,0 m i głębokości do 3,0 m: grunt kat. III-IV
400 m2
Robocizna
| Robocizna | r-g | 0.65 | 260
Materiały
| Pale szalunkowe stalowe gięte na zimno | kg | 0.27 | 108
| Klamry ciesielskie | kg | 0.12 | 48
| Bale igl.obrzyn.nasyc.grub.50-100 mm k.III | m3 | 0.0011 | 0.44
| Drewno igl.okrągłe korow.nasyc.na stemple | m3 | 0.0009 | 0.36
61 | KNR 218 0511/01 WACETOB Warszawa - Podłoża z materiałów sypkich pod kanały i obiekty - grubość podłoża: 10 cm
16 m3
Robocizna
| Robocizna | r-g | 2.1 | 33.6
Materiały
| Pospółki do betonów | m3 | 1.22 | 19.52
| Materiały pomocnicze | % | 2.5
Sprzęt
| Zagęszczarka spalinowa wibracyjna | m-g | 0.77 | 12.32
62 | KNR 218 0511/04 WACETOB Warszawa - Podłoża z materiałów sypkich pod kanały i obiekty - grubość podłoża: 25 cm - obsypka
40 m3
Robocizna
| Robocizna | r-g | 1.82 | 72.8
Materiały
| Pospółki do betonów | m3 | 1.22 | 48.8
| Materiały pomocnicze | % | 2.5
Sprzęt
| Zagęszczarka spalinowa wibracyjna | m-g | 0.67 | 26.8
63 | KNR 218 0109/03 WACETOB Warszawa - Montaż rurociągów z rur polietylenowych (PE,PEHD), przy średnicy zewnętrznej rur: 90 mm
80 m
Robocizna
| Robocizna | r-g | 0.324 | 25.92
Materiały
| Rury z polietylenu | m | 1.02 | 81.6
| Materiały pomocnicze | % | 1.5
Sprzęt
| Żuraw samochodowy (1) | m-g | 0.0222 | 1.776
| Samochód skrzyniowy (1) | m-g | 0.0178 | 1.424
| Prościarka do rur PE | m-g | 0.0725 | 5.8
64 | KNR 215 0141/02 WACETOB Warszawa - Montaż wodomierzy śrubowych, o średnicy nominalnej: 80 mm - MW/JS 80/2,5-S
1 kpl
Robocizna
| Robocizna | r-g | 5.9 | 5.9
Materiały
| Zasuwa HAWLE typ E2 DN80 | szt | 2 | 2
| Wodomierze śrubowe MW/JS 80/2,5-S | szt | 1 | 1
| Materiały pomocnicze | % | 1.5
Sprzęt
| Środek transportowy (1) | m-g | 0.32 | 0.32
65 | KNR 215 0141/02 WACETOB Warszawa - Montaż zaworu zwrotnego antyskażeniowego typu BA 4760 DN80
1 kpl
Robocizna
| Robocizna | r-g | 5.9 | 5.9
Materiały
| Zasuwa HAWLE typ E2 DN80 | szt | 1 | 1
| Zawór zwrotny antyskażeniowy typu BA 4760 DN80 | szt | 1 | 1
| Materiały pomocnicze | % | 1.5
Sprzęt
| Środek transportowy (1) | m-g | 0.32 | 0.32
66 | KNR 215 0141/02 WACETOB Warszawa - Montaż filtra siatkowego DN80
1 kpl
Robocizna
| Robocizna | r-g | 5.9 | 5.9
Materiały
| Filtr siatkowy DN80 | szt | 1 | 1
| Materiały pomocnicze | % | 1.5
Sprzęt
| Środek transportowy (1) | m-g | 0.32 | 0.32
67 | KNR 219 0102/01 WACETOB Warszawa - Oznakowanie trasy rurociągu ułożonego w ziemi, taśmą z tworzywa sztucznego
80 m
Robocizna
| Robocizna | r-g | 0.0075 | 0.6
Materiały
| Taśmy z folii polietyl.do znak.tras gazoc. | m | 1.07 | 85.6
| Materiały pomocnicze | % | 2
Sprzęt
| Samochód dostawczy do 0,9 t (1) | m-g | 0.0011 | 0.088
68 | KNR 218 0704/01 WACETOB Warszawa - Próba wodna szczelności sieci wodociągowych /długość próbnego odcinka rurociągu - 200 m/, z rur wodociągowych typu HOBAS,PCW,PVC,PE,PEHD, o średnicy: 90 - 100 mm
1 próba
Robocizna
| Robocizna | r-g | 8.74 | 8.74
Materiały
| Klamry ciesielskie "U"10-12x250 mm | kg | 6.2 | 6.2
| Bale igl.obrzyn.nasyc.grub.50-100 mm k.III | m3 | 0.02 | 0.02
| Krawędziaki iglaste - nasycone kl.II | m3 | 0.03 | 0.03
| Woda przemysłowa z rurociągu | m3 | 3.53 | 3.53
| Drewno na stemple budowl.okrąg.igl.-korow. | m3 | 0.02 | 0.02
| Rury stal.z/s przew.OC gwint. 50 mm | m | 1.5 | 1.5
| Kołnierze stalowe zaślepiające | szt | 0.2 | 0.2
| Kształtki PVC | szt | 0.2 | 0.2
| Króćce żel.ciśn.przejśc.kołnierzowe FW | szt | 0.1 | 0.1
| Zawór wod.przelot.z kur.sp.żel.oc.M125 50 | szt | 0.1 | 0.1
| Zawór kołn.zwr.grzyb.1,6 MPa k.287 50 mm | szt | 0.05 | 0.05
| Śruby stalowe z nakr.i podkł.ŚRD M-16 | kg | 2.7 | 2.7
| Uszczelki gumowe do połączeń kołnierzowych | szt | 1 | 1
| Materiały pomocnicze | % | 2.5
Sprzęt
| Samochód skrzyniowy (1) | m-g | 3.16 | 3.16
69 | KNR 218 0707/01 WACETOB Warszawa - Dezynfekcja rurociągów sieci wodociągowych, przy średnicy nominalnej rur: do 150 mm
1 200 m
Robocizna
| Robocizna | r-g | 4.09 | 4.09
Materiały
| Podchloryn sodowy | kg | 0.5 | 0.5
| Woda przemysłowa | m3 | 7.06 | 7.06
| Rury stal.z/s przew.OC gwint. 50 mm | m | 1.5 | 1.5
| Zawór wod.przelot.z kur.sp.żel.oc.M125 50 | szt | 0.1 | 0.1
| Zawór kołn.zwr.grzyb.1,6 MPa k.287 50 mm | szt | 0.05 | 0.05
| Materiały pomocnicze | % | 2.5
Sprzęt
| Samochód dostawczy do 0,9 t (1) | m-g | 1.58 | 1.58
70 | KNR 218 0708/01 WACETOB Warszawa - Jednokrotne płukanie sieci wodociągowych, przy średnicy nominalnej rur: do 150 mm
1 200 m
Robocizna
| Robocizna | r-g | 0.49 | 0.49
Materiały
| Woda przemysłowa | m3 | 1.72 | 1.72
| Materiały pomocnicze | % | 2.5
Instalacja kanalizacyjna
Instalacje kanalizacyjne
71 | KNR 4-01 0102/01 MGPiB wyd.III 1999 - Wykopy wąskoprzestrzenne nieumocnione o szerokości dna do 1,5m, głębokości do 1,5m w gruncie kategorii I-II
204,48 m3
Robocizna
| Robotnicy gr.I | r-g | 1.06 | 216.749
72 | KNR 218 0511/01 WACETOB Warszawa - Podłoża z materiałów sypkich pod kanały i obiekty - grubość podłoża: 10 cm
17,04 m3
Robocizna
| Robocizna | r-g | 2.1 | 35.784
Materiały
| Pospółki do betonów | m3 | 1.22 | 20.789
| Materiały pomocnicze | % | 2.5
Sprzęt
| Zagęszczarka spalinowa wibracyjna | m-g | 0.77 | 13.121
73 | KNR 218 0511/04 WACETOB Warszawa - Podłoża z materiałów sypkich pod kanały i obiekty - grubość podłoża: 25 cm - obsypka
42,6 m3
Robocizna
| Robocizna | r-g | 1.82 | 77.532
Materiały
| Pospółki do betonów | m3 | 1.22 | 51.972
| Materiały pomocnicze | % | 2.5
Sprzęt
| Zagęszczarka spalinowa wibracyjna | m-g | 0.67 | 28.542
74 | KNR 401 0106/03 WACETOB Warszawa - Zasypanie wykopów wewnątrz budynku ziemią z ukopów, z ręcznym ubijaniem warstwami o grubości 15 cm
144,84 m3
Robocizna
| Robocizna | r-g | 1.99 | 288.232
75 | KNR 215 0203/03 WACETOB Warszawa - Rurociągi z rur kanalizacyjnych PVC,o połączeniach wciskowych,układane w gotowym wykopie wewnątrz budynku, o średnicy: 110 mm
30 m
Robocizna
| Robocizna | r-g | 0.253 | 7.59
Materiały
| Rury PVC kan.wew.kiel.typu P o śred.110 mm | m | 0.96 | 28.8
| Kształtki PVC kanalizacji wewn. 110 mm | szt | 0.52 | 15.6
| Materiały pomocnicze | % | 1.5
Sprzęt
| Środek transportowy (1) | m-g | 0.0099 | 0.297
76 | KNR 215 0203/04 WACETOB Warszawa - Rurociągi z rur kanalizacyjnych PVC,o połączeniach wciskowych,układane w gotowym wykopie wewnątrz budynku, o średnicy: 160 mm
130 m
Robocizna
| Robocizna | r-g | 0.313 | 40.69
Materiały
| Rury PVC kan.wew.kiel.typu P o śred.160 mm | m | 0.93 | 120.9
| Kształtki PVC kanalizacji wewn. 160 mm | szt | 0.45 | 58.5
| Materiały pomocnicze | % | 1.5
Sprzęt
| Środek transportowy (1) | m-g | 0.02 | 2.6
77 | KNR 215 0203/05 WACETOB Warszawa - Rurociągi z rur kanalizacyjnych PVC,o połączeniach wciskowych,układane w gotowym wykopie wewnątrz budynku, o średnicy: 225 mm
53 m
Robocizna
| Robocizna | r-g | 0.403 | 21.359
Materiały
| Rura PVC kanal.zewn.kielichowa 200x 5,9 mm | m | 0.89 | 47.17
| Kształtki PVC kanalizacji wewnętrznej | szt | 0.44 | 23.32
| Materiały pomocnicze | % | 1.5
Sprzęt
| Środek transportowy (1) | m-g | 0.0326 | 1.728
78 | KNR 215 0208/02 WACETOB Warszawa - Rurociągi z rur kanalizacyjnych PVC,o połączeniach wciskowych,mocowane na ścianach w budynkach niemieszkalnych, o średnicy: 75 mm
240 m
Robocizna
| Robocizna | r-g | 0.228 | 54.72
Materiały
| Rury PVC kan.wew.kiel.typu P o śred. 75 mm | m | 1 | 240
| Rury PVC przepustowe, o średnicy 75 mm | m | 0.12 | 28.8
| Kształtki PVC kanalizacji wewn. 75 mm | szt | 0.47 | 112.8
| Uchwyty stalowe do rur PVC, o średn. 75 mm | szt | 0.8 | 192
| Materiały pomocnicze | % | 1.5
Sprzęt
| Środek transportowy (1) | m-g | 0.009 | 2.16
79 | KNR 215 0208/03 WACETOB Warszawa - Rurociągi z rur kanalizacyjnych PVC,o połączeniach wciskowych,mocowane na ścianach w budynkach niemieszkalnych, o średnicy: 110 mm
570 m
Robocizna
| Robocizna | r-g | 0.267 | 152.19
Materiały
| Rury PVC kan.wew.kiel.typu P o śred.110 mm | m | 0.93 | 530.1
| Rury PVC przepustowe, o średnicy 110 mm | m | 0.12 | 68.4
| Kształtki PVC kanalizacji wewn. 110 mm | szt | 0.6 | 342
| Uchwyty stalowe do rur PVC, o średn.110 mm | szt | 0.8 | 456
| Materiały pomocnicze | % | 1.5
Sprzęt
| Środek transportowy (1) | m-g | 0.0172 | 9.804
80 | KNR 215 0222/01 WACETOB Warszawa - Czyszczaki kanalizacyjne z PVC, o połączeniu wciskowym i średnicy: 75 mm
6 szt
Robocizna
| Robocizna | r-g | 0.32 | 1.92
Materiały
| Czyszczak PVC kan.wewnętrznej 75 mm | szt | 1 | 6
| Materiały pomocnicze | % | 1
81 | KNR 215 0222/02 WACETOB Warszawa - Czyszczaki kanalizacyjne z PVC, o połączeniu wciskowym i średnicy: 110 mm
21 szt
Robocizna
| Robocizna | r-g | 0.38 | 7.98
Materiały
| Czyszczak PVC kan.wewnętrznej 110 mm | szt | 1 | 21
| Materiały pomocnicze | % | 1
82 | KNR 215 0213/05 WACETOB Warszawa - Rury wywiewne z PVC o połączeniu wciskowym, o średnicy: 110 mm
4 szt
Robocizna
| Robocizna | r-g | 0.34 | 1.36
Materiały
| Rura wywiewna PVC 110 mm | szt | 1 | 4
| Materiały pomocnicze | % | 1.5
Sprzęt
| Środek transportowy (1) | m-g | 0.03 | 0.12
83 | KNR 215 0213/04 WACETOB Warszawa - Rury wywiewne z PVC o połączeniu wciskowym, o średnicy: 75 mm
21 szt
Robocizna
| Robocizna | r-g | 0.29 | 6.09
Materiały
| Rura wywiewna PVC 75 mm | szt | 1 | 21
| Materiały pomocnicze | % | 1.5
Sprzęt
| Środek transportowy (1) | m-g | 0.03 | 0.63
84 | KNR 215 0213/05 WACETOB Warszawa - Zawory napowietrzające piony kanalizacyjne
3 szt
Robocizna
| Robocizna | r-g | 0.34 | 1.02
Materiały
| Zawór napowietrzający pion kanalizacyjny | szt | 1 | 3
| Materiały pomocnicze | % | 1.5
Sprzęt
| Środek transportowy (1) | m-g | 0.03 | 0.09
85 | KNR 215 0218/01 WACETOB Warszawa - Wpusty ściekowe z tworzywa sztucznego, o średnicy 50 mm
8 szt
Robocizna
| Robocizna | r-g | 0.52 | 4.16
Materiały
| Wpust ściekowy podłogowy z tw.szt.50 mm | szt | 1 | 8
| Materiały pomocnicze | % | 1
Sprzęt
| Środek transportowy (1) | m-g | 0.02 | 0.16
86 | KNR 215 0218/01 WACETOB Warszawa - Kraty - odwodnienie liniowe ze stali nierdzewnej - analogia
10 szt
Robocizna
| Robocizna | r-g | 0.52 | 5.2
Materiały
| Odwodnienie liniowe ze stali nierdzewnej | szt | 1 | 10
| Materiały pomocnicze | % | 1
Sprzęt
| Środek transportowy (1) | m-g | 0.02 | 0.2
87 | KNR 215 0230/02 WACETOB Warszawa - Umywalki pojedyncze porcelanowe z syfonem: gruszkowym, z tworzywa sztucznego
155 kpl
Robocizna
| Robocizna | r-g | 1.95 | 302.25
Materiały
| Syfon umywalkowy chrom.M1516H,rurowy,32mm | szt | 1 | 155
| Umywalka porcelanowa typ 240 i 245 gat.I | szt | 1 | 155
| Wsporniki do umywalek | szt | 1 | 155
| Materiały pomocnicze | % | 1
Sprzęt
| Środek transportowy (1) | m-g | 0.14 | 21.7
88 | KNR 215 0102/05 WACETOB Warszawa - Elementy montażowe GEBERIT UNIFIX w ściance lekkiej, do mocowania miski ustępowej
58 kpl
Robocizna
| Robocizna | r-g | 0.39 | 22.62
Materiały
| GEBERIT UNIFIX do misek ustępowych | kpl | 1 | 58
89 | KNR 215 0104/01 WACETOB Warszawa - Urządzenia sanitarne mocowane na elementach montażowych systemu GEBERIT - ustępy
58 kpl
Robocizna
| Robocizna | r-g | 0.54 | 31.32
Materiały
| Miski ustępowe porcelanowe zawieszane | szt | 1 | 58
| Sedesy z tworzyw sztucznych | szt | 1 | 58
90 | KNR 215 0105/02 WACETOB Warszawa - Przyciski do spłuczek podtynkowych publicznych
58 szt
Robocizna
| Robocizna | r-g | 0.41 | 23.78
Materiały
| Przyciski do płuczek podtynkowych | szt | 1 | 58
91 | KNR 215 0102/06 WACETOB Warszawa - Elementy montażowe GEBERIT UNIFIX w ściance lekkiej, do mocowania pisuaru
8 kpl
Robocizna
| Robocizna | r-g | 0.39 | 3.12
Materiały
| GEBERIT UNIFIX do pisuarów | kpl | 1 | 8
92 | KNR 215 0104/02 WACETOB Warszawa - Urządzenia sanitarne mocowane na elementach montażowych systemu GEBERIT - pisuary
8 szt
Robocizna
| Robocizna | r-g | 0.41 | 3.28
Materiały
| Pisuary porcelanowe | szt | 1 | 8
93 | KNR 215 0229/05 WACETOB Warszawa - Zlewomywaki mocowane na szafce, blaszane
33 szt
Robocizna
| Robocizna | r-g | 1.26 | 41.58
Materiały
| Zlewozmywak z bl.nierdz.1-kom.z ociek./I | szt | 1 | 33
| Materiały pomocnicze | % | 1
Sprzęt
| Środek transportowy (1) | m-g | 0.22 | 7.26
94 | KNR 215 0232/02 WACETOB Warszawa - Brodziki natryskowe blaszane
30 kpl
Robocizna
| Robocizna | r-g | 0.96 | 28.8
Materiały
| Spusty do brodzików natryskowych | szt | 1 | 30
| Brodziki natryskowe blaszane emaliowane | szt | 1 | 30
| Materiały pomocnicze | % | 1
Sprzęt
| Środek transportowy (1) | m-g | 0.11 | 3.3
95 | KNR 215 0101/04 WACETOB Warszawa - Elementy montażowe GEBERIT KOMBIFIX na ścianie, do mocowania bidetu
5 kpl
Robocizna
| Robocizna | r-g | 0.54 | 2.7
Materiały
| Elem.GEBERIT KOMBIFIX do bid.457.893.00.1 | kpl | 1 | 5
96 | KNR 215 0104/04 WACETOB Warszawa - Urządzenia sanitarne mocowane na elementach montażowych systemu GEBERIT - bidety
5 szt
Robocizna
| Robocizna | r-g | 0.48 | 2.4
Materiały
| Bidety porcelanowe zawieszane | szt | 1 | 5
97 | KNR 215 0211/01 WACETOB Warszawa - Dodatki za wykonanie podejść odpływowych z rur i kształtek z PVC o połączeniach wciskowych, o średnicy: 50 mm
231 podejśc.
Robocizna
| Robocizna | r-g | 0.561 | 129.591
Materiały
| Kształtki PVC kanalizacji wewn. 50 mm | szt | 3.1 | 716.1
| Uchwyty stalowe do rur PVC, o średn. 50 mm | szt | 1 | 231
| Materiały pomocnicze | % | 1.5
Sprzęt
| Środek transportowy (1) | m-g | 0.004 | 0.924
98 | KNR 215 0211/03 WACETOB Warszawa - Dodatki za wykonanie podejść odpływowych z rur i kształtek z PVC o połączeniach wciskowych, o średnicy: 110 mm
58 podejśc.
Robocizna
| Robocizna | r-g | 1.27 | 73.66
Materiały
| Kształtki PVC kanalizacji wewn. 110 mm | szt | 3.1 | 179.8
| Uchwyty stalowe do rur PVC, o średn.110 mm | szt | 1 | 58
| Materiały pomocnicze | % | 1.5
Sprzęt
| Środek transportowy (1) | m-g | 0.018 | 1.044
Instalacje kanalizacyjna - odwodnienie dachu
99 | Anal. anal za włas - Instalacja odwodnieniowa- pluvia
1 kpl
Materiały
| Instalacja odwodnienia dachów - Pluvia | szt | 1 | 1
| Materiały pomocnicze | % | 1.5
Instalacja wodociągowa
Instalacja hydrantowa
100 | KNR 215 0106/04 WACETOB Warszawa - Rurociągi z rur stalowych ocynkowanych o połączeniach gwintowanych, mocowane na ścianach w budynkach niemieszkalnych, przy średnicy nominalnej rurociągu: 32 mm
80 m
Robocizna
| Robocizna | r-g | 0.465 | 37.2
Materiały
| Rury stal.z/s przew.OC gwint. 32 mm | m | 1.03 | 82.4
| Łączniki z żeliwa ciągl.ocynkowane 32 mm | szt | 0.44 | 35.2
| Uchwyt stalowy do rurociągu 32 mm | szt | 0.52 | 41.6
| Materiały pomocnicze | % | 1.5
Sprzęt
| Środek transportowy (1) | m-g | 0.0165 | 1.32
101 | KNR 215 0106/08 WACETOB Warszawa - Rurociągi z rur stalowych ocynkowanych o połączeniach gwintowanych, mocowane na ścianach w budynkach niemieszkalnych, przy średnicy nominalnej rurociągu: 80 mm
240 m
Robocizna
| Robocizna | r-g | 0.8 | 192
Materiały
| Rury stal.z/s przew.OC gwint. 80 mm | m | 1.02 | 244.8
| Łączniki z żeliwa ciągl.ocynkowane 80 mm | szt | 0.43 | 103.2
| Uchwyt stalowy do rurociągu 80 mm | szt | 0.35 | 84
| Materiały pomocnicze | % | 1.5
Sprzęt
| Środek transportowy (1) | m-g | 0.0431 | 10.344
102 | KNR 215 0115/03 WACETOB Warszawa - Dodatki za podejścia dopływowe do zaworów czerpalnych, baterii, mieszaczy, hydrantów itp., o połączeniu sztywnym, w rurociągach stalowych, o średnicy nominalnej: 25 mm
12 szt
Robocizna
| Robocizna | r-g | 0.398 | 4.776
Materiały
| Łączniki z żeliwa ciągl.ocynkowane 25 mm | szt | 4 | 48
| Uchwyt stalowy do rurociągu 25 mm | szt | 1 | 12
| Materiały pomocnicze | % | 1.5
Sprzęt
| Środek transportowy (1) | m-g | 0.008 | 0.096
103 | KNR 215 0126/04 WACETOB Warszawa - Próba szczelności instalacji wodociągowych w budynkach niemieszkalnych, przy średnicy rurociągu: do 65 mm - rurociągi z rur żeliwnych i stal.
80 m
Robocizna
| Robocizna | r-g | 0.08 | 6.4
Materiały
| Rury stal.z/s przew.OC gwint. 15 mm | m | 0.02 | 1.6
| Łączniki z żeliwa ciągl.ocynkowane 15 mm | szt | 0.006 | 0.48
| Zawór wod.przelot.z kur.sp.żel.oc.M125 15 | szt | 0.002 | 0.16
| Zawory wodne zwrotne 15 mm | szt | 0.002 | 0.16
| Materiały pomocnicze | % | 1.5
Sprzęt
| Środek transportowy (1) | m-g | 0.0001 | 0.008
104 | KNR 215 0126/05 WACETOB Warszawa - Próba szczelności instalacji wodociągowych w budynkach niemieszkalnych, przy średnicy rurociągu: 65-150 mm - rurociągi z rur żeliwnych i stal.
240 m
Robocizna
| Robocizna | r-g | 0.0937 | 22.488
Materiały
| Rury stal.z/s przew.OC gwint. 15 mm | m | 0.02 | 4.8
| Łączniki z żeliwa ciągl.ocynkowane 15 mm | szt | 0.006 | 1.44
| Zawór wodny przelot.prosty mos. M83 15 mm | szt | 0.002 | 0.48
| Zawory wodne zwrotne 15 mm | szt | 0.002 | 0.48
| Materiały pomocnicze | % | 1.5
Sprzęt
| Środek transportowy (1) | m-g | 0.0001 | 0.024
105 | KNR 215 0128/02 WACETOB Warszawa - Płukanie instalacji wodociągowej w budynkach: niemieszkalnych
320 m
Robocizna
| Robocizna | r-g | 0.0556 | 17.792
106 | KNR 215 0142/02 WACETOB Warszawa - Montaż szafek hydrantowych DN 25: wnękowych z pełnym wyposażeniem
12 szt
Robocizna
| Robocizna | r-g | 1.32 | 15.84
Materiały
| Szafki hydr.wnęk.,z wyposaż.HW-25W-K-20/30 | szt | 1 | 12
| Materiały pomocnicze | % | 1.5
Sprzęt
| Środek transportowy (1) | m-g | 0.09 | 1.08
107 | KNR 215 0138/01 WACETOB Warszawa - Montaż zaworów hydrantowych na ścianie, o średnicy nominalnej: 25 mm
12 szt
Robocizna
| Robocizna | r-g | 0.338 | 4.056
Materiały
| Zawory hydrantowe mosiężne 25 mm | kpl | 1 | 12
| Materiały pomocnicze | % | 0.5
Sprzęt
| Środek transportowy (1) | m-g | 0.011 | 0.132
108 | KNR 215 0130/08 WACETOB Warszawa - Montaż zaworów, w instalacji wodociągowej z rur stalowych, o średnicy nominalnej: 80 mm - zawory kulowe
2 szt
Robocizna
| Robocizna | r-g | 0.66 | 1.32
Materiały
| Zawory wodne przelot.kul.mos.gwint. 80 mm | szt | 1 | 2
| Materiały pomocnicze | % | 0.5
Sprzęt
| Środek transportowy (1) | m-g | 0.067 | 0.134
109 | KNR 216 0501/02 IZOiEPB ORGBUD W-wa - Izolacja rurociągów jedną warstwą otulin poliuretanowych - grubość izolacji i średnice zewnętrzne rurociągów: 20 mm - średnice 32 mm
20,699 m2
Robocizna
| Robocizna | r-g | 2.2061 | 45.664
Materiały
| Otuliny poliuratanowe DN 32 gr. 20mm | m | 3.86 | 79.898
Sprzęt
| Samochód dostawczy do 0,9 t (1) | m-g | 0.05 | 1.035
110 | KNR 216 0501/03 IZOiEPB ORGBUD W-wa - Izolacja rurociągów jedną warstwą otulin poliuretanowych - grubość izolacji i średnice zewnętrzne rurociągów: 25 mm - średnice 80 mm
94,954 m2
Robocizna
| Robocizna | r-g | 1.9195 | 182.264
Materiały
| Otuliny poliuretanowe DN 65 gr. 25mm | m | 2.53 | 240.234
Sprzęt
| Samochód dostawczy do 0,9 t (1) | m-g | 0.06 | 5.697
Instalacja wodociągowa
111 | KNR 013 0128/01 IGM Warszawa - Rurociągi z rur PE łączone metodą mechaniczną na ścianach budynków niemieszkalnych, przy średnicy rurociągu: 16 mm - rurociągi wielowarstwowe 16x2,2 prod. TC
1400 m
Robocizna
| Robocizna | r-g | 0.1756 | 245.84
Materiały
| Tuleja zaciskowa 16 | szt | 1.4 | 1.960,000
| Rury wielowarstwowe16x2,2 prod. TECE | m | 1.03 | 1.442,000
| Kształtki mosiężne do połączeń mechanicznych d 16 | szt | 0.7 | 980
| Uchwyty do rurociągów z tworzyw sztucznych | szt | 1.33 | 1.862,000
| Kołki rozporowe z tworzywa sztucznego | szt | 1.33 | 1.862,000
| Materiały pomocnicze | % | 2.5
Sprzęt
| Samochód dostawczy do 0,9 t (1) | m-g | 0.0008 | 1.12
112 | KNR 013 0128/01 IGM Warszawa - Rurociągi z rur PE łączone metodą mechaniczną na ścianach budynków niemieszkalnych, przy średnicy rurociągu: 20 mm - rurociągi wielowarstwowe 20x2,8 prod. TC
360 m
Robocizna
| Robocizna | r-g | 0.1756 | 63.216
Materiały
| Ruleja zaciskowa 20 | szt | 1.4 | 504
| Rury wielowarstwowe 20x2,8 prod. TECE | m | 1.03 | 370.8
| Kształtki mosiężne do połączeń mechanicznych d 20 | szt | 0.7 | 252
| Uchwyty do rurociągów z tworzyw sztucznych | szt | 1.33 | 478.8
| Kołki rozporowe z tworzywa sztucznego | szt | 1.33 | 478.8
| Materiały pomocnicze | % | 2.5
Sprzęt
| Samochód dostawczy do 0,9 t (1) | m-g | 0.0008 | 0.288
113 | KNR 013 0128/01 IGM Warszawa - Rurociągi z rur PE łączone metodą mechaniczną na ścianach budynków niemieszkalnych, przy średnicy rurociągu: 25 mm - rurociągi wielowarstwowe 25x3,5 prod. TC
320 m
Robocizna
| Robocizna | r-g | 0.1756 | 56.192
Materiały
| Ruleja zaciskowa 25 | szt | 1.4 | 448
| Rury wielowarstwowe 25x3,5 prod. TECE | m | 1.03 | 329.6
| Kształtki mosiężne do połączeń mechanicznych d 25 | szt | 0.7 | 224
| Uchwyty do rurociągów z tworzyw sztucznych | szt | 1.33 | 425.6
| Kołki rozporowe z tworzywa sztucznego | szt | 1.33 | 425.6
| Materiały pomocnicze | % | 2.5
Sprzęt
| Samochód dostawczy do 0,9 t (1) | m-g | 0.0008 | 0.256
114 | KNR 013 0128/01 IGM Warszawa - Rurociągi z rur PE łączone metodą mechaniczną na ścianach budynków niemieszkalnych, przy średnicy rurociągu: 32 mm - rurociągi wielowarstwowe 32x4,0 prod. TC
360 m
Robocizna
| Robocizna | r-g | 0.1756 | 63.216
Materiały
| Tuleja zaciskowa 32 | szt | 1.4 | 504
| Rury wielowarstwowe 32x4,0 prod. TECE | m | 1.03 | 370.8
| Kształtki mosiężne do połączeń mechanicznych d 32 | szt | 0.7 | 252
| Uchwyty do rurociągów z tworzyw sztucznych | szt | 1.33 | 478.8
| Kołki rozporowe z tworzywa sztucznego | szt | 1.33 | 478.8
| Materiały pomocnicze | % | 2.5
Sprzęt
| Samochód dostawczy do 0,9 t (1) | m-g | 0.0008 | 0.288
115 | KNR 013 0128/01 IGM Warszawa - Rurociągi z rur PE łączone metodą mechaniczną na ścianach budynków niemieszkalnych, przy średnicy rurociągu: 40 mm - rurociągi wielowarstwowe 40x4,0 prod. TC
160 m
Robocizna
| Robocizna | r-g | 0.1756 | 28.096
Materiały
| Tuleja zaciskowa 40 | szt | 1.4 | 224
| Rury wielowarstwowe 40x4,0 prod. TECE | m | 1.03 | 164.8
| Kształtki mosiężne do połączeń mechanicznych d 40 | szt | 0.7 | 112
| Uchwyty do rurociągów z tworzyw sztucznych | szt | 1.33 | 212.8
| Kołki rozporowe z tworzywa sztucznego | szt | 1.33 | 212.8
| Materiały pomocnicze | % | 2.5
Sprzęt
| Samochód dostawczy do 0,9 t (1) | m-g | 0.0008 | 0.128
116 | KNR 215 0106/01 WACETOB Warszawa - Rurociągi z rur stalowych ocynkowanych o połączeniach gwintowanych, mocowane na ścianach w budynkach niemieszkalnych, przy średnicy nominalnej rurociągu: 15 mm
110 m
Robocizna
| Robocizna | r-g | 0.307 | 33.77
Materiały
| Rury stal.z/s przew.OC gwint. 15 mm | m | 1.03 | 113.3
| Łączniki z żeliwa ciągl.ocynkowane 15 mm | szt | 0.54 | 59.4
| Uchwyt stalowy do rurociągu 15 mm | szt | 0.7 | 77
| Materiały pomocnicze | % | 1.5
Sprzęt
| Środek transportowy (1) | m-g | 0.0066 | 0.726
117 | KNR 215 0106/02 WACETOB Warszawa - Rurociągi z rur stalowych ocynkowanych o połączeniach gwintowanych, mocowane na ścianach w budynkach niemieszkalnych, przy średnicy nominalnej rurociągu: 20 mm
80 m
Robocizna
| Robocizna | r-g | 0.354 | 28.32
Materiały
| Rury stal.z/s przew.OC gwint. 20 mm | m | 1.03 | 82.4
| Łączniki z żeliwa ciągl.ocynkowane 20 mm | szt | 0.62 | 49.6
| Uchwyt stalowy do rurociągu 20 mm | szt | 0.7 | 56
| Materiały pomocnicze | % | 1.5
Sprzęt
| Środek transportowy (1) | m-g | 0.0085 | 0.68
118 | KNR 215 0106/03 WACETOB Warszawa - Rurociągi z rur stalowych ocynkowanych o połączeniach gwintowanych, mocowane na ścianach w budynkach niemieszkalnych, przy średnicy nominalnej rurociągu: 25 mm
60 m
Robocizna
| Robocizna | r-g | 0.382 | 22.92
Materiały
| Rury stal.z/s przew.OC gwint. 25 mm | m | 1.03 | 61.8
| Łączniki z żeliwa ciągl.ocynkowane 25 mm | szt | 0.57 | 34.2
| Uchwyt stalowy do rurociągu 25 mm | szt | 0.2 | 12
| Materiały pomocnicze | % | 1.5
Sprzęt
| Środek transportowy (1) | m-g | 0.0129 | 0.774
119 | KNR 215 0106/04 WACETOB Warszawa - Rurociągi z rur stalowych ocynkowanych o połączeniach gwintowanych, mocowane na ścianach w budynkach niemieszkalnych, przy średnicy nominalnej rurociągu: 32 mm
120 m
Robocizna
| Robocizna | r-g | 0.465 | 55.8
Materiały
| Rury stal.z/s przew.OC gwint. 32 mm | m | 1.03 | 123.6
| Łączniki z żeliwa ciągl.ocynkowane 32 mm | szt | 0.44 | 52.8
| Uchwyt stalowy do rurociągu 32 mm | szt | 0.52 | 62.4
| Materiały pomocnicze | % | 1.5
Sprzęt
| Środek transportowy (1) | m-g | 0.0165 | 1.98
120 | KNR 215 0106/05 WACETOB Warszawa - Rurociągi z rur stalowych ocynkowanych o połączeniach gwintowanych, mocowane na ścianach w budynkach niemieszkalnych, przy średnicy nominalnej rurociągu: 40 mm
40 m
Robocizna
| Robocizna | r-g | 0.512 | 20.48
Materiały
| Rury stal.z/s przew.OC gwint. 40 mm | m | 1.02 | 40.8
| Łączniki z żeliwa ciągl.ocynkowane 40 mm | szt | 0.42 | 16.8
| Uchwyt stalowy do rurociągu 40 mm | szt | 0.47 | 18.8
| Materiały pomocnicze | % | 1.5
Sprzęt
| Środek transportowy (1) | m-g | 0.0186 | 0.744
121 | KNR 215 0106/06 WACETOB Warszawa - Rurociągi z rur stalowych ocynkowanych o połączeniach gwintowanych, mocowane na ścianach w budynkach niemieszkalnych, przy średnicy nominalnej rurociągu: 50 mm
190 m
Robocizna
| Robocizna | r-g | 0.582 | 110.58
Materiały
| Rury stal.z/s przew.OC gwint. 50 mm | m | 1.02 | 193.8
| Łączniki z żeliwa ciągl.ocynkowane 50 mm | szt | 0.47 | 89.3
| Uchwyt stalowy do rurociągu 50 mm | szt | 0.42 | 79.8
| Materiały pomocnicze | % | 1.5
Sprzęt
| Środek transportowy (1) | m-g | 0.0261 | 4.959
122 | KNR 215 0106/07 WACETOB Warszawa - Rurociągi z rur stalowych ocynkowanych o połączeniach gwintowanych, mocowane na ścianach w budynkach niemieszkalnych, przy średnicy nominalnej rurociągu: 65 mm
20 m
Robocizna
| Robocizna | r-g | 0.678 | 13.56
Materiały
| Rury stal.z/s przew.OC gwint. 65 mm | m | 1.02 | 20.4
| Łączniki z żeliwa ciągl.ocynkowane 65 mm | szt | 0.38 | 7.6
| Uchwyt stalowy do rurociągu 65 mm | szt | 0.42 | 8.4
| Materiały pomocnicze | % | 1.5
Sprzęt
| Środek transportowy (1) | m-g | 0.0326 | 0.652
123 | KNR 215 0127/03 WACETOB Warszawa - Próba szczelności instalacji wodociągowych w budynkach niemieszkalnych, przy średnicy rurociągu: do 63 mm - rurociągi z rur PE
2600 m
Robocizna
| Robocizna | r-g | 0.101 | 262.6
Materiały
| Rury z polipropylenu 20 mm | m | 0.02 | 52
| Kształtki z polipropylenu 20 mm | szt | 0.006 | 15.6
| Zawór wodny przelot.prosty mos. M83 15 mm | szt | 0.002 | 5.2
| Zawory wodne zwrotne 15 mm | szt | 0.002 | 5.2
| Materiały pomocnicze | % | 1.5
Sprzęt
| Środek transportowy (1) | m-g | 0.0001 | 0.26
124 | KNR 215 0126/04 WACETOB Warszawa - Próba szczelności instalacji wodociągowych w budynkach niemieszkalnych, przy średnicy rurociągu: do 65 mm - rurociągi z rur żeliwnych i stal.
620 m
Robocizna
| Robocizna | r-g | 0.08 | 49.6
Materiały
| Rury stal.z/s przew.OC gwint. 15 mm | m | 0.02 | 12.4
| Łączniki z żeliwa ciągl.ocynkowane 15 mm | szt | 0.006 | 3.72
| Zawór wod.przelot.z kur.sp.żel.oc.M125 15 | szt | 0.002 | 1.24
| Zawory wodne zwrotne 15 mm | szt | 0.002 | 1.24
| Materiały pomocnicze | % | 1.5
Sprzęt
| Środek transportowy (1) | m-g | 0.0001 | 0.062
125 | KNR 215 0128/02 WACETOB Warszawa - Płukanie instalacji wodociągowej w budynkach: niemieszkalnych
3220 m
Robocizna
| Robocizna | r-g | 0.0556 | 179.032
126 | KNR 215 0132/01 WACETOB Warszawa - Montaż zaworów, w instalacji wodociągowej z rur PE, o średnicy nominalnej: 15 mm - zawory regulacyjne Aquastrom T
16 szt
Robocizna
| Robocizna | r-g | 0.277 | 4.432
Materiały
| Kształtki z polietylenu 16 mm | szt | 2 | 32
| Zawory regulacyjne aquastrom T.gwint. 15 mm | szt | 1 | 16
| Materiały pomocnicze | % | 0.5
Sprzęt
| Środek transportowy (1) | m-g | 0.003 | 0.048
127 | KNR 215 0132/02 WACETOB Warszawa - Montaż zaworów, w instalacji wodociągowej z rur PE, o średnicy nominalnej: 20 mm - zawory kulowe
2 szt
Robocizna
| Robocizna | r-g | 0.337 | 0.674
Materiały
| Kształtki z polietylenu 20 mm | szt | 2 | 4
| Zawory wodne przelot.kul.mos.gwint. 20 mm | szt | 1 | 2
| Materiały pomocnicze | % | 0.5
Sprzęt
| Środek transportowy (1) | m-g | 0.005 | 0.01
128 | KNR 215 0132/03 WACETOB Warszawa - Montaż zaworów, w instalacji wodociągowej z rur PE, o średnicy nominalnej: 25 mm - zawory przelotowe proste
14 szt
Robocizna
| Robocizna | r-g | 0.399 | 5.586
Materiały
| Kształtki z polietylenu 25 mm | szt | 2 | 28
| Zawory wodne przelotowe 25 mm | szt | 1 | 14
| Materiały pomocnicze | % | 0.5
Sprzęt
| Środek transportowy (1) | m-g | 0.008 | 0.112
129 | KNR 215 0132/04 WACETOB Warszawa - Montaż zaworów, w instalacji wodociągowej z rur PE, o średnicy nominalnej: 32 mm - zawory kulowe
17 szt
Robocizna
| Robocizna | r-g | 0.46 | 7.82
Materiały
| Kształtki z polietylenu 32 mm | szt | 2 | 34
| Zawory wodne przelot.kul.mos.gwint. 32 mm | szt | 1 | 17
| Materiały pomocnicze | % | 0.5
Sprzęt
| Środek transportowy (1) | m-g | 0.011 | 0.187
130 | KNR 215 0130/06 WACETOB Warszawa - Montaż zaworów, w instalacji wodociągowej z rur stalowych, o średnicy nominalnej: 50 mm - zawory kulowe
3 szt
Robocizna
| Robocizna | r-g | 0.425 | 1.275
Materiały
| Zawory wodne przelot.kul.mos.gwint. 50 mm | szt | 1 | 3
| Materiały pomocnicze | % | 0.5
Sprzęt
| Środek transportowy (1) | m-g | 0.021 | 0.063
131 | KNR 215 0130/07 WACETOB Warszawa - Montaż zaworów, w instalacji wodociągowej z rur stalowych, o średnicy nominalnej: 65 mm - zawory kulowe
2 szt
Robocizna
| Robocizna | r-g | 0.535 | 1.07
Materiały
| Zawory wodne przelot.kul.mos.gwint. 65 mm | szt | 1 | 2
| Materiały pomocnicze | % | 0.5
Sprzęt
| Środek transportowy (1) | m-g | 0.042 | 0.084
132 | KNR 216 0501/01 IZOiEPB ORGBUD W-wa - Izolacja rurociągów jedną warstwą otuliny Climaflex z PE gr. 13mm, średnica rurociągu dz 16mm
184,632 m2
Robocizna
| Robocizna | r-g | 2.3207 | 428.475
Materiały
| Otuliny Climaflex PE grub. 13 mm | m | 7.583 | 1.400,064
Sprzęt
| Przyczepa skrzyniowa 4,5 t | m-g | 0.05 | 9.232
133 | KNR 216 0501/01 IZOiEPB ORGBUD W-wa - Izolacja rurociągów jedną warstwą otuliny Climaflex z PE gr. 13mm, średnica rurociągu dz 20mm
51,998 m2
Robocizna
| Robocizna | r-g | 2.3207 | 120.672
Materiały
| Otuliny Climaflex PE grub. 13 mm | m | 6.923 | 359.982
Sprzęt
| Przyczepa skrzyniowa 4,5 t | m-g | 0.05 | 2.6
134 | KNR 216 0501/01 IZOiEPB ORGBUD W-wa - Izolacja rurociągów jedną warstwą otuliny Climaflex z PE gr. 13mm, średnica rurociągu dz 25mm
51,245 m2
Robocizna
| Robocizna | r-g | 2.3207 | 118.924
Materiały
| Otuliny Climaflex PE grub. 13 mm | m | 6.245 | 320.025
Sprzęt
| Przyczepa skrzyniowa 4,5 t | m-g | 0.05 | 2.562
135 | KNR 216 0501/02 IZOiEPB ORGBUD W-wa - Izolacja rurociągów jedną warstwą otuliny Climaflex z PE gr. 13mm, średnica rurociągu dz 32mm
65,563 m2
Robocizna
| Robocizna | r-g | 2.2061 | 144.639
Materiały
| Otuliny Climaflex PE grub. 13mm | m | 5.491 | 360.006
Sprzęt
| Przyczepa skrzyniowa 4,5 t | m-g | 0.05 | 3.278
136 | KNR 216 0501/02 IZOiEPB ORGBUD W-wa - Izolacja rurociągów jedną warstwą otuliny Climaflex z PE gr. 13mm, średnica rurociągu dz 40mm
29,139 m2
Robocizna
| Robocizna | r-g | 2.2061 | 64.284
Materiały
| Otuliny Climaflex PE grub. 13mm | m | 5.491 | 160.002
Sprzęt
| Przyczepa skrzyniowa 4,5 t | m-g | 0.05 | 1.457
137 | KNR 216 0501/01 IZOiEPB ORGBUD W-wa - Izolacja rurociągów jedną warstwą otuliny Climaflex z PE gr. 13mm, średnica rurociągu dz 15mm
14,507 m2
Robocizna
| Robocizna | r-g | 2.3207 | 33.666
Materiały
| Otuliny Climaflex PE grub. 13 mm | m | 7.583 | 110.007
Sprzęt
| Przyczepa skrzyniowa 4,5 t | m-g | 0.05 | 0.725
138 | KNR 216 0501/01 IZOiEPB ORGBUD W-wa - Izolacja rurociągów jedną warstwą otuliny Climaflex z PE gr. 13mm, średnica rurociągu dz 20mm
14,507 m2
Robocizna
| Robocizna | r-g | 2.3207 | 33.666
Materiały
| Otuliny Climaflex PE grub. 13 mm | m | 7.583 | 110.007
Sprzęt
| Przyczepa skrzyniowa 4,5 t | m-g | 0.05 | 0.725
139 | KNR 216 0501/01 IZOiEPB ORGBUD W-wa - Izolacja rurociągów jedną warstwą otuliny Climaflex z PE gr. 13mm, średnica rurociągu dz 25mm
9,608 m2
Robocizna
| Robocizna | r-g | 2.3207 | 22.297
Materiały
| Otuliny Climaflex PE grub. 13 mm | m | 6.245 | 60.002
Sprzęt
| Przyczepa skrzyniowa 4,5 t | m-g | 0.05 | 0.48
140 | KNR 216 0501/02 IZOiEPB ORGBUD W-wa - Izolacja rurociągów jedną warstwą otuliny Climaflex z PE gr. 13mm, średnica rurociągu dz 32mm
13,841 m2
Robocizna
| Robocizna | r-g | 2.2061 | 30.535
Materiały
| Otuliny Climaflex PE grub. 13mm | m | 5.491 | 76.001
Sprzęt
| Przyczepa skrzyniowa 4,5 t | m-g | 0.05 | 0.692
141 | KNR 216 0501/02 IZOiEPB ORGBUD W-wa - Izolacja rurociągów jedną warstwą otuliny Climaflex z PE gr. 13mm, średnica rurociągu dz 40mm
20,944 m2
Robocizna
| Robocizna | r-g | 2.2061 | 46.205
Materiały
| Otuliny Climaflex PE grub. 13mm | m | 5.491 | 115.004
Sprzęt
| Przyczepa skrzyniowa 4,5 t | m-g | 0.05 | 1.047
142 | KNR 216 0501/02 IZOiEPB ORGBUD W-wa - Izolacja rurociągów jedną warstwą otuliny Climaflex z PE gr. 13mm, średnica rurociągu dz 50mm
15,48 m2
Robocizna
| Robocizna | r-g | 2.2061 | 34.15
Materiały
| Otuliny Climaflex PE grub. 13mm | m | 5.491 | 85.001
Sprzęt
| Przyczepa skrzyniowa 4,5 t | m-g | 0.05 | 0.774
143 | KNR 216 0501/04 IZOiEPB ORGBUD W-wa - Izolacja rurociągów jedną warstwą otuliny Climaflex z PE gr. 13mm, średnica rurociągu dz 65mm
8,327 m2
Robocizna
| Robocizna | r-g | 1.7763 | 14.791
Materiały
| Otuliny Climaflex PE grub. 13mm | m | 3.1223 | 25.999
Sprzęt
| Ciągnik kołowy 29-37 kW [ 40-50 KM] (1) | m-g | 0.06 | 0.5
| Przyczepa skrzyniowa 4,5 t | m-g | 0.06 | 0.5
| Kocioł do gotowania lepiku 50-100 dm3 | m-g | 0.5 | 4.164
144 | KNR 215 0137/02 WACETOB Warszawa - Montaż baterii umywalkowych stojących o śr.nom. 15 mm - Objekta-Mix Plus - Kludi
130 szt
Robocizna
| Robocizna | r-g | 0.957 | 124.41
Materiały
| Baterie umywalkowe - Objekta - Mix Plus - Kludi | szt | 1 | 130
| Materiały pomocnicze | % | 0.5
Sprzęt
| Środek transportowy (1) | m-g | 0.009 | 1.17
145 | KNR 215 0137/02 WACETOB Warszawa - Montaż baterii zmywakowych: stojących o śr.nom. 15 mm - Objekta-Mix Plus - Kludi
33 szt
Robocizna
| Robocizna | r-g | 0.957 | 31.581
Materiały
| Baterie zmywakowe Objekta-Mix Plus - Kludi | szt | 1 | 33
| Materiały pomocnicze | % | 0.5
Sprzęt
| Środek transportowy (1) | m-g | 0.009 | 0.297
146 | KNR 215 0137/02 WACETOB Warszawa - Montaż baterii bidetowych: stojących o śr.nom. 15 mm
5 szt
Robocizna
| Robocizna | r-g | 0.957 | 4.785
Materiały
| Baterie bidetowe | szt | 1 | 5
| Materiały pomocnicze | % | 0.5
Sprzęt
| Środek transportowy (1) | m-g | 0.009 | 0.045
147 | KNR 215 0137/04 WACETOB Warszawa - Montaż baterii umywalkowych: lekarskich o śr.nom. 15 mm
25 szt
Robocizna
| Robocizna | r-g | 1.4 | 35
Materiały
| Bateria umyw.lekarska KFA s.473 | szt | 1 | 25
| Materiały pomocnicze | % | 0.5
Sprzęt
| Środek transportowy (1) | m-g | 0.029 | 0.725
148 | KNR 215 0137/09 WACETOB Warszawa - Montaż baterii natryskowych z natryskiem przesuwnym, o średnicy nominalnej 15 mm
30 szt
Robocizna
| Robocizna | r-g | 0.877 | 26.31
Materiały
| Baterie natrysk.chrom.standard.-nat.przes. | szt | 1 | 30
| Materiały pomocnicze | % | 0.5
Sprzęt
| Środek transportowy (1) | m-g | 0.014 | 0.42
149 | KNR 215 0135/01 WACETOB Warszawa - Montaż zaworów: czerpalnych mosiężnych o śr.nom. 15 mm
37 szt
Robocizna
| Robocizna | r-g | 0.171 | 6.327
Materiały
| Zawory wod.czerp.kul.ze zł.mos.chr/n 15 mm | szt | 1 | 37
| Materiały pomocnicze | % | 0.5
Sprzęt
| Środek transportowy (1) | m-g | 0.002 | 0.074
150 | KNR 215 0203/01 WACETOB Warszawa - Armatura spłukująca pisuary pneumatyczna, ręczna
8 kpl
Robocizna
| Robocizna | r-g | 0.55 | 4.4
Materiały
| Armatura spł.pneumat.UR21 GEBERIT | kpl | 1 | 8
151 | KNR 215 0116/01 WACETOB Warszawa - Dodatki za podejścia dopływowe do zaworów czerpalnych, baterii, mieszaczy, hydrantów itp., o połączeniu sztywnym, w rurociągach z tworzyw sztucznych, o średnicy zewnętrznej: 16 mm - rurociągi z PE
268 szt
Robocizna
| Robocizna | r-g | 0.289 | 77.452
Materiały
| Kształtki z polietylenu 16 mm | szt | 4 | 1.072,000
| Uchwyt do rur z tworzyw sztucznych 16 mm | szt | 1 | 268
| Materiały pomocnicze | % | 1.5
Sprzęt
| Środek transportowy (1) | m-g | 0.001 | 0.268
Stacja uzdatniania wody
152 | KNR 215 0130/03 WACETOB Warszawa - Montaż zaworów, w instalacji wodociągowej z rur stalowych, o średnicy nominalnej: 25 mm - zawory kulowe
4 szt
Robocizna
| Robocizna | r-g | 0.211 | 0.844
Materiały
| Zawory wodne przelot.kul.mos.gwint. 25 mm | szt | 1 | 4
| Materiały pomocnicze | % | 0.5
Sprzęt
| Środek transportowy (1) | m-g | 0.007 | 0.028
153 | KNR 215 0411/03 WACETOB Warszawa - Montaż zaworów o połączeniach gwintowanych, o średnicy: 25 mm - zwrotnych antyskażeniowych typu EA251
1 szt
Robocizna
| Robocizna | r-g | 0.411 | 0.411
Materiały
| Zawór zwrotny antyskażeniowy SOCLA typ 6EA251 25 mm | szt | 1 | 1
| Materiały pomocnicze | % | 0.5
Sprzęt
| Środek transportowy (1) | m-g | 0.007 | 0.007
154 | KNR 215 0411/02 WACETOB Warszawa - Montaż zaworów o połączeniach gwintowanych, o średnicy: 20 mm - zawór z koncówką do węża
1 szt
Robocizna
| Robocizna | r-g | 0.353 | 0.353
Materiały
| Zawory spustowy DN20 | szt | 1 | 1
| Materiały pomocnicze | % | 0.5
Sprzęt
| Środek transportowy (1) | m-g | 0.005 | 0.005
155 | KNR 215 0140/01 WACETOB Warszawa - Montaż wodomierzy o średnicy nominalnej: 15 mm /przy dostawie z łącznikami redukcyj./
1 kpl
Robocizna
| Robocizna | r-g | 0.84 | 0.84
Materiały
| Wodomierze skrzydełkowe 15 mm | szt | 1 | 1
| Materiały pomocnicze | % | 1.5
Sprzęt
| Środek transportowy (1) | m-g | 0.01 | 0.01
156 | KNR 215 0130/04 WACETOB Warszawa - Montaż filtrów w instalacji wodociągowej z rur stalowych, o średnicy nominalnej: 32 mm - VE 32-1
1 szt
Robocizna
| Robocizna | r-g | 0.315 | 0.315
Materiały
| Filtr VE 32-1 32 mm | szt | 1 | 1
| Materiały pomocnicze | % | 0.5
Sprzęt
| Środek transportowy (1) | m-g | 0.009 | 0.009
157 | KNR 215 0144/01 WACETOB Warszawa - Stacja uzdatniania wody VSB 8 CF
1 kpl
Robocizna
| Robocizna | r-g | 11.5 | 11.5
Materiały
| Stacja uzd. wody EuroTRX30 | szt | 1 | 1
Sprzęt
| Środek transportowy (1) | m-g | 0.55 | 0.55
Instalacja Gazów Medycznych
Instalacje spręzonego powietrza
158 | KNR 215 0601/03 IZOiEPB ORGBUD W-wa - Rurociągi miedziane na ciśnienie do 1,0 MPa, ułożone na ścianach, w instalacjach gazów medycznych, o średnicy zewnętrznej rurociągu: 12 mm
40 m
Robocizna
| Robocizna | r-g | 1.2186 | 48.744
Materiały
| Rury miedziane 12 mm | m | 1.06 | 42.4
| Uchwyt stalowy do rurociągu 10 mm | szt | 0.5 | 20
| Materiały pomocnicze | % | 1.5
159 | KNR 215 0601/03 IZOiEPB ORGBUD W-wa - Rurociągi miedziane na ciśnienie do 1,0 MPa, ułożone na ścianach, w instalacjach gazów medycznych, o średnicy zewnętrznej rurociągu: 15 mm
360 m
Robocizna
| Robocizna | r-g | 1.2186 | 438.696
Materiały
| Rury miedziane 15 mm | m | 1.06 | 381.6
| Uchwyt stalowy do rurociągu 15 mm | szt | 0.5 | 180
| Materiały pomocnicze | % | 1.5
160 | KNR 215 0601/04 IZOiEPB ORGBUD W-wa - Rurociągi miedziane na ciśnienie do 1,0 MPa, ułożone na ścianach, w instalacjach gazów medycznych, o średnicy zewnętrznej rurociągu: 18 mm
175 m
Robocizna
| Robocizna | r-g | 1.3026 | 227.955
Materiały
| Rury miedziane 18 mm | m | 1.06 | 185.5
| Uchwyt stalowy do rurociągu 15 mm | szt | 0.5 | 87.5
| Materiały pomocnicze | % | 1.5
161 | KNR 215 0601/05 IZOiEPB ORGBUD W-wa - Rurociągi miedziane na ciśnienie do 1,0 MPa, ułożone na ścianach, w instalacjach gazów medycznych, o średnicy zewnętrznej rurociągu: 22 mm
165 m
Robocizna
| Robocizna | r-g | 1.3867 | 228.806
Materiały
| Rury miedziane 22 mm | m | 1.06 | 174.9
| Uchwyt stalowy do rurociągu 20 mm | szt | 0.5 | 82.5
| Materiały pomocnicze | % | 1.5
162 | KNR 215 0601/06 IZOiEPB ORGBUD W-wa - Rurociągi miedziane na ciśnienie do 1,0 MPa, ułożone na ścianach, w instalacjach gazów medycznych, o średnicy zewnętrznej rurociągu: 28 mm
130 m
Robocizna
| Robocizna | r-g | 1.4707 | 191.191
Materiały
| Rury miedziane 28 mm | m | 1.06 | 137.8
| Uchwyt stalowy do rurociągu 25 mm | szt | 0.33 | 42.9
| Materiały pomocnicze | % | 1.5
163 | KNR 215 0601/07 IZOiEPB ORGBUD W-wa - Rurociągi miedziane na ciśnienie do 1,0 MPa, ułożone na ścianach, w instalacjach gazów medycznych, o średnicy zewnętrznej rurociągu: 35 mm
70 m
Robocizna
| Robocizna | r-g | 1.5968 | 111.776
Materiały
| Rury miedziane 35 mm | m | 1.06 | 74.2
| Uchwyt stalowy do rurociągu 32 mm | szt | 0.33 | 23.1
| Materiały pomocnicze | % | 1.5
164 | KNR 215 0601/07 IZOiEPB ORGBUD W-wa - Rurociągi miedziane na ciśnienie do 1,0 MPa, ułożone na ścianach, w instalacjach gazów medycznych, o średnicy zewnętrznej rurociągu: 42 mm
35 m
Robocizna
| Robocizna | r-g | 1.5968 | 55.888
Materiały
| Rury miedziane 42 mm | m | 1.06 | 37.1
| Uchwyt stalowy do rurociągu 40 mm | szt | 0.33 | 11.55
| Materiały pomocnicze | % | 1.5
165 | KNR 215 0604/03 IZOiEPB ORGBUD W-wa - Trójniki miedziane gładkie w instalacjach gazów medycznych, o średnicy zewnętrznej trójników: 15 mm
30 szt
Robocizna
| Robocizna | r-g | 0.3534 | 10.602
Materiały
| Trójniki miedziane 15 mm | szt | 1 | 30
| Materiały pomocnicze | % | 1.5
166 | KNR 215 0604/04 IZOiEPB ORGBUD W-wa - Trójniki miedziane gładkie w instalacjach gazów medycznych, o średnicy zewnętrznej trójników: 18 mm
25 szt
Robocizna
| Robocizna | r-g | 0.382 | 9.55
Materiały
| Trójniki miedziane 18 mm | szt | 1 | 25
| Materiały pomocnicze | % | 1.5
167 | KNR 215 0604/05 IZOiEPB ORGBUD W-wa - Trójniki miedziane gładkie w instalacjach gazów medycznych, o średnicy zewnętrznej trójników: 22 mm
35 szt
Robocizna
| Robocizna | r-g | 0.4011 | 14.039
Materiały
| Trójniki miedziane 22 mm | szt | 1 | 35
| Materiały pomocnicze | % | 1.5
168 | KNR 215 0604/06 IZOiEPB ORGBUD W-wa - Trójniki miedziane gładkie w instalacjach gazów medycznych, o średnicy zewnętrznej trójników: 28 mm
45 szt
Robocizna
| Robocizna | r-g | 0.4393 | 19.769
Materiały
| Trójniki miedziane 28 mm | szt | 1 | 45
| Materiały pomocnicze | % | 1.5
169 | KNR 215 0604/07 IZOiEPB ORGBUD W-wa - Trójniki miedziane gładkie w instalacjach gazów medycznych, o średnicy zewnętrznej trójników: 35 mm
15 szt
Robocizna
| Robocizna | r-g | 0.4966 | 7.449
Materiały
| Trójniki miedziane 35 mm | szt | 1 | 15
| Materiały pomocnicze | % | 1.5
170 | KNR 215 0605/07 IZOiEPB ORGBUD W-wa - Trójniki mosiężne gładkie w instalacjach gazów medycznych, o średnicy zewnętrznej trójników: 42 mm
12 szt
Robocizna
| Robocizna | r-g | 0.573 | 6.876
Materiały
| Trójniki mosiężne 42 mm | szt | 1 | 12
| Materiały pomocnicze | % | 1.5
171 | KNR 215 0606/03 IZOiEPB ORGBUD W-wa - Złączki miedziane gładkie w instalacjach gazów medycznych, o średnicy zewnętrznej złączek: 15 mm
180 szt
Robocizna
| Robocizna | r-g | 0.2483 | 44.694
Materiały
| Złączki miedziane 15 mm | szt | 1 | 180
| Materiały pomocnicze | % | 1.5
172 | KNR 215 0606/04 IZOiEPB ORGBUD W-wa - Złączki miedziane gładkie w instalacjach gazów medycznych, o średnicy zewnętrznej złączek: 18 mm
80 szt
Robocizna
| Robocizna | r-g | 0.2769 | 22.152
Materiały
| Złączki miedziane 18 mm | szt | 1 | 80
| Materiały pomocnicze | % | 1.5
173 | KNR 215 0606/05 IZOiEPB ORGBUD W-wa - Złączki miedziane gładkie w instalacjach gazów medycznych, o średnicy zewnętrznej złączek: 22 mm
80 szt
Robocizna
| Robocizna | r-g | 0.3152 | 25.216
Materiały
| Złączki miedziane 22 mm | szt | 1 | 80
| Materiały pomocnicze | % | 1.5
174 | KNR 215 0606/05 IZOiEPB ORGBUD W-wa - Złączki miedziane gładkie w instalacjach gazów medycznych, o średnicy zewnętrznej złączek: 25 mm
65 szt
Robocizna
| Robocizna | r-g | 0.3152 | 20.488
Materiały
| Złączki miedziane 25 mm | szt | 1 | 65
| Materiały pomocnicze | % | 1.5
175 | KNR 215 0606/07 IZOiEPB ORGBUD W-wa - Złączki miedziane gładkie w instalacjach gazów medycznych, o średnicy zewnętrznej złączek: 35 mm
35 szt
Robocizna
| Robocizna | r-g | 0.4202 | 14.707
Materiały
| Złączki miedziane 35 mm | szt | 1 | 35
| Materiały pomocnicze | % | 1.5
176 | KNR 215 0606/07 IZOiEPB ORGBUD W-wa - Złączki miedziane gładkie w instalacjach gazów medycznych, o średnicy zewnętrznej złączek: 42 mm
22 szt
Robocizna
| Robocizna | r-g | 0.4202 | 9.244
Materiały
| Złączki miedziane 42 mm | szt | 1 | 22
| Materiały pomocnicze | % | 1.5
177 | KNR 215 0608/03 IZOiEPB ORGBUD W-wa - Zawory odcinające mosiężne, membranowe typu ZMT, na ciśnienie do 1,0 MPa, w instalacjach gazów medycznych, o średnicy: 20 mm
20 szt
Robocizna
| Robocizna | r-g | 1.2606 | 25.212
Materiały
| Zawór odcinający mos.membranowy ZMT 20 mm | szt | 1 | 20
| Materiały pomocnicze | % | 1.5
178 | KNR 215 0613/01 IZOiEPB ORGBUD W-wa - Punkty poboru gazów medycznych
69 kpl
Robocizna
| Robocizna | r-g | 3.5335 | 243.812
Materiały
| Punkty poboru gazów medycznych | kpl | 1 | 69
| Materiały pomocnicze | % | 1.5
179 | KNR 215 0615/03 IZOiEPB ORGBUD W-wa - Odwadniacze mosiężne w instalacjach gazów medycznych, o średnicy zewnętrznej: 20 mm
6 szt
Robocizna
| Robocizna | r-g | 0.764 | 4.584
Materiały
| Odwadniacz instalacji gazów med.mos.20 mm | szt | 1 | 6
| Uszczelka poliamidowa okrągła gładka 20 mm | szt | 1 | 6
| Materiały pomocnicze | % | 1.5
180 | KNR 215 0616/02 IZOiEPB ORGBUD W-wa - Montaż, w instalacjach gazów medycznych, skrzynek do: odwadniaczy
6 szt
Robocizna
| Robocizna | r-g | 0.573 | 3.438
Materiały
| Skrzynki stal-chrom.do odwadn. inst.g.med. | szt | 1 | 6
| Materiały pomocnicze | % | 1.5
181 | KNR 215 0633/01 IZOiEPB ORGBUD W-wa - Przygotowanie instalacji gazów medycznych do uruchomienia przez przedmuchanie. /za 1 punkt poboru/
69 szt
Robocizna
| Robocizna | r-g | 1.4707 | 101.478
Materiały
| Azot techniczny sprężony | m3 | 0.06 | 4.14
| Materiały pomocnicze | % | 1.5
182 | KNR 215 0633/02 IZOiEPB ORGBUD W-wa - Przygotowanie instalacji gazów medycznych do uruchomienia przez wykonanie prób na ciśnienie do 1,0 MPa, dla: pierwszych 30 m
1 30 m
Robocizna
| Robocizna | r-g | 3.459 | 3.459
Materiały
| Azot techniczny sprężony | m3 | 6 | 6
| Materiały pomocnicze | % | 1.5
183 | KNR 215 0633/03 IZOiEPB ORGBUD W-wa - Przygotowanie instalacji gazów medycznych do uruchomienia przez wykonanie prób na ciśnienie do 1,0 MPa, dla: następnych 30 m
32,5 30 m
Robocizna
| Robocizna | r-g | 2.427 | 78.878
Materiały
| Azot techniczny sprężony | m3 | 6 | 195
| Materiały pomocnicze | % | 1.5
184 | KNR 215 0633/06 IZOiEPB ORGBUD W-wa - Przygotowanie instalacji gazów medycznych do uruchomienia przez napełnienie /za 1 punkt poboru/
85 szt
Robocizna
| Robocizna | r-g | 0.6303 | 53.576
185 | KNR 215 0634/04 IZOiEPB ORGBUD W-wa - Połączenia lutowane elementów instalacji gazów medycznych o średnicy rur: 12 mm
40 złącze
Robocizna
| Robocizna | r-g | 0.2941 | 11.764
Materiały
| Spoiwa cynowo-ołowiano-srebrne | kg | 0.0035 | 0.14
| Topnik do lut.tw.stal.i met.n/żel.Uni-lut | kg | 0.0015 | 0.06
| Acetylen rozpuszczony techniczny | kg | 0.005 | 0.2
| Tlen techniczny sprężony | m3 | 0.007 | 0.28
| Materiały pomocnicze | % | 1.5
186 | KNR 215 0634/05 IZOiEPB ORGBUD W-wa - Połączenia lutowane elementów instalacji gazów medycznych o średnicy rur: 15 mm
360 złącze
Robocizna
| Robocizna | r-g | 0.3257 | 117.252
Materiały
| Spoiwa cynowo-ołowiano-srebrne | kg | 0.004 | 1.44
| Topnik do lut.tw.stal.i met.n/żel.Uni-lut | kg | 0.0022 | 0.792
| Acetylen rozpuszczony techniczny | kg | 0.007 | 2.52
| Tlen techniczny sprężony | m3 | 0.008 | 2.88
| Materiały pomocnicze | % | 1.5
187 | KNR 215 0634/06 IZOiEPB ORGBUD W-wa - Połączenia lutowane elementów instalacji gazów medycznych o średnicy rur: 18 mm
175 złącze
Robocizna
| Robocizna | r-g | 0.3677 | 64.348
Materiały
| Spoiwa cynowo-ołowiano-srebrne | kg | 0.0055 | 0.963
| Topnik do lut.tw.stal.i met.n/żel.Uni-lut | kg | 0.003 | 0.525
| Acetylen rozpuszczony techniczny | kg | 0.008 | 1.4
| Tlen techniczny sprężony | m3 | 0.009 | 1.575
| Materiały pomocnicze | % | 1.5
188 | KNR 215 0634/07 IZOiEPB ORGBUD W-wa - Połączenia lutowane elementów instalacji gazów medycznych o średnicy rur: 22 mm
165 złącze
Robocizna
| Robocizna | r-g | 0.4202 | 69.333
Materiały
| Spoiwa cynowo-ołowiano-srebrne | kg | 0.007 | 1.155
| Topnik do lut.tw.stal.i met.n/żel.Uni-lut | kg | 0.004 | 0.66
| Acetylen rozpuszczony techniczny | kg | 0.01 | 1.65
| Tlen techniczny sprężony | m3 | 0.011 | 1.815
| Materiały pomocnicze | % | 1.5
189 | KNR 215 0634/08 IZOiEPB ORGBUD W-wa - Połączenia lutowane elementów instalacji gazów medycznych o średnicy rur: 28 mm
130 złącze
Robocizna
| Robocizna | r-g | 0.4832 | 62.816
Materiały
| Spoiwa cynowo-ołowiano-srebrne | kg | 0.009 | 1.17
| Topnik do lut.tw.stal.i met.n/żel.Uni-lut | kg | 0.0048 | 0.624
| Acetylen rozpuszczony techniczny | kg | 0.0115 | 1.495
| Tlen techniczny sprężony | m3 | 0.0125 | 1.625
| Materiały pomocnicze | % | 1.5
190 | KNR 215 0634/09 IZOiEPB ORGBUD W-wa - Połączenia lutowane elementów instalacji gazów medycznych o średnicy rur: 35 mm
70 złącze
Robocizna
| Robocizna | r-g | 0.5673 | 39.711
Materiały
| Spoiwa cynowo-ołowiano-srebrne | kg | 0.012 | 0.84
| Topnik do lut.tw.stal.i met.n/żel.Uni-lut | kg | 0.0068 | 0.476
| Acetylen rozpuszczony techniczny | kg | 0.014 | 0.98
| Tlen techniczny sprężony | m3 | 0.017 | 1.19
| Materiały pomocnicze | % | 1.5
191 | KNR 215 0634/10 IZOiEPB ORGBUD W-wa - Połączenia lutowane elementów instalacji gazów medycznych o średnicy rur: 42 mm
35 złącze
Robocizna
| Robocizna | r-g | 0.6303 | 22.061
Materiały
| Spoiwa cynowo-ołowiano-srebrne | kg | 0.018 | 0.63
| Topnik do lut.tw.stal.i met.n/żel.Uni-lut | kg | 0.011 | 0.385
| Acetylen rozpuszczony techniczny | kg | 0.02 | 0.7
| Tlen techniczny sprężony | m3 | 0.026 | 0.91
| Materiały pomocnicze | % | 1.5
192 | Analiza własna - Zestaw do zasilania gazów medycznych - sprężone powietrze - 69 punktów poboru
1 kpl
Materiały
| Zestaw do zasilania gazów medycznych - sprężone powietrze - 120 punktów poboru | szt | 1 | 1
| Materiały pomocnicze | % | 1.5
Instalacje Tlenowa
193 | KNR 215 0601/03 IZOiEPB ORGBUD W-wa - Rurociągi miedziane na ciśnienie do 1,0 MPa, ułożone na ścianach, w instalacjach gazów medycznych, o średnicy zewnętrznej rurociągu: 12 mm
135 m
Robocizna
| Robocizna | r-g | 1.2186 | 164.511
Materiały
| Rury miedziane 12 mm | m | 1.06 | 143.1
| Uchwyt stalowy do rurociągu 10 mm | szt | 0.5 | 67.5
| Materiały pomocnicze | % | 1.5
194 | KNR 215 0601/03 IZOiEPB ORGBUD W-wa - Rurociągi miedziane na ciśnienie do 1,0 MPa, ułożone na ścianach, w instalacjach gazów medycznych, o średnicy zewnętrznej rurociągu: 15 mm
175 m
Robocizna
| Robocizna | r-g | 1.2186 | 213.255
Materiały
| Rury miedziane 15 mm | m | 1.06 | 185.5
| Uchwyt stalowy do rurociągu 15 mm | szt | 0.5 | 87.5
| Materiały pomocnicze | % | 1.5
195 | KNR 215 0601/04 IZOiEPB ORGBUD W-wa - Rurociągi miedziane na ciśnienie do 1,0 MPa, ułożone na ścianach, w instalacjach gazów medycznych, o średnicy zewnętrznej rurociągu: 18 mm
150 m
Robocizna
| Robocizna | r-g | 1.3026 | 195.39
Materiały
| Rury miedziane 18 mm | m | 1.06 | 159
| Uchwyt stalowy do rurociągu 15 mm | szt | 0.5 | 75
| Materiały pomocnicze | % | 1.5
196 | KNR 215 0601/05 IZOiEPB ORGBUD W-wa - Rurociągi miedziane na ciśnienie do 1,0 MPa, ułożone na ścianach, w instalacjach gazów medycznych, o średnicy zewnętrznej rurociągu: 22 mm
80 m
Robocizna
| Robocizna | r-g | 1.3867 | 110.936
Materiały
| Rury miedziane 22 mm | m | 1.06 | 84.8
| Uchwyt stalowy do rurociągu 20 mm | szt | 0.5 | 40
| Materiały pomocnicze | % | 1.5
197 | KNR 215 0601/06 IZOiEPB ORGBUD W-wa - Rurociągi miedziane na ciśnienie do 1,0 MPa, ułożone na ścianach, w instalacjach gazów medycznych, o średnicy zewnętrznej rurociągu: 28 mm
165 m
Robocizna
| Robocizna | r-g | 1.4707 | 242.665
Materiały
| Rury miedziane 28 mm | m | 1.06 | 174.9
| Uchwyt stalowy do rurociągu 25 mm | szt | 0.33 | 54.45
| Materiały pomocnicze | % | 1.5
198 | KNR 215 0601/07 IZOiEPB ORGBUD W-wa - Rurociągi miedziane na ciśnienie do 1,0 MPa, ułożone na ścianach, w instalacjach gazów medycznych, o średnicy zewnętrznej rurociągu: 35 mm
130 m
Robocizna
| Robocizna | r-g | 1.5968 | 207.584
Materiały
| Rury miedziane 35 mm | m | 1.06 | 137.8
| Uchwyt stalowy do rurociągu 32 mm | szt | 0.33 | 42.9
| Materiały pomocnicze | % | 1.5
199 | KNR 215 0604/03 IZOiEPB ORGBUD W-wa - Trójniki miedziane gładkie w instalacjach gazów medycznych, o średnicy zewnętrznej trójników: 15 mm
25 szt
Robocizna
| Robocizna | r-g | 0.3534 | 8.835
Materiały
| Trójniki miedziane 15 mm | szt | 1 | 25
| Materiały pomocnicze | % | 1.5
200 | KNR 215 0604/04 IZOiEPB ORGBUD W-wa - Trójniki miedziane gładkie w instalacjach gazów medycznych, o średnicy zewnętrznej trójników: 18 mm
30 szt
Robocizna
| Robocizna | r-g | 0.382 | 11.46
Materiały
| Trójniki miedziane 18 mm | szt | 1 | 30
| Materiały pomocnicze | % | 1.5
201 | KNR 215 0604/05 IZOiEPB ORGBUD W-wa - Trójniki miedziane gładkie w instalacjach gazów medycznych, o średnicy zewnętrznej trójników: 22 mm
35 szt
Robocizna
| Robocizna | r-g | 0.4011 | 14.039
Materiały
| Trójniki miedziane 22 mm | szt | 1 | 35
| Materiały pomocnicze | % | 1.5
202 | KNR 215 0604/06 IZOiEPB ORGBUD W-wa - Trójniki miedziane gładkie w instalacjach gazów medycznych, o średnicy zewnętrznej trójników: 28 mm
65 szt
Robocizna
| Robocizna | r-g | 0.4393 | 28.555
Materiały
| Trójniki miedziane 28 mm | szt | 1 | 65
| Materiały pomocnicze | % | 1.5
203 | KNR 215 0604/07 IZOiEPB ORGBUD W-wa - Trójniki miedziane gładkie w instalacjach gazów medycznych, o średnicy zewnętrznej trójników: 35 mm
20 szt
Robocizna
| Robocizna | r-g | 0.4966 | 9.932
Materiały
| Trójniki miedziane 35 mm | szt | 1 | 20
| Materiały pomocnicze | % | 1.5
204 | KNR 215 0606/03 IZOiEPB ORGBUD W-wa - Złączki miedziane gładkie w instalacjach gazów medycznych, o średnicy zewnętrznej złączek: 15 mm
65 szt
Robocizna
| Robocizna | r-g | 0.2483 | 16.14
Materiały
| Złączki miedziane 15 mm | szt | 1 | 65
| Materiały pomocnicze | % | 1.5
205 | KNR 215 0606/04 IZOiEPB ORGBUD W-wa - Złączki miedziane gładkie w instalacjach gazów medycznych, o średnicy zewnętrznej złączek: 18 mm
80 szt
Robocizna
| Robocizna | r-g | 0.2769 | 22.152
Materiały
| Złączki miedziane 18 mm | szt | 1 | 80
| Materiały pomocnicze | % | 1.5
206 | KNR 215 0606/05 IZOiEPB ORGBUD W-wa - Złączki miedziane gładkie w instalacjach gazów medycznych, o średnicy zewnętrznej złączek: 22 mm
75 szt
Robocizna
| Robocizna | r-g | 0.3152 | 23.64
Materiały
| Złączki miedziane 22 mm | szt | 1 | 75
| Materiały pomocnicze | % | 1.5
207 | KNR 215 0606/05 IZOiEPB ORGBUD W-wa - Złączki miedziane gładkie w instalacjach gazów medycznych, o średnicy zewnętrznej złączek: 25 mm
40 szt
Robocizna
| Robocizna | r-g | 0.3152 | 12.608
Materiały
| Złączki miedziane 25 mm | szt | 1 | 40
| Materiały pomocnicze | % | 1.5
208 | KNR 215 0606/07 IZOiEPB ORGBUD W-wa - Złączki miedziane gładkie w instalacjach gazów medycznych, o średnicy zewnętrznej złączek: 35 mm
82 szt
Robocizna
| Robocizna | r-g | 0.4202 | 34.456
Materiały
| Złączki miedziane 35 mm | szt | 1 | 82
| Materiały pomocnicze | % | 1.5
209 | KNR 215 0608/03 IZOiEPB ORGBUD W-wa - Zawory odcinające mosiężne, membranowe typu ZMT, na ciśnienie do 1,0 MPa, w instalacjach gazów medycznych, o średnicy: 20 mm
12 szt
Robocizna
| Robocizna | r-g | 1.2606 | 15.127
Materiały
| Zawór odcinający mos.membranowy ZMT 20 mm | szt | 1 | 12
| Materiały pomocnicze | % | 1.5
210 | KNR 215 0613/01 IZOiEPB ORGBUD W-wa - Punkty poboru gazów medycznych
67 kpl
Robocizna
| Robocizna | r-g | 3.5335 | 236.745
Materiały
| Punkty poboru gazów medycznych | kpl | 1 | 67
| Materiały pomocnicze | % | 1.5
211 | KNR 215 0615/03 IZOiEPB ORGBUD W-wa - Odwadniacze mosiężne w instalacjach gazów medycznych, o średnicy zewnętrznej: 20 mm
6 szt
Robocizna
| Robocizna | r-g | 0.764 | 4.584
Materiały
| Odwadniacz instalacji gazów med.mos.20 mm | szt | 1 | 6
| Uszczelka poliamidowa okrągła gładka 20 mm | szt | 1 | 6
| Materiały pomocnicze | % | 1.5
212 | KNR 215 0616/02 IZOiEPB ORGBUD W-wa - Montaż, w instalacjach gazów medycznych, skrzynek do: odwadniaczy
6 szt
Robocizna
| Robocizna | r-g | 0.573 | 3.438
Materiały
| Skrzynki stal-chrom.do odwadn. inst.g.med. | szt | 1 | 6
| Materiały pomocnicze | % | 1.5
213 | KNR 215 0633/01 IZOiEPB ORGBUD W-wa - Przygotowanie instalacji gazów medycznych do uruchomienia przez przedmuchanie. /za 1 punkt poboru/
67 szt
Robocizna
| Robocizna | r-g | 1.4707 | 98.537
Materiały
| Azot techniczny sprężony | m3 | 0.06 | 4.02
| Materiały pomocnicze | % | 1.5
214 | KNR 215 0633/02 IZOiEPB ORGBUD W-wa - Przygotowanie instalacji gazów medycznych do uruchomienia przez wykonanie prób na ciśnienie do 1,0 MPa, dla: pierwszych 30 m
1 30 m
Robocizna
| Robocizna | r-g | 3.459 | 3.459
Materiały
| Azot techniczny sprężony | m3 | 6 | 6
| Materiały pomocnicze | % | 1.5
215 | KNR 215 0633/03 IZOiEPB ORGBUD W-wa - Przygotowanie instalacji gazów medycznych do uruchomienia przez wykonanie prób na ciśnienie do 1,0 MPa, dla: następnych 30 m
27,833 30 m
Robocizna
| Robocizna | r-g | 2.427 | 67.551
Materiały
| Azot techniczny sprężony | m3 | 6 | 166.998
| Materiały pomocnicze | % | 1.5
216 | KNR 215 0633/06 IZOiEPB ORGBUD W-wa - Przygotowanie instalacji gazów medycznych do uruchomienia przez napełnienie /za 1 punkt poboru/
67 szt
Robocizna
| Robocizna | r-g | 0.6303 | 42.23
217 | KNR 215 0634/04 IZOiEPB ORGBUD W-wa - Połączenia lutowane elementów instalacji gazów medycznych o średnicy rur: 12 mm
135 złącze
Robocizna
| Robocizna | r-g | 0.2941 | 39.704
Materiały
| Spoiwa cynowo-ołowiano-srebrne | kg | 0.0035 | 0.473
| Topnik do lut.tw.stal.i met.n/żel.Uni-lut | kg | 0.0015 | 0.203
| Acetylen rozpuszczony techniczny | kg | 0.005 | 0.675
| Tlen techniczny sprężony | m3 | 0.007 | 0.945
| Materiały pomocnicze | % | 1.5
218 | KNR 215 0634/05 IZOiEPB ORGBUD W-wa - Połączenia lutowane elementów instalacji gazów medycznych o średnicy rur: 15 mm
175 złącze
Robocizna
| Robocizna | r-g | 0.3257 | 56.998
Materiały
| Spoiwa cynowo-ołowiano-srebrne | kg | 0.004 | 0.7
| Topnik do lut.tw.stal.i met.n/żel.Uni-lut | kg | 0.0022 | 0.385
| Acetylen rozpuszczony techniczny | kg | 0.007 | 1.225
| Tlen techniczny sprężony | m3 | 0.008 | 1.4
| Materiały pomocnicze | % | 1.5
219 | KNR 215 0634/06 IZOiEPB ORGBUD W-wa - Połączenia lutowane elementów instalacji gazów medycznych o średnicy rur: 18 mm
150 złącze
Robocizna
| Robocizna | r-g | 0.3677 | 55.155
Materiały
| Spoiwa cynowo-ołowiano-srebrne | kg | 0.0055 | 0.825
| Topnik do lut.tw.stal.i met.n/żel.Uni-lut | kg | 0.003 | 0.45
| Acetylen rozpuszczony techniczny | kg | 0.008 | 1.2
| Tlen techniczny sprężony | m3 | 0.009 | 1.35
| Materiały pomocnicze | % | 1.5
220 | KNR 215 0634/07 IZOiEPB ORGBUD W-wa - Połączenia lutowane elementów instalacji gazów medycznych o średnicy rur: 22 mm
80 złącze
Robocizna
| Robocizna | r-g | 0.4202 | 33.616
Materiały
| Spoiwa cynowo-ołowiano-srebrne | kg | 0.007 | 0.56
| Topnik do lut.tw.stal.i met.n/żel.Uni-lut | kg | 0.004 | 0.32
| Acetylen rozpuszczony techniczny | kg | 0.01 | 0.8
| Tlen techniczny sprężony | m3 | 0.011 | 0.88
| Materiały pomocnicze | % | 1.5
221 | KNR 215 0634/08 IZOiEPB ORGBUD W-wa - Połączenia lutowane elementów instalacji gazów medycznych o średnicy rur: 28 mm
165 złącze
Robocizna
| Robocizna | r-g | 0.4832 | 79.728
Materiały
| Spoiwa cynowo-ołowiano-srebrne | kg | 0.009 | 1.485
| Topnik do lut.tw.stal.i met.n/żel.Uni-lut | kg | 0.0048 | 0.792
| Acetylen rozpuszczony techniczny | kg | 0.0115 | 1.898
| Tlen techniczny sprężony | m3 | 0.0125 | 2.063
| Materiały pomocnicze | % | 1.5
222 | KNR 215 0634/09 IZOiEPB ORGBUD W-wa - Połączenia lutowane elementów instalacji gazów medycznych o średnicy rur: 35 mm
130 złącze
Robocizna
| Robocizna | r-g | 0.5673 | 73.749
Materiały
| Spoiwa cynowo-ołowiano-srebrne | kg | 0.012 | 1.56
| Topnik do lut.tw.stal.i met.n/żel.Uni-lut | kg | 0.0068 | 0.884
| Acetylen rozpuszczony techniczny | kg | 0.014 | 1.82
| Tlen techniczny sprężony | m3 | 0.017 | 2.21
| Materiały pomocnicze | % | 1.5
223 | Analiza własna - Zestaw do zasilania gazów medycznych - tlen - zestaw butli
1 kpl
Materiały
| Zestaw do zasilania gazów medycznych - sprężone powietrze - 120 punktów poboru | szt | 1 | 1
| Materiały pomocnicze | % | 1.5
Instalacje Próżni
224 | KNR 215 0601/03 IZOiEPB ORGBUD W-wa - Rurociągi miedziane na ciśnienie do 1,0 MPa, ułożone na ścianach, w instalacjach gazów medycznych, o średnicy zewnętrznej rurociągu: 12 mm
45 m
Robocizna
| Robocizna | r-g | 1.2186 | 54.837
Materiały
| Rury miedziane 12 mm | m | 1.06 | 47.7
| Uchwyt stalowy do rurociągu 10 mm | szt | 0.5 | 22.5
| Materiały pomocnicze | % | 1.5
225 | KNR 215 0601/03 IZOiEPB ORGBUD W-wa - Rurociągi miedziane na ciśnienie do 1,0 MPa, ułożone na ścianach, w instalacjach gazów medycznych, o średnicy zewnętrznej rurociągu: 15 mm
320 m
Robocizna
| Robocizna | r-g | 1.2186 | 389.952
Materiały
| Rury miedziane 15 mm | m | 1.06 | 339.2
| Uchwyt stalowy do rurociągu 15 mm | szt | 0.5 | 160
| Materiały pomocnicze | % | 1.5
226 | KNR 215 0601/04 IZOiEPB ORGBUD W-wa - Rurociągi miedziane na ciśnienie do 1,0 MPa, ułożone na ścianach, w instalacjach gazów medycznych, o średnicy zewnętrznej rurociągu: 18 mm
220 m
Robocizna
| Robocizna | r-g | 1.3026 | 286.572
Materiały
| Rury miedziane 18 mm | m | 1.06 | 233.2
| Uchwyt stalowy do rurociągu 15 mm | szt | 0.5 | 110
| Materiały pomocnicze | % | 1.5
227 | KNR 215 0601/05 IZOiEPB ORGBUD W-wa - Rurociągi miedziane na ciśnienie do 1,0 MPa, ułożone na ścianach, w instalacjach gazów medycznych, o średnicy zewnętrznej rurociągu: 22 mm
185 m
Robocizna
| Robocizna | r-g | 1.3867 | 256.54
Materiały
| Rury miedziane 22 mm | m | 1.06 | 196.1
| Uchwyt stalowy do rurociągu 20 mm | szt | 0.5 | 92.5
| Materiały pomocnicze | % | 1.5
228 | KNR 215 0601/06 IZOiEPB ORGBUD W-wa - Rurociągi miedziane na ciśnienie do 1,0 MPa, ułożone na ścianach, w instalacjach gazów medycznych, o średnicy zewnętrznej rurociągu: 28 mm
140 m
Robocizna
| Robocizna | r-g | 1.4707 | 205.898
Materiały
| Rury miedziane 28 mm | m | 1.06 | 148.4
| Uchwyt stalowy do rurociągu 25 mm | szt | 0.33 | 46.2
| Materiały pomocnicze | % | 1.5
229 | KNR 215 0601/07 IZOiEPB ORGBUD W-wa - Rurociągi miedziane na ciśnienie do 1,0 MPa, ułożone na ścianach, w instalacjach gazów medycznych, o średnicy zewnętrznej rurociągu: 35 mm
80 m
Robocizna
| Robocizna | r-g | 1.5968 | 127.744
Materiały
| Rury miedziane 35 mm | m | 1.06 | 84.8
| Uchwyt stalowy do rurociągu 32 mm | szt | 0.33 | 26.4
| Materiały pomocnicze | % | 1.5
230 | KNR 215 0601/07 IZOiEPB ORGBUD W-wa - Rurociągi miedziane na ciśnienie do 1,0 MPa, ułożone na ścianach, w instalacjach gazów medycznych, o średnicy zewnętrznej rurociągu: 42 mm
55 m
Robocizna
| Robocizna | r-g | 1.5968 | 87.824
Materiały
| Rury miedziane 42 mm | m | 1.06 | 58.3
| Uchwyt stalowy do rurociągu 40 mm | szt | 0.33 | 18.15
| Materiały pomocnicze | % | 1.5
231 | KNR 215 0604/03 IZOiEPB ORGBUD W-wa - Trójniki miedziane gładkie w instalacjach gazów medycznych, o średnicy zewnętrznej trójników: 15 mm
30 szt
Robocizna
| Robocizna | r-g | 0.3534 | 10.602
Materiały
| Trójniki miedziane 15 mm | szt | 1 | 30
| Materiały pomocnicze | % | 1.5
232 | KNR 215 0604/04 IZOiEPB ORGBUD W-wa - Trójniki miedziane gładkie w instalacjach gazów medycznych, o średnicy zewnętrznej trójników: 18 mm
25 szt
Robocizna
| Robocizna | r-g | 0.382 | 9.55
Materiały
| Trójniki miedziane 18 mm | szt | 1 | 25
| Materiały pomocnicze | % | 1.5
233 | KNR 215 0604/05 IZOiEPB ORGBUD W-wa - Trójniki miedziane gładkie w instalacjach gazów medycznych, o średnicy zewnętrznej trójników: 22 mm
35 szt
Robocizna
| Robocizna | r-g | 0.4011 | 14.039
Materiały
| Trójniki miedziane 22 mm | szt | 1 | 35
| Materiały pomocnicze | % | 1.5
234 | KNR 215 0604/06 IZOiEPB ORGBUD W-wa - Trójniki miedziane gładkie w instalacjach gazów medycznych, o średnicy zewnętrznej trójników: 28 mm
45 szt
Robocizna
| Robocizna | r-g | 0.4393 | 19.769
Materiały
| Trójniki miedziane 28 mm | szt | 1 | 45
| Materiały pomocnicze | % | 1.5
235 | KNR 215 0604/07 IZOiEPB ORGBUD W-wa - Trójniki miedziane gładkie w instalacjach gazów medycznych, o średnicy zewnętrznej trójników: 35 mm
15 szt
Robocizna
| Robocizna | r-g | 0.4966 | 7.449
Materiały
| Trójniki miedziane 35 mm | szt | 1 | 15
| Materiały pomocnicze | % | 1.5
236 | KNR 215 0605/07 IZOiEPB ORGBUD W-wa - Trójniki mosiężne gładkie w instalacjach gazów medycznych, o średnicy zewnętrznej trójników: 42 mm
12 szt
Robocizna
| Robocizna | r-g | 0.573 | 6.876
Materiały
| Trójniki mosiężne 42 mm | szt | 1 | 12
| Materiały pomocnicze | % | 1.5
237 | KNR 215 0606/03 IZOiEPB ORGBUD W-wa - Złączki miedziane gładkie w instalacjach gazów medycznych, o średnicy zewnętrznej złączek: 15 mm
180 szt
Robocizna
| Robocizna | r-g | 0.2483 | 44.694
Materiały
| Złączki miedziane 15 mm | szt | 1 | 180
| Materiały pomocnicze | % | 1.5
238 | KNR 215 0606/04 IZOiEPB ORGBUD W-wa - Złączki miedziane gładkie w instalacjach gazów medycznych, o średnicy zewnętrznej złączek: 18 mm
80 szt
Robocizna
| Robocizna | r-g | 0.2769 | 22.152
Materiały
| Złączki miedziane 18 mm | szt | 1 | 80
| Materiały pomocnicze | % | 1.5
239 | KNR 215 0606/05 IZOiEPB ORGBUD W-wa - Złączki miedziane gładkie w instalacjach gazów medycznych, o średnicy zewnętrznej złączek: 22 mm
80 szt
Robocizna
| Robocizna | r-g | 0.3152 | 25.216
Materiały
| Złączki miedziane 22 mm | szt | 1 | 80
| Materiały pomocnicze | % | 1.5
240 | KNR 215 0606/05 IZOiEPB ORGBUD W-wa - Złączki miedziane gładkie w instalacjach gazów medycznych, o średnicy zewnętrznej złączek: 25 mm
65 szt
Robocizna
| Robocizna | r-g | 0.3152 | 20.488
Materiały
| Złączki miedziane 25 mm | szt | 1 | 65
| Materiały pomocnicze | % | 1.5
241 | KNR 215 0606/07 IZOiEPB ORGBUD W-wa - Złączki miedziane gładkie w instalacjach gazów medycznych, o średnicy zewnętrznej złączek: 35 mm
35 szt
Robocizna
| Robocizna | r-g | 0.4202 | 14.707
Materiały
| Złączki miedziane 35 mm | szt | 1 | 35
| Materiały pomocnicze | % | 1.5
242 | KNR 215 0606/07 IZOiEPB ORGBUD W-wa - Złączki miedziane gładkie w instalacjach gazów medycznych, o średnicy zewnętrznej złączek: 42 mm
22 szt
Robocizna
| Robocizna | r-g | 0.4202 | 9.244
Materiały
| Złączki miedziane 42 mm | szt | 1 | 22
| Materiały pomocnicze | % | 1.5
243 | KNR 215 0608/03 IZOiEPB ORGBUD W-wa - Zawory odcinające mosiężne, membranowe typu ZMT, na ciśnienie do 1,0 MPa, w instalacjach gazów medycznych, o średnicy: 20 mm
20 szt
Robocizna
| Robocizna | r-g | 1.2606 | 25.212
Materiały
| Zawór odcinający mos.membranowy ZMT 20 mm | szt | 1 | 20
| Materiały pomocnicze | % | 1.5
244 | KNR 215 0613/01 IZOiEPB ORGBUD W-wa - Punkty poboru gazów medycznych
61 kpl
Robocizna
| Robocizna | r-g | 3.5335 | 215.544
Materiały
| Punkty poboru gazów medycznych | kpl | 1 | 61
| Materiały pomocnicze | % | 1.5
245 | KNR 215 0615/03 IZOiEPB ORGBUD W-wa - Odwadniacze mosiężne w instalacjach gazów medycznych, o średnicy zewnętrznej: 20 mm
8 szt
Robocizna
| Robocizna | r-g | 0.764 | 6.112
Materiały
| Odwadniacz instalacji gazów med.mos.20 mm | szt | 1 | 8
| Uszczelka poliamidowa okrągła gładka 20 mm | szt | 1 | 8
| Materiały pomocnicze | % | 1.5
246 | KNR 215 0616/02 IZOiEPB ORGBUD W-wa - Montaż, w instalacjach gazów medycznych, skrzynek do: odwadniaczy
8 szt
Robocizna
| Robocizna | r-g | 0.573 | 4.584
Materiały
| Skrzynki stal-chrom.do odwadn. inst.g.med. | szt | 1 | 8
| Materiały pomocnicze | % | 1.5
247 | KNR 215 0633/01 IZOiEPB ORGBUD W-wa - Przygotowanie instalacji gazów medycznych do uruchomienia przez przedmuchanie. /za 1 punkt poboru/
61 szt
Robocizna
| Robocizna | r-g | 1.4707 | 89.713
Materiały
| Azot techniczny sprężony | m3 | 0.06 | 3.66
| Materiały pomocnicze | % | 1.5
248 | KNR 215 0633/02 IZOiEPB ORGBUD W-wa - Przygotowanie instalacji gazów medycznych do uruchomienia przez wykonanie prób na ciśnienie do 1,0 MPa, dla: pierwszych 30 m
1 30 m
Robocizna
| Robocizna | r-g | 3.459 | 3.459
Materiały
| Azot techniczny sprężony | m3 | 6 | 6
| Materiały pomocnicze | % | 1.5
249 | KNR 215 0633/03 IZOiEPB ORGBUD W-wa - Przygotowanie instalacji gazów medycznych do uruchomienia przez wykonanie prób na ciśnienie do 1,0 MPa, dla: następnych 30 m
34,833 30 m
Robocizna
| Robocizna | r-g | 2.427 | 84.54
Materiały
| Azot techniczny sprężony | m3 | 6 | 208.998
| Materiały pomocnicze | % | 1.5
250 | KNR 215 0633/06 IZOiEPB ORGBUD W-wa - Przygotowanie instalacji gazów medycznych do uruchomienia przez napełnienie /za 1 punkt poboru/
61 szt
Robocizna
| Robocizna | r-g | 0.6303 | 38.448
251 | KNR 215 0634/04 IZOiEPB ORGBUD W-wa - Połączenia lutowane elementów instalacji gazów medycznych o średnicy rur: 12 mm
40 złącze
Robocizna
| Robocizna | r-g | 0.2941 | 11.764
Materiały
| Spoiwa cynowo-ołowiano-srebrne | kg | 0.0035 | 0.14
| Topnik do lut.tw.stal.i met.n/żel.Uni-lut | kg | 0.0015 | 0.06
| Acetylen rozpuszczony techniczny | kg | 0.005 | 0.2
| Tlen techniczny sprężony | m3 | 0.007 | 0.28
| Materiały pomocnicze | % | 1.5
252 | KNR 215 0634/05 IZOiEPB ORGBUD W-wa - Połączenia lutowane elementów instalacji gazów medycznych o średnicy rur: 15 mm
360 złącze
Robocizna
| Robocizna | r-g | 0.3257 | 117.252
Materiały
| Spoiwa cynowo-ołowiano-srebrne | kg | 0.004 | 1.44
| Topnik do lut.tw.stal.i met.n/żel.Uni-lut | kg | 0.0022 | 0.792
| Acetylen rozpuszczony techniczny | kg | 0.007 | 2.52
| Tlen techniczny sprężony | m3 | 0.008 | 2.88
| Materiały pomocnicze | % | 1.5
253 | KNR 215 0634/06 IZOiEPB ORGBUD W-wa - Połączenia lutowane elementów instalacji gazów medycznych o średnicy rur: 18 mm
175 złącze
Robocizna
| Robocizna | r-g | 0.3677 | 64.348
Materiały
| Spoiwa cynowo-ołowiano-srebrne | kg | 0.0055 | 0.963
| Topnik do lut.tw.stal.i met.n/żel.Uni-lut | kg | 0.003 | 0.525
| Acetylen rozpuszczony techniczny | kg | 0.008 | 1.4
| Tlen techniczny sprężony | m3 | 0.009 | 1.575
| Materiały pomocnicze | % | 1.5
254 | KNR 215 0634/07 IZOiEPB ORGBUD W-wa - Połączenia lutowane elementów instalacji gazów medycznych o średnicy rur: 22 mm
165 złącze
Robocizna
| Robocizna | r-g | 0.4202 | 69.333
Materiały
| Spoiwa cynowo-ołowiano-srebrne | kg | 0.007 | 1.155
| Topnik do lut.tw.stal.i met.n/żel.Uni-lut | kg | 0.004 | 0.66
| Acetylen rozpuszczony techniczny | kg | 0.01 | 1.65
| Tlen techniczny sprężony | m3 | 0.011 | 1.815
| Materiały pomocnicze | % | 1.5
255 | KNR 215 0634/08 IZOiEPB ORGBUD W-wa - Połączenia lutowane elementów instalacji gazów medycznych o średnicy rur: 28 mm
130 złącze
Robocizna
| Robocizna | r-g | 0.4832 | 62.816
Materiały
| Spoiwa cynowo-ołowiano-srebrne | kg | 0.009 | 1.17
| Topnik do lut.tw.stal.i met.n/żel.Uni-lut | kg | 0.0048 | 0.624
| Acetylen rozpuszczony techniczny | kg | 0.0115 | 1.495
| Tlen techniczny sprężony | m3 | 0.0125 | 1.625
| Materiały pomocnicze | % | 1.5
256 | KNR 215 0634/09 IZOiEPB ORGBUD W-wa - Połączenia lutowane elementów instalacji gazów medycznych o średnicy rur: 35 mm
70 złącze
Robocizna
| Robocizna | r-g | 0.5673 | 39.711
Materiały
| Spoiwa cynowo-ołowiano-srebrne | kg | 0.012 | 0.84
| Topnik do lut.tw.stal.i met.n/żel.Uni-lut | kg | 0.0068 | 0.476
| Acetylen rozpuszczony techniczny | kg | 0.014 | 0.98
| Tlen techniczny sprężony | m3 | 0.017 | 1.19
| Materiały pomocnicze | % | 1.5
257 | KNR 215 0634/10 IZOiEPB ORGBUD W-wa - Połączenia lutowane elementów instalacji gazów medycznych o średnicy rur: 42 mm
35 złącze
Robocizna
| Robocizna | r-g | 0.6303 | 22.061
Materiały
| Spoiwa cynowo-ołowiano-srebrne | kg | 0.018 | 0.63
| Topnik do lut.tw.stal.i met.n/żel.Uni-lut | kg | 0.011 | 0.385
| Acetylen rozpuszczony techniczny | kg | 0.02 | 0.7
| Tlen techniczny sprężony | m3 | 0.026 | 0.91
| Materiały pomocnicze | % | 1.5
258 | Analiza własna - Zestaw do zasilania gazów medycznych - próżnia -61 punktów poboru
1 kpl
Materiały
| Zestaw do zasilania gazów medycznych -próżnia -97 punktów poboru | szt | 1 | 1
| Materiały pomocnicze | % | 1.5
Instalacje Podtlenku Azotu
259 | KNR 215 0601/03 IZOiEPB ORGBUD W-wa - Rurociągi miedziane na ciśnienie do 1,0 MPa, ułożone na ścianach, w instalacjach gazów medycznych, o średnicy zewnętrznej rurociągu: 15 mm
120 m
Robocizna
| Robocizna | r-g | 1.2186 | 146.232
Materiały
| Rury miedziane 15 mm | m | 1.06 | 127.2
| Uchwyt stalowy do rurociągu 15 mm | szt | 0.5 | 60
| Materiały pomocnicze | % | 1.5
260 | KNR 215 0601/04 IZOiEPB ORGBUD W-wa - Rurociągi miedziane na ciśnienie do 1,0 MPa, ułożone na ścianach, w instalacjach gazów medycznych, o średnicy zewnętrznej rurociągu: 18 mm
32 m
Robocizna
| Robocizna | r-g | 1.3026 | 41.683
Materiały
| Rury miedziane 18 mm | m | 1.06 | 33.92
| Uchwyt stalowy do rurociągu 15 mm | szt | 0.5 | 16
| Materiały pomocnicze | % | 1.5
261 | KNR 215 0601/05 IZOiEPB ORGBUD W-wa - Rurociągi miedziane na ciśnienie do 1,0 MPa, ułożone na ścianach, w instalacjach gazów medycznych, o średnicy zewnętrznej rurociągu: 22 mm
45 m
Robocizna
| Robocizna | r-g | 1.3867 | 62.402
Materiały
| Rury miedziane 22 mm | m | 1.06 | 47.7
| Uchwyt stalowy do rurociągu 20 mm | szt | 0.5 | 22.5
| Materiały pomocnicze | % | 1.5
262 | KNR 215 0601/06 IZOiEPB ORGBUD W-wa - Rurociągi miedziane na ciśnienie do 1,0 MPa, ułożone na ścianach, w instalacjach gazów medycznych, o średnicy zewnętrznej rurociągu: 28 mm
45 m
Robocizna
| Robocizna | r-g | 1.4707 | 66.182
Materiały
| Rury miedziane 28 mm | m | 1.06 | 47.7
| Uchwyt stalowy do rurociągu 25 mm | szt | 0.33 | 14.85
| Materiały pomocnicze | % | 1.5
263 | KNR 215 0604/03 IZOiEPB ORGBUD W-wa - Trójniki miedziane gładkie w instalacjach gazów medycznych, o średnicy zewnętrznej trójników: 15 mm
5 szt
Robocizna
| Robocizna | r-g | 0.3534 | 1.767
Materiały
| Trójniki miedziane 15 mm | szt | 1 | 5
| Materiały pomocnicze | % | 1.5
264 | KNR 215 0604/04 IZOiEPB ORGBUD W-wa - Trójniki miedziane gładkie w instalacjach gazów medycznych, o średnicy zewnętrznej trójników: 18 mm
8 szt
Robocizna
| Robocizna | r-g | 0.382 | 3.056
Materiały
| Trójniki miedziane 18 mm | szt | 1 | 8
| Materiały pomocnicze | % | 1.5
265 | KNR 215 0604/05 IZOiEPB ORGBUD W-wa - Trójniki miedziane gładkie w instalacjach gazów medycznych, o średnicy zewnętrznej trójników: 22 mm
8 szt
Robocizna
| Robocizna | r-g | 0.4011 | 3.209
Materiały
| Trójniki miedziane 22 mm | szt | 1 | 8
| Materiały pomocnicze | % | 1.5
266 | KNR 215 0604/06 IZOiEPB ORGBUD W-wa - Trójniki miedziane gładkie w instalacjach gazów medycznych, o średnicy zewnętrznej trójników: 28 mm
5 szt
Robocizna
| Robocizna | r-g | 0.4393 | 2.197
Materiały
| Trójniki miedziane 28 mm | szt | 1 | 5
| Materiały pomocnicze | % | 1.5
267 | KNR 215 0606/03 IZOiEPB ORGBUD W-wa - Złączki miedziane gładkie w instalacjach gazów medycznych, o średnicy zewnętrznej złączek: 15 mm
60 szt
Robocizna
| Robocizna | r-g | 0.2483 | 14.898
Materiały
| Złączki miedziane 15 mm | szt | 1 | 60
| Materiały pomocnicze | % | 1.5
268 | KNR 215 0606/04 IZOiEPB ORGBUD W-wa - Złączki miedziane gładkie w instalacjach gazów medycznych, o średnicy zewnętrznej złączek: 18 mm
16 szt
Robocizna
| Robocizna | r-g | 0.2769 | 4.43
Materiały
| Złączki miedziane 18 mm | szt | 1 | 16
| Materiały pomocnicze | % | 1.5
269 | KNR 215 0606/05 IZOiEPB ORGBUD W-wa - Złączki miedziane gładkie w instalacjach gazów medycznych, o średnicy zewnętrznej złączek: 22 mm
22 szt
Robocizna
| Robocizna | r-g | 0.3152 | 6.934
Materiały
| Złączki miedziane 22 mm | szt | 1 | 22
| Materiały pomocnicze | % | 1.5
270 | KNR 215 0606/06 IZOiEPB ORGBUD W-wa - Złączki miedziane gładkie w instalacjach gazów medycznych, o średnicy zewnętrznej złączek: 32 mm
22 szt
Robocizna
| Robocizna | r-g | 0.3343 | 7.355
Materiały
| Złączki miedziane 32 mm | szt | 1 | 22
| Materiały pomocnicze | % | 1.5
271 | KNR 215 0608/03 IZOiEPB ORGBUD W-wa - Zawory odcinające mosiężne, membranowe typu ZMT, na ciśnienie do 1,0 MPa, w instalacjach gazów medycznych, o średnicy: 20 mm
5 szt
Robocizna
| Robocizna | r-g | 1.2606 | 6.303
Materiały
| Zawór odcinający mos.membranowy ZMT 20 mm | szt | 1 | 5
| Materiały pomocnicze | % | 1.5
272 | KNR 215 0613/01 IZOiEPB ORGBUD W-wa - Punkty poboru gazów medycznych
6 kpl
Robocizna
| Robocizna | r-g | 3.5335 | 21.201
Materiały
| Punkty poboru gazów medycznych | kpl | 1 | 6
| Materiały pomocnicze | % | 1.5
273 | KNR 215 0615/03 IZOiEPB ORGBUD W-wa - Odwadniacze mosiężne w instalacjach gazów medycznych, o średnicy zewnętrznej: 20 mm
1 szt
Robocizna
| Robocizna | r-g | 0.764 | 0.764
Materiały
| Odwadniacz instalacji gazów med.mos.20 mm | szt | 1 | 1
| Uszczelka poliamidowa okrągła gładka 20 mm | szt | 1 | 1
| Materiały pomocnicze | % | 1.5
274 | KNR 215 0616/02 IZOiEPB ORGBUD W-wa - Montaż, w instalacjach gazów medycznych, skrzynek do: odwadniaczy
1 szt
Robocizna
| Robocizna | r-g | 0.573 | 0.573
Materiały
| Skrzynki stal-chrom.do odwadn. inst.g.med. | szt | 1 | 1
| Materiały pomocnicze | % | 1.5
275 | KNR 215 0633/01 IZOiEPB ORGBUD W-wa - Przygotowanie instalacji gazów medycznych do uruchomienia przez przedmuchanie. /za 1 punkt poboru/
6 szt
Robocizna
| Robocizna | r-g | 1.4707 | 8.824
Materiały
| Azot techniczny sprężony | m3 | 0.06 | 0.36
| Materiały pomocnicze | % | 1.5
276 | KNR 215 0633/02 IZOiEPB ORGBUD W-wa - Przygotowanie instalacji gazów medycznych do uruchomienia przez wykonanie prób na ciśnienie do 1,0 MPa, dla: pierwszych 30 m
1 30 m
Robocizna
| Robocizna | r-g | 3.459 | 3.459
Materiały
| Azot techniczny sprężony | m3 | 6 | 6
| Materiały pomocnicze | % | 1.5
277 | KNR 215 0633/03 IZOiEPB ORGBUD W-wa - Przygotowanie instalacji gazów medycznych do uruchomienia przez wykonanie prób na ciśnienie do 1,0 MPa, dla: następnych 30 m
7,067 30 m
Robocizna
| Robocizna | r-g | 2.427 | 17.152
Materiały
| Azot techniczny sprężony | m3 | 6 | 42.402
| Materiały pomocnicze | % | 1.5
278 | KNR 215 0633/06 IZOiEPB ORGBUD W-wa - Przygotowanie instalacji gazów medycznych do uruchomienia przez napełnienie /za 1 punkt poboru/
10 szt
Robocizna
| Robocizna | r-g | 0.6303 | 6.303
279 | KNR 215 0634/05 IZOiEPB ORGBUD W-wa - Połączenia lutowane elementów instalacji gazów medycznych o średnicy rur: 15 mm
120 złącze
Robocizna
| Robocizna | r-g | 0.3257 | 39.084
Materiały
| Spoiwa cynowo-ołowiano-srebrne | kg | 0.004 | 0.48
| Topnik do lut.tw.stal.i met.n/żel.Uni-lut | kg | 0.0022 | 0.264
| Acetylen rozpuszczony techniczny | kg | 0.007 | 0.84
| Tlen techniczny sprężony | m3 | 0.008 | 0.96
| Materiały pomocnicze | % | 1.5
280 | KNR 215 0634/06 IZOiEPB ORGBUD W-wa - Połączenia lutowane elementów instalacji gazów medycznych o średnicy rur: 18 mm
32 złącze
Robocizna
| Robocizna | r-g | 0.3677 | 11.766
Materiały
| Spoiwa cynowo-ołowiano-srebrne | kg | 0.0055 | 0.176
| Topnik do lut.tw.stal.i met.n/żel.Uni-lut | kg | 0.003 | 0.096
| Acetylen rozpuszczony techniczny | kg | 0.008 | 0.256
| Tlen techniczny sprężony | m3 | 0.009 | 0.288
| Materiały pomocnicze | % | 1.5
281 | KNR 215 0634/07 IZOiEPB ORGBUD W-wa - Połączenia lutowane elementów instalacji gazów medycznych o średnicy rur: 22 mm
45 złącze
Robocizna
| Robocizna | r-g | 0.4202 | 18.909
Materiały
| Spoiwa cynowo-ołowiano-srebrne | kg | 0.007 | 0.315
| Topnik do lut.tw.stal.i met.n/żel.Uni-lut | kg | 0.004 | 0.18
| Acetylen rozpuszczony techniczny | kg | 0.01 | 0.45
| Tlen techniczny sprężony | m3 | 0.011 | 0.495
| Materiały pomocnicze | % | 1.5
282 | KNR 215 0634/08 IZOiEPB ORGBUD W-wa - Połączenia lutowane elementów instalacji gazów medycznych o średnicy rur: 28 mm
45 złącze
Robocizna
| Robocizna | r-g | 0.4832 | 21.744
Materiały
| Spoiwa cynowo-ołowiano-srebrne | kg | 0.009 | 0.405
| Topnik do lut.tw.stal.i met.n/żel.Uni-lut | kg | 0.0048 | 0.216
| Acetylen rozpuszczony techniczny | kg | 0.0115 | 0.518
| Tlen techniczny sprężony | m3 | 0.0125 | 0.563
| Materiały pomocnicze | % | 1.5
283 | Analiza własna - Zestaw do zasilania gazów medycznych - podtlenek azotu - 10 punktów poboru
1 kpl
Materiały
| Zestaw do zasilania gazów medycznych - podtlenek azotu - 10 punktów poboru | szt | 1 | 1
| Materiały pomocnicze | % | 1.5
284 | Analiza własna - Zestaw do Odciągu gazów anestetycznych
6 kpl
Materiały
| Zestaw do Odciągu gazów anestetycznych | szt | 1 | 6
| Materiały pomocnicze | % | 1.5
Instalacja ciepła technologicznego
Instalacje c.t. - zawory, armatura regulacyjna
285 | KNR 708 0201/03 IGM Warszawa - Układy blokowych systemów elektrycznej regulacji ciągłej temperatury, z zastosowaniem siłownika typu "Klimact" - zawór regulacyjny przy nagrzewnicy wodnej
15 1 układ
Robocizna
| Robocizna | r-g | 33.6924 | 505.386
Sprzęt
| Samochód dostawczy do 0,9 t (1) | m-g | 1.28 | 19.2
286 | KNR 215 0411/02 WACETOB Warszawa - Montaż zaworów o połączeniach gwintowanych, o średnicy: 20 mm - zawór regulacyjny Hydrocontrol R
4 szt
Robocizna
| Robocizna | r-g | 0.353 | 1.412
Materiały
| Zawór regulacyjny Hydrocontrol R DN 20 mm | szt | 1 | 4
| Materiały pomocnicze | % | 0.5
Sprzęt
| Środek transportowy (1) | m-g | 0.005 | 0.02
287 | KNR 215 0411/03 WACETOB Warszawa - Montaż zaworów o połączeniach gwintowanych, o średnicy: 25 mm - zawór regulacyjny Hydrocontrol R
4 szt
Robocizna
| Robocizna | r-g | 0.411 | 1.644
Materiały
| Zawór regulacyjny Hydrocontrol R DN 25 mm | szt | 1 | 4
| Materiały pomocnicze | % | 0.5
Sprzęt
| Środek transportowy (1) | m-g | 0.007 | 0.028
288 | KNR 215 0411/04 WACETOB Warszawa - Montaż zaworów o połączeniach gwintowanych, o średnicy: 32 mm - zawór regulacyjny Hydrocontrol R
6 szt
Robocizna
| Robocizna | r-g | 0.554 | 3.324
Materiały
| Zawór regulacyjny Hydrocontrol R DN 32 mm | szt | 1 | 6
| Materiały pomocnicze | % | 0.5
Sprzęt
| Środek transportowy (1) | m-g | 0.014 | 0.084
289 | KNR 215 0411/04 WACETOB Warszawa - Montaż zaworów o połączeniach gwintowanych, o średnicy: 40 mm - zawór regulacyjny Hydrocontrol R
1 szt
Robocizna
| Robocizna | r-g | 0.554 | 0.554
Materiały
| Zawór regulacyjny Hydrocontrol R DN40 | szt | 1 | 1
| Materiały pomocnicze | % | 0.5
Sprzęt
| Środek transportowy (1) | m-g | 0.014 | 0.014
290 | KNR 215 0411/02 WACETOB Warszawa - Montaż zaworów o połączeniach gwintowanych, o średnicy: 20 mm - przelotowych prostych żeliwnych oc.
27 szt
Robocizna
| Robocizna | r-g | 0.353 | 9.531
Materiały
| Zawór przelot.prosty c.o.żel.M3007 20 mm | szt | 1 | 27
| Materiały pomocnicze | % | 0.5
Sprzęt
| Środek transportowy (1) | m-g | 0.005 | 0.135
291 | KNR 215 0411/03 WACETOB Warszawa - Montaż zaworów o połączeniach gwintowanych, o średnicy: 25 mm - przelotowych prostych żeliwnych oc.
12 szt
Robocizna
| Robocizna | r-g | 0.411 | 4.932
Materiały
| Zawór przelot.prosty c.o.żel.M3007 25 mm | szt | 1 | 12
| Materiały pomocnicze | % | 0.5
Sprzęt
| Środek transportowy (1) | m-g | 0.007 | 0.084
292 | KNR 215 0411/04 WACETOB Warszawa - Montaż zaworów o połączeniach gwintowanych, o średnicy: 32 mm - przelotowych prostych żeliwnych oc.
30 szt
Robocizna
| Robocizna | r-g | 0.554 | 16.62
Materiały
| Zawór przelot.prosty c.o.żel.M3007 32 mm | szt | 1 | 30
| Materiały pomocnicze | % | 0.5
Sprzęt
| Środek transportowy (1) | m-g | 0.014 | 0.42
293 | KNR 215 0411/05 WACETOB Warszawa - Montaż zaworów o połączeniach gwintowanych, o średnicy: 40 mm - przelotowych prostych żeliwnych oc.
3 szt
Robocizna
| Robocizna | r-g | 0.678 | 2.034
Materiały
| Zawory przelot.kulowe c.o. DN40 | szt | 1 | 3
| Materiały pomocnicze | % | 0.5
Sprzęt
| Środek transportowy (1) | m-g | 0.021 | 0.063
294 | KNR 215 0411/05 WACETOB Warszawa - Montaż zaworów o połączeniach gwintowanych, o średnicy: 50 mm - przelotowych prostych mosiężnych
3 szt
Robocizna
| Robocizna | r-g | 0.678 | 2.034
Materiały
| Zawór przelot.skośny c.o.żel.M3050 50 mm | szt | 1 | 3
| Materiały pomocnicze | % | 0.5
Sprzęt
| Środek transportowy (1) | m-g | 0.021 | 0.063
295 | KNR 215 0411/02 WACETOB Warszawa - Montaż zaworów o połączeniach gwintowanych, o średnicy: 20 mm - zawór z koncówką do węża
28 szt
Robocizna
| Robocizna | r-g | 0.353 | 9.884
Materiały
| Zawory spustowy DN20 | szt | 1 | 28
| Materiały pomocnicze | % | 0.5
Sprzęt
| Środek transportowy (1) | m-g | 0.005 | 0.14
296 | KNR 215 0412/07 WACETOB Warszawa - Montaż zaworów odpowietrzających, o średnicy: 15 mm - automatycznych
28 szt
Robocizna
| Robocizna | r-g | 0.342 | 9.576
Materiały
| Złączka nakr.równoprzel.z żel.CZ M2 15 mm | szt | 1 | 28
| Zawory odpow.automat.-odpowietrzniki c.o. | szt | 1 | 28
| Materiały pomocnicze | % | 0.5
Sprzęt
| Środek transportowy (1) | m-g | 0.002 | 0.056
Instalacje C.T. - rurociągi
297 | KNR 215 0403/02 WACETOB Warszawa - Rurociągi c.o.z rur stalowych o połączeniach spawanych, mocowane na ścianach budynku, przy średnicy nominalnej rurociągu: 20 mm
35 m
Robocizna
| Robocizna | r-g | 0.481 | 16.835
Materiały
| Rury stalowe z/s przewod.CZ o śr.nom. 20mm | m | 1.04 | 36.4
| Uchwyt stalowy do rurociągu 20 mm | szt | 0.41 | 14.35
| Materiały pomocnicze | % | 1.5
Sprzęt
| Środek transportowy (1) | m-g | 0.0085 | 0.298
298 | KNR 215 0403/03 WACETOB Warszawa - Rurociągi c.o.z rur stalowych o połączeniach spawanych, mocowane na ścianach budynku, przy średnicy nominalnej rurociągu: 25 mm
60 m
Robocizna
| Robocizna | r-g | 0.525 | 31.5
Materiały
| Rury stalowe z/s przewod.CZ o śr.nom. 25mm | m | 1.03 | 61.8
| Uchwyt stalowy do rurociągu 25 mm | szt | 0.39 | 23.4
| Materiały pomocnicze | % | 1.5
Sprzęt
| Środek transportowy (1) | m-g | 0.0129 | 0.774
299 | KNR 215 0403/04 WACETOB Warszawa - Rurociągi c.o.z rur stalowych o połączeniach spawanych, mocowane na ścianach budynku, przy średnicy nominalnej rurociągu: 32 mm
70 m
Robocizna
| Robocizna | r-g | 0.561 | 39.27
Materiały
| Rury stalowe z/s przewod.CZ o śr.nom. 32mm | m | 1.03 | 72.1
| Uchwyt stalowy do rurociągu 32 mm | szt | 0.39 | 27.3
| Materiały pomocnicze | % | 1.5
Sprzęt
| Środek transportowy (1) | m-g | 0.0166 | 1.162
300 | KNR 215 0403/05 WACETOB Warszawa - Rurociągi c.o.z rur stalowych o połączeniach spawanych, mocowane na ścianach budynku, przy średnicy nominalnej rurociągu: 40 mm
29 m
Robocizna
| Robocizna | r-g | 0.589 | 17.081
Materiały
| Rury stalowe z/s przewod.CZ o śr.nom. 40mm | m | 1 | 29
| Łuki stalowe gładkie czarne, śr. 40 mm | szt | 0.17 | 4.93
| Uchwyt stal.do rur.typ A,odm. I o śr. 40mm | szt | 0.36 | 10.44
| Materiały pomocnicze | % | 1.5
Sprzęt
| Środek transportowy (1) | m-g | 0.0196 | 0.568
301 | KNR 215 0403/06 WACETOB Warszawa - Rurociągi c.o.z rur stalowych o połączeniach spawanych, mocowane na ścianach budynku, przy średnicy nominalnej rurociągu: 50 mm
25 m
Robocizna
| Robocizna | r-g | 0.623 | 15.575
Materiały
| Rury stalowe z/s przewod.CZ o śr.nom. 50mm | m | 1 | 25
| Łuki stalowe gładkie czarne, śr. 50 mm | szt | 0.17 | 4.25
| Uchwyt stalowy do rurociągu 50 mm | szt | 0.36 | 9
| Materiały pomocnicze | % | 1.5
Sprzęt
| Środek transportowy (1) | m-g | 0.028 | 0.7
302 | KNR 215 0403/07 WACETOB Warszawa - Rurociągi c.o.z rur stalowych o połączeniach spawanych, mocowane na ścianach budynku, przy średnicy nominalnej rurociągu: 65 mm
30 m
Robocizna
| Robocizna | r-g | 0.666 | 19.98
Materiały
| Rury stalowe z/s przewod.CZ o śr.nom. 65mm | m | 0.99 | 29.7
| Łuki stalowe gładkie czarne, śr. 65 mm | szt | 0.15 | 4.5
| Uchwyt stalowy do rurociągu 65 mm | szt | 0.35 | 10.5
| Materiały pomocnicze | % | 1.5
Sprzęt
| Środek transportowy (1) | m-g | 0.0366 | 1.098
303 | KNR 215 0403/08 WACETOB Warszawa - Rurociągi c.o.z rur stalowych o połączeniach spawanych, mocowane na ścianach budynku, przy średnicy nominalnej rurociągu: 80 mm
165 m
Robocizna
| Robocizna | r-g | 0.74 | 122.1
Materiały
| Rury stalowe z/s przewod.CZ o śr.nom. 80mm | m | 0.98 | 161.7
| Łuki stalowe gładkie czarne, śr. 80 mm | szt | 0.14 | 23.1
| Uchwyt stalowy do rurociągu 80 mm | szt | 0.34 | 56.1
| Materiały pomocnicze | % | 1.5
Sprzęt
| Środek transportowy (1) | m-g | 0.0473 | 7.805
Instalacje C.T. - zabezpieczenia antykorozyjne, malowanie, izolacje termiczne
304 | KNR 712 0101/04 MPCiL - Czyszczenie przez szczotkowanie ręczne powierzchni o stanie wyjściowym B do trzeciego stopnia czystości rurociągów o średnicy zewnętrznej do 57 mm
23,144 m2
Robocizna
| Robocizna | r-g | 1.0116 | 23.412
305 | KNR 712 0101/05 MPCiL - Czyszczenie przez szczotkowanie ręczne powierzchni o stanie wyjściowym B do trzeciego stopnia czystości rurociągów o średnicy zewnętrznej od 58 do 219 mm
58,004 m2
Robocizna
| Robocizna | r-g | 0.5872 | 34.06
306 | KNR 712 0105/04 MPCiL - Odtłuszczanie jednokrotne rozpuszczalnikiem organicznym powierzchni rurociągów
81,14 m2
Robocizna
| Robocizna | r-g | 0.0399 | 3.237
Materiały
| Benzyny do ekstrakcji | dm3 | 0.119 | 9.656
| Materiały pomocnicze | % | 1
307 | KNR 712 0207/04 MPCiL - Malowanie pędzlem rurociągów o średnicy zewnętrznej do 57 mm farbą do gruntowania termoodporną do 400 st.C poliwinylową
23,114 m2
Robocizna
| Robocizna | r-g | 0.2378 | 5.497
Materiały
| Farby poliwinylowe do grunt.termoodporne | dm3 | 0.15 | 3.467
| Rozcieńczalniki do wyr.lak.ftal.karbamid. | dm3 | 0.012 | 0.277
| Materiały pomocnicze | % | 0.9
Sprzęt
| Ciągnik kołowy 29-37 kW [ 40-50 KM] (1) | m-g | 0.0003 | 0.007
| Przyczepa skrzyniowa 3,5 t | m-g | 0.0003 | 0.007
308 | KNR 712 0207/05 MPCiL - Malowanie pędzlem rurociągów o średnicy zewnętrznej od 58 do 219 mm farbą do gruntowania termoodporną do 400 st.C poliwinylową
58,004 m2
Robocizna
| Robocizna | r-g | 0.1453 | 8.428
Materiały
| Farby poliwinylowe do grunt.termoodporne | dm3 | 0.14 | 8.121
| Rozcieńczalniki do wyr.lak.ftal.karbamid. | dm3 | 0.0112 | 0.65
| Materiały pomocnicze | % | 0.9
Sprzęt
| Ciągnik kołowy 29-37 kW [ 40-50 KM] (1) | m-g | 0.0003 | 0.017
| Przyczepa skrzyniowa 3,5 t | m-g | 0.0003 | 0.017
309 | KNR 712 0209/04 MPCiL - Malowanie pędzlem rurociągów o średnicy zewnętrznej do 57 mm farbą nawierzchniową olejną ogólnego stosowania
23,114 m2
Robocizna
| Robocizna | r-g | 0.2148 | 4.965
Materiały
| Farby olejne nawierzchniowe ogóln.stosow. | dm3 | 0.141 | 3.259
| Rozcieńczalniki do wyr.lak.olej.i ftal.og. | dm3 | 0.0113 | 0.261
| Materiały pomocnicze | % | 0.9
Sprzęt
| Ciągnik kołowy 29-37 kW [ 40-50 KM] (1) | m-g | 0.0005 | 0.012
| Przyczepa skrzyniowa 3,5 t | m-g | 0.0005 | 0.012
310 | KNR 712 0209/05 MPCiL - Malowanie pędzlem rurociągów o średnicy zewnętrznej od 58 do 219 mm farbą nawierzchniową olejną ogólnego stosowania
58,004 m2
Robocizna
| Robocizna | r-g | 0.1313 | 7.616
Materiały
| Farby olejne nawierzchniowe ogóln.stosow. | dm3 | 0.132 | 7.657
| Rozcieńczalniki do wyr.lak.olej.i ftal.og. | dm3 | 0.0106 | 0.615
| Materiały pomocnicze | % | 0.9
Sprzęt
| Ciągnik kołowy 29-37 kW [ 40-50 KM] (1) | m-g | 0.0005 | 0.029
| Przyczepa skrzyniowa 3,5 t | m-g | 0.0005 | 0.029
311 | KNR 216 0501/01 IZOiEPB ORGBUD W-wa - Izolacja rurociągów jedną warstwą otulin poliuretanowych - grubość izolacji i średnice zewnętrzne rurociągów: 20 mm - średnice 20 mm
6,045 m2
Robocizna
| Robocizna | r-g | 2.3207 | 14.029
Materiały
| Otuliny poliuretanowe DN 15 gr. 20mm | m | 5.79 | 35.001
Sprzęt
| Samochód dostawczy do 0,9 t (1) | m-g | 0.05 | 0.302
312 | KNR 216 0501/02 IZOiEPB ORGBUD W-wa - Izolacja rurociągów jedną warstwą otulin poliuretanowych - grubość izolacji i średnice zewnętrzne rurociągów: 20 mm - średnice 25 mm
13,885 m2
Robocizna
| Robocizna | r-g | 2.2061 | 30.632
Materiały
| Otuliny poliuratanowe DN 25 gr. 20mm | m | 4.321 | 59.997
Sprzęt
| Samochód dostawczy do 0,9 t (1) | m-g | 0.05 | 0.694
313 | KNR 216 0501/02 IZOiEPB ORGBUD W-wa - Izolacja rurociągów jedną warstwą otulin poliuretanowych - grubość izolacji i średnice zewnętrzne rurociągów: 20 mm - średnice 32 mm
18,112 m2
Robocizna
| Robocizna | r-g | 2.2061 | 39.957
Materiały
| Otuliny poliuratanowe DN 32 gr. 20mm | m | 3.86 | 69.912
Sprzęt
| Samochód dostawczy do 0,9 t (1) | m-g | 0.05 | 0.906
314 | KNR 216 0501/03 IZOiEPB ORGBUD W-wa - Izolacja rurociągów jedną warstwą otulin poliuretanowych - grubość izolacji i średnice zewnętrzne rurociągów: 25 mm - średnice 40 mm
8,951 m2
Robocizna
| Robocizna | r-g | 1.9195 | 17.181
Materiały
| Otuliny poliuretanowe DN 40 gr. 25mm | m | 3.24 | 29.001
Sprzęt
| Samochód dostawczy do 0,9 t (1) | m-g | 0.06 | 0.537
315 | KNR 216 0501/03 IZOiEPB ORGBUD W-wa - Izolacja rurociągów jedną warstwą otulin poliuretanowych - grubość izolacji i średnice zewnętrzne rurociągów: 25 mm - średnice 50 mm
8,659 m2
Robocizna
| Robocizna | r-g | 1.9195 | 16.621
Materiały
| Otuliny poliuretanowe DN 50 gr. 25mm | m | 2.887 | 24.999
Sprzęt
| Samochód dostawczy do 0,9 t (1) | m-g | 0.06 | 0.52
316 | KNR 216 0501/03 IZOiEPB ORGBUD W-wa - Izolacja rurociągów jedną warstwą otulin poliuretanowych - grubość izolacji i średnice zewnętrzne rurociągów: 25 mm - średnice 65 mm
11,869 m2
Robocizna
| Robocizna | r-g | 1.9195 | 22.783
Materiały
| Otuliny poliuretanowe DN 65 gr. 25mm | m | 2.887 | 34.266
Sprzęt
| Samochód dostawczy do 0,9 t (1) | m-g | 0.06 | 0.712
317 | KNR 216 0501/04 IZOiEPB ORGBUD W-wa - Izolacja rurociągów jedną warstwą otulin poliuratanowych - grubość izolacji i średnice zewnętrzne rurociągów: 40 mm - - średnice 80 mm
72,016 m2
Robocizna
| Robocizna | r-g | 1.7763 | 127.922
Materiały
| Drut stal.okrągły miękki oc., o śr.1,6 mm | kg | 0.08 | 5.761
| Lepiki asfaltowe na gorąco z wypełniaczem | kg | 3.8 | 273.661
| Drewno opałowe | kg | 5.7 | 410.491
| Otuliny styropianowe grub. 40 mm | m | 2.01 | 144.752
Sprzęt
| Ciągnik kołowy 29-37 kW [ 40-50 KM] (1) | m-g | 0.06 | 4.321
| Przyczepa skrzyniowa 4,5 t | m-g | 0.06 | 4.321
| Kocioł do gotowania lepiku 50-100 dm3 | m-g | 0.5 | 36.008
318 | KNR 216 0601/01 IZOiEPB ORGBUD W-wa - Płaszcze z blachy stalowej ocynk.o grubości 0,55mm ochraniające: rurociągi o śr.zew.do 55 mm
14 m2
Robocizna
| Robocizna | r-g | 1.0123 | 14.172
Materiały
| Blachy stalowe ocynkowane płaskie 0,55mm | kg | 4.8 | 67.2
| Wkręty stal.samogw.z łbem stoż.i kul.4,2mm | kg | 0.02 | 0.28
Sprzęt
| Ciągnik kołowy 29-37 kW [ 40-50 KM] (1) | m-g | 0.03 | 0.42
| Przyczepa skrzyniowa 4,5 t | m-g | 0.03 | 0.42
| Nożyce gilotynowe mech.elektr.do 13 mm | m-g | 0.03 | 0.42
Instalacje c.t. - próby, uruchomienia, itp.
319 | KNR 215 0406/02 WACETOB Warszawa - Próby szczelności instalacji centralnego ogrzewania, w budynkach: niemieszkalnych - instalacja c.o.z rur stal.
414 m
Robocizna
| Robocizna | r-g | 0.0955 | 39.537
Materiały
| Rury stal.z/s przew.CZ gwint. 15 mm | m | 0.02 | 8.28
| Łączniki z żeliwa ciągliwego,czarne 15 mm | szt | 0.006 | 2.484
| Zawór wodny przelot.prost.żel.oc.M83 15mm | szt | 0.002 | 0.828
| Zawory wodne zwrotne 15 mm | szt | 0.002 | 0.828
| Materiały pomocnicze | % | 1.5
Sprzęt
| Środek transportowy (1) | m-g | 0.0001 | 0.041
Instalacja wody lodowej
Instalacje wody lodowej - zawory, armatura regulacyjna
320 | KNR 217 0323/03 WACETOB Warszawa - Analogia - agregat wody lodowej to mocy 200 kW z kompletnym modułem hydraulicznym
1 szt
Robocizna
| Robocizna | r-g | 96.4 | 96.4
Materiały
| Agregat wody lodowej | szt | 1 | 1
| Materiały pomocnicze | % | 1.5
Sprzęt
| Żuraw samochodowy (1) | m-g | 1.4 | 1.4
| Samochód skrzyniowy (1) | m-g | 1.13 | 1.13
321 | KNR 708 0201/03 IGM Warszawa - Układy blokowych systemów elektrycznej regulacji ciągłej temperatury, z zastosowaniem siłownika typu "Klimact" - zawór regulacyjny przy nagrzewnicy wodnej
7 1 układ
Robocizna
| Robocizna | r-g | 33.6924 | 235.847
Sprzęt
| Samochód dostawczy do 0,9 t (1) | m-g | 1.28 | 8.96
322 | KNR 215 0521/03 WACETOB Warszawa - Zawór regulacyjny hydrocontrol F dn100
1 szt
Robocizna
| Robocizna | r-g | 3.81 | 3.81
Materiały
| Kołn.st.z szyj.do przys.okr.1,6MPa 100 mm | szt | 2 | 2
| Zawór hydrocontrol F dn 125 mm | szt | 1 | 1
| Uszczelki bezazbestowe płaskie 100 mm | szt | 2 | 2
| Materiały pomocnicze | % | 3
Sprzęt
| Środek transportowy (1) | m-g | 0.19 | 0.19
| Spawarka elektryczna | m-g | 1.1 | 1.1
323 | KNR 215 0520/05 WACETOB Warszawa - Zawory zaporowe staliwne, dla ciśn. 4,0 MPa, o średnicy nominalnej: 100 mm
2 szt
Robocizna
| Robocizna | r-g | 4.25 | 8.5
Materiały
| Kołn.st.z szyj.do przys.okr.4,0MPa 100 mm | szt | 2 | 4
| Zawory kołnierzowe zaporowe 100 mm | szt | 1 | 2
| Uszczelki bezazbestowe płaskie 100 mm | szt | 2 | 4
| Materiały pomocnicze | % | 3
Sprzęt
| Środek transportowy (1) | m-g | 0.22 | 0.44
| Spawarka elektryczna | m-g | 1.11 | 2.22
324 | KNR 215 0412/07 WACETOB Warszawa - Montaż zaworów odpowietrzających, o średnicy: 15 mm - automatycznych
2 szt
Robocizna
| Robocizna | r-g | 0.342 | 0.684
Materiały
| Złączka nakr.równoprzel.z żel.CZ M2 15 mm | szt | 1 | 2
| Zawory odpow.automat.-odpowietrzniki c.o. | szt | 1 | 2
| Materiały pomocnicze | % | 0.5
Sprzęt
| Środek transportowy (1) | m-g | 0.002 | 0.004
Instalacje wody lodowej. - rurociągi
325 | KNR 215 0403/04 WACETOB Warszawa - Rurociągi c.o.z rur stalowych o połączeniach spawanych, mocowane na ścianach budynku, przy średnicy nominalnej rurociągu: 32 mm
12 m
Robocizna
| Robocizna | r-g | 0.561 | 6.732
Materiały
| Rury stalowe z/s przewod.CZ o śr.nom. 32mm | m | 1.03 | 12.36
| Uchwyt stalowy do rurociągu 32 mm | szt | 0.39 | 4.68
| Materiały pomocnicze | % | 1.5
Sprzęt
| Środek transportowy (1) | m-g | 0.0166 | 0.199
326 | KNR 215 0403/05 WACETOB Warszawa - Rurociągi c.o.z rur stalowych o połączeniach spawanych, mocowane na ścianach budynku, przy średnicy nominalnej rurociągu: 40 mm
80 m
Robocizna
| Robocizna | r-g | 0.589 | 47.12
Materiały
| Rury stalowe z/s przewod.CZ o śr.nom. 40mm | m | 1 | 80
| Łuki stalowe gładkie czarne, śr. 40 mm | szt | 0.17 | 13.6
| Uchwyt stal.do rur.typ A,odm. I o śr. 40mm | szt | 0.36 | 28.8
| Materiały pomocnicze | % | 1.5
Sprzęt
| Środek transportowy (1) | m-g | 0.0196 | 1.568
327 | KNR 215 0403/06 WACETOB Warszawa - Rurociągi c.o.z rur stalowych o połączeniach spawanych, mocowane na ścianach budynku, przy średnicy nominalnej rurociągu: 50 mm
6 m
Robocizna
| Robocizna | r-g | 0.623 | 3.738
Materiały
| Rury stalowe z/s przewod.CZ o śr.nom. 50mm | m | 1 | 6
| Łuki stalowe gładkie czarne, śr. 50 mm | szt | 0.17 | 1.02
| Uchwyt stalowy do rurociągu 50 mm | szt | 0.36 | 2.16
| Materiały pomocnicze | % | 1.5
Sprzęt
| Środek transportowy (1) | m-g | 0.028 | 0.168
328 | KNR 215 0403/07 WACETOB Warszawa - Rurociągi c.o.z rur stalowych o połączeniach spawanych, mocowane na ścianach budynku, przy średnicy nominalnej rurociągu: 65 mm
80 m
Robocizna
| Robocizna | r-g | 0.666 | 53.28
Materiały
| Rury stalowe z/s przewod.CZ o śr.nom. 65mm | m | 0.99 | 79.2
| Łuki stalowe gładkie czarne, śr. 65 mm | szt | 0.15 | 12
| Uchwyt stalowy do rurociągu 65 mm | szt | 0.35 | 28
| Materiały pomocnicze | % | 1.5
Sprzęt
| Środek transportowy (1) | m-g | 0.0366 | 2.928
329 | KNR 215 0403/08 WACETOB Warszawa - Rurociągi c.o.z rur stalowych o połączeniach spawanych, mocowane na ścianach budynku, przy średnicy nominalnej rurociągu: 80 mm
6 m
Robocizna
| Robocizna | r-g | 0.74 | 4.44
Materiały
| Rury stalowe z/s przewod.CZ o śr.nom. 80mm | m | 0.98 | 5.88
| Łuki stalowe gładkie czarne, śr. 80 mm | szt | 0.14 | 0.84
| Uchwyt stalowy do rurociągu 80 mm | szt | 0.34 | 2.04
| Materiały pomocnicze | % | 1.5
Sprzęt
| Środek transportowy (1) | m-g | 0.0473 | 0.284
330 | KNR 215 0403/09 WACETOB Warszawa - Rurociągi c.o.z rur stalowych o połączeniach spawanych, mocowane na ścianach budynku, przy średnicy nominalnej rurociągu: 100 mm
25 m
Robocizna
| Robocizna | r-g | 0.836 | 20.9
Materiały
| Rury stalowe z/s przewod.CZ o śr.nom.100mm | m | 0.96 | 24
| Łuki stalowe gładkie czarne, śr.100 mm | szt | 0.14 | 3.5
| Uchwyt stalowy do rurociągu 100 mm | szt | 0.29 | 7.25
| Materiały pomocnicze | % | 1.5
Sprzęt
| Środek transportowy (1) | m-g | 0.065 | 1.625
Instalacje wody lodowej - zabezpieczenia antykorozyjne, malowanie, izolacje termiczne
331 | KNR 712 0101/04 MPCiL - Czyszczenie przez szczotkowanie ręczne powierzchni o stanie wyjściowym B do trzeciego stopnia czystości rurociągów o średnicy zewnętrznej do 57 mm
13,731 m2
Robocizna
| Robocizna | r-g | 1.0116 | 13.89
332 | KNR 712 0101/05 MPCiL - Czyszczenie przez szczotkowanie ręczne powierzchni o stanie wyjściowym B do trzeciego stopnia czystości rurociągów o średnicy zewnętrznej od 58 do 219 mm
41,294 m2
Robocizna
| Robocizna | r-g | 0.5872 | 24.248
333 | KNR 712 0105/04 MPCiL - Odtłuszczanie jednokrotne rozpuszczalnikiem organicznym powierzchni rurociągów
55,02 m2
Robocizna
| Robocizna | r-g | 0.0399 | 2.195
Materiały
| Benzyny do ekstrakcji | dm3 | 0.119 | 6.547
| Materiały pomocnicze | % | 1
334 | KNR 712 0207/04 MPCiL - Malowanie pędzlem rurociągów o średnicy zewnętrznej do 57 mm farbą do gruntowania termoodporną do 400 st.C poliwinylową
13,73 m2
Robocizna
| Robocizna | r-g | 0.2378 | 3.265
Materiały
| Farby poliwinylowe do grunt.termoodporne | dm3 | 0.15 | 2.06
| Rozcieńczalniki do wyr.lak.ftal.karbamid. | dm3 | 0.012 | 0.165
| Materiały pomocnicze | % | 0.9
Sprzęt
| Ciągnik kołowy 29-37 kW [ 40-50 KM] (1) | m-g | 0.0003 | 0.004
| Przyczepa skrzyniowa 3,5 t | m-g | 0.0003 | 0.004
335 | KNR 712 0207/05 MPCiL - Malowanie pędzlem rurociągów o średnicy zewnętrznej od 58 do 219 mm farbą do gruntowania termoodporną do 400 st.C poliwinylową
41,29 m2
Robocizna
| Robocizna | r-g | 0.1453 | 5.999
Materiały
| Farby poliwinylowe do grunt.termoodporne | dm3 | 0.14 | 5.781
| Rozcieńczalniki do wyr.lak.ftal.karbamid. | dm3 | 0.0112 | 0.462
| Materiały pomocnicze | % | 0.9
Sprzęt
| Ciągnik kołowy 29-37 kW [ 40-50 KM] (1) | m-g | 0.0003 | 0.012
| Przyczepa skrzyniowa 3,5 t | m-g | 0.0003 | 0.012
336 | KNR 712 0209/04 MPCiL - Malowanie pędzlem rurociągów o średnicy zewnętrznej do 57 mm farbą nawierzchniową olejną ogólnego stosowania
13,73 m2
Robocizna
| Robocizna | r-g | 0.2148 | 2.949
Materiały
| Farby olejne nawierzchniowe ogóln.stosow. | dm3 | 0.141 | 1.936
| Rozcieńczalniki do wyr.lak.olej.i ftal.og. | dm3 | 0.0113 | 0.155
| Materiały pomocnicze | % | 0.9
Sprzęt
| Ciągnik kołowy 29-37 kW [ 40-50 KM] (1) | m-g | 0.0005 | 0.007
| Przyczepa skrzyniowa 3,5 t | m-g | 0.0005 | 0.007
337 | KNR 712 0209/05 MPCiL - Malowanie pędzlem rurociągów o średnicy zewnętrznej od 58 do 219 mm farbą nawierzchniową olejną ogólnego stosowania
41,29 m2
Robocizna
| Robocizna | r-g | 0.1313 | 5.421
Materiały
| Farby olejne nawierzchniowe ogóln.stosow. | dm3 | 0.132 | 5.45
| Rozcieńczalniki do wyr.lak.olej.i ftal.og. | dm3 | 0.0106 | 0.438
| Materiały pomocnicze | % | 0.9
Sprzęt
| Ciągnik kołowy 29-37 kW [ 40-50 KM] (1) | m-g | 0.0005 | 0.021
| Przyczepa skrzyniowa 3,5 t | m-g | 0.0005 | 0.021
338 | KNR 216 0501/02 IZOiEPB ORGBUD W-wa - Izolacja rurociągów jedną warstwą otulin kauczukowych - grubość izolacji i średnice zewnętrzne rurociągów: 20 mm - średnice 32 mm
3,105 m2
Robocizna
| Robocizna | r-g | 2.2061 | 6.85
Materiały
| Otuliny kauczukowe DN 32 gr. 20mm | m | 3.86 | 11.985
Sprzęt
| Samochód dostawczy do 0,9 t (1) | m-g | 0.05 | 0.155
339 | KNR 216 0501/03 IZOiEPB ORGBUD W-wa - Izolacja rurociągów jedną warstwą otulin kauczukowych - grubość izolacji i średnice zewnętrzne rurociągów: 25 mm - średnice 40 mm
24,693 m2
Robocizna
| Robocizna | r-g | 1.9195 | 47.398
Materiały
| Otuliny kauczukowe DN 40 gr. 25mm | m | 3.24 | 80.005
Sprzęt
| Samochód dostawczy do 0,9 t (1) | m-g | 0.06 | 1.482
340 | KNR 216 0501/03 IZOiEPB ORGBUD W-wa - Izolacja rurociągów jedną warstwą otulin kauczukowych - grubość izolacji i średnice zewnętrzne rurociągów: 25 mm - średnice 50 mm
2,078 m2
Robocizna
| Robocizna | r-g | 1.9195 | 3.989
Materiały
| Otuliny kauczukoweDN 50 gr. 25mm | m | 2.887 | 5.999
Sprzęt
| Samochód dostawczy do 0,9 t (1) | m-g | 0.06 | 0.125
341 | KNR 216 0501/03 IZOiEPB ORGBUD W-wa - Izolacja rurociągów jedną warstwą otulin kauczukowych - grubość izolacji i średnice zewnętrzne rurociągów: 25 mm - średnice 65 mm
31,651 m2
Robocizna
| Robocizna | r-g | 1.9195 | 60.754
Materiały
| Otuliny kauczukowe DN 65 gr. 25mm | m | 2.887 | 91.376
Sprzęt
| Samochód dostawczy do 0,9 t (1) | m-g | 0.06 | 1.899
342 | KNR 216 0501/03 IZOiEPB ORGBUD W-wa - Izolacja rurociągów jedną warstwą otulin kauczukowych - grubość izolacji i średnice zewnętrzne rurociągów: 30 mm - średnice 80 mm
2,788 m2
Robocizna
| Robocizna | r-g | 1.9195 | 5.352
Materiały
| Otuliny kauczukowe DN 80 gr. 25mm | m | 2.887 | 8.049
Sprzęt
| Samochód dostawczy do 0,9 t (1) | m-g | 0.06 | 0.167
343 | KNR 216 0501/03 IZOiEPB ORGBUD W-wa - Izolacja rurociągów jedną warstwą otulin kauczukowych - grubość izolacji i średnice zewnętrzne rurociągów: 30 mm - średnice 100 mm
12,874 m2
Robocizna
| Robocizna | r-g | 1.9195 | 24.712
Materiały
| Otuliny kauczukowe DN 100 gr. 25mm | m | 2.887 | 37.167
Sprzęt
| Samochód dostawczy do 0,9 t (1) | m-g | 0.06 | 0.772
344 | KNR 216 0601/02 IZOiEPB ORGBUD W-wa - Płaszcze z blachy stalowej ocynk.o grubości 0,55mm ochraniające: rurociągi o śr.zew. 60 -191 mm
77,12 m2
Robocizna
| Robocizna | r-g | 0.7353 | 56.706
Materiały
| Blachy stalowe ocynkowane płaskie 0,55mm | kg | 4.8 | 370.176
| Wkręty stal.samogw.z łbem stoż.i kul.4,2mm | kg | 0.02 | 1.542
Sprzęt
| Ciągnik kołowy 29-37 kW [ 40-50 KM] (1) | m-g | 0.03 | 2.314
| Przyczepa skrzyniowa 4,5 t | m-g | 0.03 | 2.314
| Nożyce gilotynowe mech.elektr.do 13 mm | m-g | 0.02 | 1.542
Instalacje wody lodowej - próby, uruchomienia, itp.
345 | KNR 215 0406/02 WACETOB Warszawa - Próby szczelności instalacji centralnego ogrzewania, w budynkach: niemieszkalnych - instalacja c.o.z rur stal.
209 m
Robocizna
| Robocizna | r-g | 0.0955 | 19.96
Materiały
| Rury stal.z/s przew.CZ gwint. 15 mm | m | 0.02 | 4.18
| Łączniki z żeliwa ciągliwego,czarne 15 mm | szt | 0.006 | 1.254
| Zawór wodny przelot.prost.żel.oc.M83 15mm | szt | 0.002 | 0.418
| Zawory wodne zwrotne 15 mm | szt | 0.002 | 0.418
| Materiały pomocnicze | % | 1.5
Sprzęt
| Środek transportowy (1) | m-g | 0.0001 | 0.021
Instalacja centralnego ogrzewania
Instalacje C.O.
346 | KNR 215 0418/05 WACETOB Warszawa - Grzejniki stalowe dwupłytowe, o wysokości: 300 - 500 mm i długości do 1600 mm - CosmoNova 20V/500/0,52m - higieniczne ocynkowane
2 szt
Robocizna
| Robocizna | r-g | 1.39 | 2.78
Materiały
| Grzejniki stalowe CosmoNova 20V/500/0,52m - higieniczne ocynkowane | szt | 1 | 2
| Materiały pomocnicze | % | 1
Sprzęt
| Środek transportowy (1) | m-g | 0.21 | 0.42
347 | KNR 215 0418/05 WACETOB Warszawa - Grzejniki stalowe dwupłytowe, o wysokości: 300 - 500 mm i długości do 1600 mm - CosmoNova 20V/500/0,60m - higieniczne ocynkowane
2 szt
Robocizna
| Robocizna | r-g | 1.39 | 2.78
Materiały
| Grzejniki stalowe CosmoNova 20V/500/0,60m - higieniczne ocynkowane | szt | 1 | 2
| Materiały pomocnicze | % | 1
Sprzęt
| Środek transportowy (1) | m-g | 0.21 | 0.42
348 | KNR 215 0418/05 WACETOB Warszawa - Grzejniki stalowe dwupłytowe, o wysokości: 300 - 500 mm i długości do 1600 mm - CosmoNova 20V/500/0,80m - higieniczne ocynkowane
1 szt
Robocizna
| Robocizna | r-g | 1.39 | 1.39
Materiały
| Grzejniki stalowe CosmoNova 20V/500/0,80m - higieniczne ocynkowane | szt | 1 | 1
| Materiały pomocnicze | % | 1
Sprzęt
| Środek transportowy (1) | m-g | 0.21 | 0.21
349 | KNR 215 0418/05 WACETOB Warszawa - Grzejniki stalowe dwupłytowe, o wysokości: 300 - 500 mm i długości do 1600 mm - CosmoNova 20V/500/0,92m - higieniczne ocynkowane
1 szt
Robocizna
| Robocizna | r-g | 1.39 | 1.39
Materiały
| Grzejniki stalowe CosmoNova 20V/500/0,92m - higieniczne ocynkowane | szt | 1 | 1
| Materiały pomocnicze | % | 1
Sprzęt
| Środek transportowy (1) | m-g | 0.21 | 0.21
350 | KNR 215 0418/05 WACETOB Warszawa - Grzejniki stalowe dwupłytowe, o wysokości: 300 - 500 mm i długości do 1600 mm - CosmoNova 20V/500/11,20m higieniczne ocynkowane
1 szt
Robocizna
| Robocizna | r-g | 1.39 | 1.39
Materiały
| Grzejniki stalowe CosmoNova 20V/500/1,20m - higieniczne ocynkowane | szt | 1 | 1
| Materiały pomocnicze | % | 1
Sprzęt
| Środek transportowy (1) | m-g | 0.21 | 0.21
351 | KNR 215 0418/05 WACETOB Warszawa - Grzejniki stalowe dwupłytowe, o wysokości: 300 - 500 mm i długości do 1600 mm - CosmoNova 20V/400/0,40m - higieniczne
5 szt
Robocizna
| Robocizna | r-g | 1.39 | 6.95
Materiały
| Grzejniki stalowe CosmoNova 20V/400/0,40m - higieniczne | szt | 1 | 5
| Materiały pomocnicze | % | 1
Sprzęt
| Środek transportowy (1) | m-g | 0.21 | 1.05
352 | KNR 215 0418/05 WACETOB Warszawa - Grzejniki stalowe dwupłytowe, o wysokości: 300 - 500 mm i długości do 1600 mm - CosmoNova 20V/500/0,40m - higieniczne
50 szt
Robocizna
| Robocizna | r-g | 1.39 | 69.5
Materiały
| Grzejniki stalowe CosmoNova 20V/500/0,40m - higieniczne | szt | 1 | 50
| Materiały pomocnicze | % | 1
Sprzęt
| Środek transportowy (1) | m-g | 0.21 | 10.5
353 | KNR 215 0418/05 WACETOB Warszawa - Grzejniki stalowe dwupłytowe, o wysokości: 300 - 500 mm i długości do 1600 mm - CosmoNova 20V/500/0,52m - higieniczne
13 szt
Robocizna
| Robocizna | r-g | 1.39 | 18.07
Materiały
| Grzejniki stalowe CosmoNova 20V/500/0,52m - higieniczne | szt | 1 | 13
| Materiały pomocnicze | % | 1
Sprzęt
| Środek transportowy (1) | m-g | 0.21 | 2.73
354 | KNR 215 0418/05 WACETOB Warszawa - Grzejniki stalowe dwupłytowe, o wysokości: 300 - 500 mm i długości do 1600 mm - CosmoNova 20V/500/0,60m - higieniczne
9 szt
Robocizna
| Robocizna | r-g | 1.39 | 12.51
Materiały
| Grzejniki stalowe CosmoNova 20V/500/0,60m - higieniczne | szt | 1 | 9
| Materiały pomocnicze | % | 1
Sprzęt
| Środek transportowy (1) | m-g | 0.21 | 1.89
355 | KNR 215 0418/05 WACETOB Warszawa - Grzejniki stalowe dwupłytowe, o wysokości: 300 - 500 mm i długości do 1600 mm - CosmoNova 20V/500/0,72m - higieniczne
12 szt
Robocizna
| Robocizna | r-g | 1.39 | 16.68
Materiały
| Grzejniki stalowe CosmoNova 20V/500/0,72m - higieniczne | szt | 1 | 12
| Materiały pomocnicze | % | 1
Sprzęt
| Środek transportowy (1) | m-g | 0.21 | 2.52
356 | KNR 215 0418/05 WACETOB Warszawa - Grzejniki stalowe dwupłytowe, o wysokości: 300 - 500 mm i długości do 1600 mm - CosmoNova 20V/500/0,80m - higieniczne
15 szt
Robocizna
| Robocizna | r-g | 1.39 | 20.85
Materiały
| Grzejniki stalowe CosmoNova 20V/500/0,80m - higieniczne | szt | 1 | 15
| Materiały pomocnicze | % | 1
Sprzęt
| Środek transportowy (1) | m-g | 0.21 | 3.15
357 | KNR 215 0418/05 WACETOB Warszawa - Grzejniki stalowe dwupłytowe, o wysokości: 300 - 500 mm i długości do 1600 mm - CosmoNova 20V/500/0,92m - higieniczne
58 szt
Robocizna
| Robocizna | r-g | 1.39 | 80.62
Materiały
| Grzejniki stalowe CosmoNova 20V/500/0,92m - higieniczne | szt | 1 | 58
| Materiały pomocnicze | % | 1
Sprzęt
| Środek transportowy (1) | m-g | 0.21 | 12.18
358 | KNR 215 0418/05 WACETOB Warszawa - Grzejniki stalowe dwupłytowe, o wysokości: 300 - 500 mm i długości do 1600 mm - CosmoNova 20V/500/1,00m - higieniczne
5 szt
Robocizna
| Robocizna | r-g | 1.39 | 6.95
Materiały
| Grzejniki stalowe CosmoNova 20V/500/1,00m - higieniczne | szt | 1 | 5
| Materiały pomocnicze | % | 1
Sprzęt
| Środek transportowy (1) | m-g | 0.21 | 1.05
359 | KNR 215 0418/05 WACETOB Warszawa - Grzejniki stalowe dwupłytowe, o wysokości: 300 - 500 mm i długości do 1600 mm - CosmoNova 20V/500/1,12m - higieniczne
7 szt
Robocizna
| Robocizna | r-g | 1.39 | 9.73
Materiały
| Grzejniki stalowe CosmoNova 20V/500/1,12m - higieniczne | szt | 1 | 7
| Materiały pomocnicze | % | 1
Sprzęt
| Środek transportowy (1) | m-g | 0.21 | 1.47
360 | KNR 215 0418/05 WACETOB Warszawa - Grzejniki stalowe dwupłytowe, o wysokości: 300 - 500 mm i długości do 1600 mm - CosmoNova 20V/500/1,32m - higieniczne
12 szt
Robocizna
| Robocizna | r-g | 1.39 | 16.68
Materiały
| Grzejniki stalowe CosmoNova 20V/500/1,32m - higieniczne | szt | 1 | 12
| Materiały pomocnicze | % | 1
Sprzęt
| Środek transportowy (1) | m-g | 0.21 | 2.52
361 | KNR 215 0418/05 WACETOB Warszawa - Grzejniki stalowe dwupłytowe, o wysokości: 300 - 500 mm i długości do 1400 mm - CosmoNova 20V/500/1,40m - higieniczne
2 szt
Robocizna
| Robocizna | r-g | 1.39 | 2.78
Materiały
| Grzejniki stalowe CosmoNova 20V/500/1,40m - higieniczne | szt | 1 | 2
| Materiały pomocnicze | % | 1
Sprzęt
| Środek transportowy (1) | m-g | 0.21 | 0.42
362 | KNR 215 0418/05 WACETOB Warszawa - Grzejniki stalowe dwupłytowe, o wysokości: 300 - 500 mm i długości do 1600 mm - CosmoNova 20V/500/1,60m - higieniczne
1 szt
Robocizna
| Robocizna | r-g | 1.39 | 1.39
Materiały
| Grzejniki stalowe CosmoNova 20V/500/1,60m - higieniczne | szt | 1 | 1
| Materiały pomocnicze | % | 1
Sprzęt
| Środek transportowy (1) | m-g | 0.21 | 0.21
363 | KNR 215 0418/09 WACETOB Warszawa - Grzejniki stalowe trzypłytowe, o wysokości: 300 - 500 mm i długości do 1600 mm - CosmoNova 30V/500/0,92m - higieniczne
3 szt
Robocizna
| Robocizna | r-g | 1.76 | 5.28
Materiały
| Grzejniki stalowe CosmoNova 30V/500/0,92m - higieniczne | szt | 1 | 3
| Materiały pomocnicze | % | 1
Sprzęt
| Środek transportowy (1) | m-g | 0.43 | 1.29
364 | KNR 215 0418/09 WACETOB Warszawa - Grzejniki stalowe trzypłytowe, o wysokości: 300 - 500 mm i długości do 1600 mm - CosmoNova 30V/500/1,00m - higieniczne
1 szt
Robocizna
| Robocizna | r-g | 1.76 | 1.76
Materiały
| Grzejniki stalowe CosmoNova 30V/500/1,00m - higieniczne | szt | 1 | 1
| Materiały pomocnicze | % | 1
Sprzęt
| Środek transportowy (1) | m-g | 0.43 | 0.43
365 | KNR 215 0418/09 WACETOB Warszawa - Grzejniki stalowe trzypłytowe, o wysokości: 300 - 500 mm i długości do 1600 mm - CosmoNova 30V/500/1,12m - higieniczne
2 szt
Robocizna
| Robocizna | r-g | 1.76 | 3.52
Materiały
| Grzejniki stalowe CosmoNova 30V/500/1,12m - higieniczne | szt | 1 | 2
| Materiały pomocnicze | % | 1
Sprzęt
| Środek transportowy (1) | m-g | 0.43 | 0.86
366 | KNR 215 0418/09 WACETOB Warszawa - Grzejniki stalowe trzypłytowe, o wysokości: 300 - 500 mm i długości do 1600 mm - CosmoNova 30V/500/1,32m - higieniczne
2 szt
Robocizna
| Robocizna | r-g | 1.76 | 3.52
Materiały
| Grzejniki stalowe CosmoNova 30V/500/1,32m - higieniczne | szt | 1 | 2
| Materiały pomocnicze | % | 1
Sprzęt
| Środek transportowy (1) | m-g | 0.43 | 0.86
367 | KNR 215 0418/09 WACETOB Warszawa - Grzejniki stalowe trzypłytowe, o wysokości: 300 - 500 mm i długości do 1600 mm - CosmoNova 30V/500/1,40m - higieniczne
1 szt
Robocizna
| Robocizna | r-g | 1.76 | 1.76
Materiały
| Grzejniki stalowe CosmoNova 30V/500/1,40m - higieniczne | szt | 1 | 1
| Materiały pomocnicze | % | 1
Sprzęt
| Środek transportowy (1) | m-g | 0.43 | 0.43
368 | KNR 215 0418/05 WACETOB Warszawa - Grzejniki stalowe dwupłytowe, o wysokości: 300 - 500 mm i długości do 1600 mm - CosmoNova 20V/600/1,32m - higieniczne
2 szt
Robocizna
| Robocizna | r-g | 1.39 | 2.78
Materiały
| Grzejniki stalowe CosmoNova 20V/600/1,32m - higieniczne | szt | 1 | 2
| Materiały pomocnicze | % | 1
Sprzęt
| Środek transportowy (1) | m-g | 0.21 | 0.42
369 | KNR 215 0418/11 WACETOB Warszawa - Grzejniki stalowe trzypłytowe, o wysokości: 600 - 900 mm i długości do 1600 mm - CosmoNova 30V/900/0,52m - higieniczne
1 szt
Robocizna
| Robocizna | r-g | 2.57 | 2.57
Materiały
| Grzejniki stalowe CosmoNova 30V/900/0,52m - higieniczne | szt | 1 | 1
| Materiały pomocnicze | % | 1
Sprzęt
| Środek transportowy (1) | m-g | 1.04 | 1.04
370 | KNR 215 0418/01 WACETOB Warszawa - Grzejniki stalowe jednopłytowe, o wysokości: 300 - 500 mm i długości do 1600 mm - CosmoNova 11KV/500/0,40m
1 szt
Robocizna
| Robocizna | r-g | 1.15 | 1.15
Materiały
| Grzejniki stalowy CosmoNova 11KV/500/0,40m | szt | 1 | 1
| Materiały pomocnicze | % | 1
Sprzęt
| Środek transportowy (1) | m-g | 0.11 | 0.11
371 | KNR 215 0418/05 WACETOB Warszawa - Grzejniki stalowe dwupłytowe, o wysokości: 300 - 500 mm i długości do 1600 mm - CosmoNova 21KV/500/0,40m
2 szt
Robocizna
| Robocizna | r-g | 1.39 | 2.78
Materiały
| Grzejniki stalowe CosmoNova 21KV/500/0,40m | szt | 1 | 2
| Materiały pomocnicze | % | 1
Sprzęt
| Środek transportowy (1) | m-g | 0.21 | 0.42
372 | KNR 215 0418/05 WACETOB Warszawa - Grzejniki stalowe dwupłytowe, o wysokości: 300 - 500 mm i długości do 1600 mm - CosmoNova 21KV/500/0,52m
5 szt
Robocizna
| Robocizna | r-g | 1.39 | 6.95
Materiały
| Grzejniki stalowe CosmoNova 21KV/500/0,52m | szt | 1 | 5
| Materiały pomocnicze | % | 1
Sprzęt
| Środek transportowy (1) | m-g | 0.21 | 1.05
373 | KNR 215 0418/05 WACETOB Warszawa - Grzejniki stalowe dwupłytowe, o wysokości: 300 - 500 mm i długości do 1600 mm - CosmoNova 21KV/500/0,60m
2 szt
Robocizna
| Robocizna | r-g | 1.39 | 2.78
Materiały
| Grzejniki stalowe CosmoNova 21KV/500/0,60m | szt | 1 | 2
| Materiały pomocnicze | % | 1
Sprzęt
| Środek transportowy (1) | m-g | 0.21 | 0.42
374 | KNR 215 0418/05 WACETOB Warszawa - Grzejniki stalowe dwupłytowe, o wysokości: 300 - 500 mm i długości do 1600 mm - CosmoNova 21KV/500/0,72m
5 szt
Robocizna
| Robocizna | r-g | 1.39 | 6.95
Materiały
| Grzejniki stalowe CosmoNova 21KV/500/0,72m | szt | 1 | 5
| Materiały pomocnicze | % | 1
Sprzęt
| Środek transportowy (1) | m-g | 0.21 | 1.05
375 | KNR 215 0418/05 WACETOB Warszawa - Grzejniki stalowe dwupłytowe, o wysokości: 300 - 500 mm i długości do 1600 mm - CosmoNova 21KV/500/0,80m
1 szt
Robocizna
| Robocizna | r-g | 1.39 | 1.39
Materiały
| Grzejniki stalowe CosmoNova 21KV/500/0,80m | szt | 1 | 1
| Materiały pomocnicze | % | 1
Sprzęt
| Środek transportowy (1) | m-g | 0.21 | 0.21
376 | KNR 215 0418/05 WACETOB Warszawa - Grzejniki stalowe dwupłytowe, o wysokości: 300 - 500 mm i długości do 1600 mm - CosmoNova 21KV/500/0,92m
6 szt
Robocizna
| Robocizna | r-g | 1.39 | 8.34
Materiały
| Grzejniki stalowe CosmoNova 21KV/500/0,80m | szt | 1 | 6
| Materiały pomocnicze | % | 1
Sprzęt
| Środek transportowy (1) | m-g | 0.21 | 1.26
377 | KNR 215 0418/05 WACETOB Warszawa - Grzejniki stalowe dwupłytowe, o wysokości: 300 - 500 mm i długości do 1600 mm - CosmoNova 21KV/500/1,00m
1 szt
Robocizna
| Robocizna | r-g | 1.39 | 1.39
Materiały
| Grzejniki stalowe CosmoNova 21KV/500/1,00m | szt | 1 | 1
| Materiały pomocnicze | % | 1
Sprzęt
| Środek transportowy (1) | m-g | 0.21 | 0.21
378 | KNR 215 0418/05 WACETOB Warszawa - Grzejniki stalowe dwupłytowe, o wysokości: 300 - 500 mm i długości do 1600 mm - CosmoNova 21KV/500/1,12m
1 szt
Robocizna
| Robocizna | r-g | 1.39 | 1.39
Materiały
| Grzejniki stalowe CosmoNova 21KV/500/1,12m | szt | 1 | 1
| Materiały pomocnicze | % | 1
Sprzęt
| Środek transportowy (1) | m-g | 0.21 | 0.21
379 | KNR 215 0418/05 WACETOB Warszawa - Grzejniki stalowe dwupłytowe, o wysokości: 300 - 500 mm i długości do 1600 mm - CosmoNova 21KV/500/1,32m
1 szt
Robocizna
| Robocizna | r-g | 1.39 | 1.39
Materiały
| Grzejniki stalowe CosmoNova 21KV/500/1,32m | szt | 1 | 1
| Materiały pomocnicze | % | 1
Sprzęt
| Środek transportowy (1) | m-g | 0.21 | 0.21
380 | KNR 215 0418/09 WACETOB Warszawa - Grzejniki stalowe trzypłytowe, o wysokości: 300 - 500 mm i długości do 1600 mm - CosmoNova 33KV/500/1,12m
1 szt
Robocizna
| Robocizna | r-g | 1.76 | 1.76
Materiały
| Grzejniki stalowe CosmoNova 33KV/500/1,12m | szt | 1 | 1
| Materiały pomocnicze | % | 1
Sprzęt
| Środek transportowy (1) | m-g | 0.43 | 0.43
381 | KNR 215 0418/11 WACETOB Warszawa - Grzejnik Vonaris VHV 20/574 - 500
1 szt
Robocizna
| Robocizna | r-g | 2.57 | 2.57
Materiały
| Grzejniki Vonaris VHV 20/574 - 500 | szt | 1 | 1
| Materiały pomocnicze | % | 1
Sprzęt
| Środek transportowy (1) | m-g | 1.04 | 1.04
382 | KNR 215 0418/11 WACETOB Warszawa - Grzejnik Vonaris VHV 20/574 - 1000
4 szt
Robocizna
| Robocizna | r-g | 2.57 | 10.28
Materiały
| Grzejniki Vonaris VHV 20/574 - 500 | szt | 1 | 4
| Materiały pomocnicze | % | 1
Sprzęt
| Środek transportowy (1) | m-g | 1.04 | 4.16
383 | KNR 215 0418/11 WACETOB Warszawa - Grzejnik Vonaris VHV 20/574 - 1100
2 szt
Robocizna
| Robocizna | r-g | 2.57 | 5.14
Materiały
| Grzejniki Vonaris VHV 20/574 - 1100 | szt | 1 | 2
| Materiały pomocnicze | % | 1
Sprzęt
| Środek transportowy (1) | m-g | 1.04 | 2.08
384 | KNR 215 0418/11 WACETOB Warszawa - Grzejnik Vonaris VHV 20/574 - 1200
3 szt
Robocizna
| Robocizna | r-g | 2.57 | 7.71
Materiały
| Grzejniki Vonaris VHV 20/574 - 1200 | szt | 1 | 3
| Materiały pomocnicze | % | 1
Sprzęt
| Środek transportowy (1) | m-g | 1.04 | 3.12
385 | KNR 215 0418/11 WACETOB Warszawa - Grzejnik Vonaris VHV 20/574 - 1300
12 szt
Robocizna
| Robocizna | r-g | 2.57 | 30.84
Materiały
| Grzejniki Vonaris VHV 20/574 - 1300 | szt | 1 | 12
| Materiały pomocnicze | % | 1
Sprzęt
| Środek transportowy (1) | m-g | 1.04 | 12.48
386 | KNR 215 0418/11 WACETOB Warszawa - Grzejnik Vonaris VHV 20/574 - 1400
1 szt
Robocizna
| Robocizna | r-g | 2.57 | 2.57
Materiały
| Grzejniki Vonaris VHV 20/574 - 1400 | szt | 1 | 1
| Materiały pomocnicze | % | 1
Sprzęt
| Środek transportowy (1) | m-g | 1.04 | 1.04
387 | Anal. anal za włas - Dostawa materiałów - uchwyty do grzejników
260 kpl
Materiały
| Uchwyt do grzejnika | szt | 2 | 520
| Materiały pomocnicze | % | 1.5
388 | KNR 215 0411/02 WACETOB Warszawa - Montaż podwójnych kurków kulowych Multiflex V kątowych do grzejników CosmoNova
260 szt
Robocizna
| Robocizna | r-g | 0.353 | 91.78
Materiały
| Podwójny kurek kulowy Multiflex V - kątowy | szt | 1 | 260
| Materiały pomocnicze | % | 0.5
Sprzęt
| Środek transportowy (1) | m-g | 0.005 | 1.3
389 | KNR 215 0411/02 WACETOB Warszawa - Montaż zaworów o połączeniach gwintowanych, o średnicy: 20 mm - zawór regulacyjny Hydrocontrol R
12 szt
Robocizna
| Robocizna | r-g | 0.353 | 4.236
Materiały
| Zawór regulacyjny Hydrocontrol R DN 20 mm | szt | 1 | 12
| Materiały pomocnicze | % | 0.5
Sprzęt
| Środek transportowy (1) | m-g | 0.005 | 0.06
390 | KNR 215 0411/03 WACETOB Warszawa - Montaż zaworów o połączeniach gwintowanych, o średnicy: 25 mm - zawór regulacyjny Hydrocontrol R
1 szt
Robocizna
| Robocizna | r-g | 0.411 | 0.411
Materiały
| Zawór regulacyjny Hydrocontrol R DN 25 mm | szt | 1 | 1
| Materiały pomocnicze | % | 0.5
Sprzęt
| Środek transportowy (1) | m-g | 0.007 | 0.007
391 | KNR 215 0411/05 WACETOB Warszawa - Montaż zaworów o połączeniach gwintowanych, o średnicy: 50 mm - zawór regulacyjny hydrocontrol R
2 szt
Robocizna
| Robocizna | r-g | 0.678 | 1.356
Materiały
| Zawór regulacyjny Hydrocontrol R DN 50 mm | szt | 1 | 2
| Materiały pomocnicze | % | 0.5
Sprzęt
| Środek transportowy (1) | m-g | 0.021 | 0.042
392 | KNR 215 0411/01 WACETOB Warszawa - Montaż zaworów o połączeniach gwintowanych, o średnicy: 15 mm - przelotowych prostych żeliwnych oc.
14 szt
Robocizna
| Robocizna | r-g | 0.296 | 4.144
Materiały
| Zawory przelot.kulowe c.o. DN15 | szt | 1 | 14
| Materiały pomocnicze | % | 0.5
Sprzęt
| Środek transportowy (1) | m-g | 0.003 | 0.042
393 | KNR 215 0411/02 WACETOB Warszawa - Montaż zaworów o połączeniach gwintowanych, o średnicy: 20 mm - przelotowych prostych żeliwnych oc.
3 szt
Robocizna
| Robocizna | r-g | 0.353 | 1.059
Materiały
| Zawór przelot.prosty c.o.żel.M3007 20 mm | szt | 1 | 3
| Materiały pomocnicze | % | 0.5
Sprzęt
| Środek transportowy (1) | m-g | 0.005 | 0.015
394 | KNR 215 0411/03 WACETOB Warszawa - Montaż zaworów o połączeniach gwintowanych, o średnicy: 25 mm - przelotowych prostych żeliwnych oc.
9 szt
Robocizna
| Robocizna | r-g | 0.411 | 3.699
Materiały
| Zawór przelot.prosty c.o.żel.M3007 25 mm | szt | 1 | 9
| Materiały pomocnicze | % | 0.5
Sprzęt
| Środek transportowy (1) | m-g | 0.007 | 0.063
395 | KNR 215 0411/04 WACETOB Warszawa - Montaż zaworów o połączeniach gwintowanych, o średnicy: 32 mm - przelotowych prostych żeliwnych oc.
3 szt
Robocizna
| Robocizna | r-g | 0.554 | 1.662
Materiały
| Zawór przelot.prosty c.o.żel.M3007 32 mm | szt | 1 | 3
| Materiały pomocnicze | % | 0.5
Sprzęt
| Środek transportowy (1) | m-g | 0.014 | 0.042
396 | KNR 215 0411/05 WACETOB Warszawa - Montaż zaworów o połączeniach gwintowanych, o średnicy: 50 mm - przelotowych prostych żeliwnych oc.
2 szt
Robocizna
| Robocizna | r-g | 0.678 | 1.356
Materiały
| Zawór przelot.prosty c.o.żel.M3007 50 mm | szt | 1 | 2
| Materiały pomocnicze | % | 0.5
Sprzęt
| Środek transportowy (1) | m-g | 0.021 | 0.042
397 | KNR 215 0412/07 WACETOB Warszawa - Montaż zaworów odpowietrzających, o średnicy: 15 mm - automatycznych
14 szt
Robocizna
| Robocizna | r-g | 0.342 | 4.788
Materiały
| Złączka nakr.równoprzel.z żel.CZ M2 15 mm | szt | 1 | 14
| Zawory odpow.automat.-odpowietrzniki c.o. | szt | 1 | 14
| Materiały pomocnicze | % | 0.5
Sprzęt
| Środek transportowy (1) | m-g | 0.002 | 0.028
398 | KNR 215 0412/02 WACETOB Warszawa - Montaż zaworów grzejnikowych, o średnicy nominalnej: 15 mm /termostatycznych prostych Danfoss/ - analogia - montaż głowic termostatycznych
260 szt
Robocizna
| Robocizna | r-g | 0.267 | 69.42
Materiały
| Głowica termostatyczna typu UNI LD | szt | 1 | 260
| Materiały pomocnicze | % | 0.5
Sprzęt
| Środek transportowy (1) | m-g | 0.004 | 1.04
399 | KNR 215 0403/02 WACETOB Warszawa - Rurociągi c.o.z rur stalowych o połączeniach spawanych, mocowane na ścianach budynku, przy średnicy nominalnej rurociągu: 20 mm
104,5 m
Robocizna
| Robocizna | r-g | 0.481 | 50.265
Materiały
| Rury stalowe z/s przewod.CZ o śr.nom. 20mm | m | 1.04 | 108.68
| Uchwyt stalowy do rurociągu 20 mm | szt | 0.41 | 42.845
| Materiały pomocnicze | % | 1.5
Sprzęt
| Środek transportowy (1) | m-g | 0.0085 | 0.888
400 | KNR 215 0403/03 WACETOB Warszawa - Rurociągi c.o.z rur stalowych o połączeniach spawanych, mocowane na ścianach budynku, przy średnicy nominalnej rurociągu: 25 mm
137,5 m
Robocizna
| Robocizna | r-g | 0.525 | 72.188
Materiały
| Rury stalowe z/s przewod.CZ o śr.nom. 25mm | m | 1.03 | 141.625
| Uchwyt stalowy do rurociągu 25 mm | szt | 0.39 | 53.625
| Materiały pomocnicze | % | 1.5
Sprzęt
| Środek transportowy (1) | m-g | 0.0129 | 1.774
401 | KNR 215 0403/04 WACETOB Warszawa - Rurociągi c.o.z rur stalowych o połączeniach spawanych, mocowane na ścianach budynku, przy średnicy nominalnej rurociągu: 32 mm
126,5 m
Robocizna
| Robocizna | r-g | 0.561 | 70.967
Materiały
| Rury stalowe z/s przewod.CZ o śr.nom. 32mm | m | 1.03 | 130.295
| Uchwyt stalowy do rurociągu 32 mm | szt | 0.39 | 49.335
| Materiały pomocnicze | % | 1.5
Sprzęt
| Środek transportowy (1) | m-g | 0.0166 | 2.1
402 | KNR 215 0403/05 WACETOB Warszawa - Rurociągi c.o.z rur stalowych o połączeniach spawanych, mocowane na ścianach budynku, przy średnicy nominalnej rurociągu: 40 mm
59,4 m
Robocizna
| Robocizna | r-g | 0.589 | 34.987
Materiały
| Rury stalowe z/s przewod.CZ o śr.nom. 40mm | m | 1 | 59.4
| Łuki stalowe gładkie czarne, śr. 40 mm | szt | 0.17 | 10.098
| Uchwyt stal.do rur.typ A,odm. I o śr. 40mm | szt | 0.36 | 21.384
| Materiały pomocnicze | % | 1.5
Sprzęt
| Środek transportowy (1) | m-g | 0.0196 | 1.164
403 | KNR 215 0403/06 WACETOB Warszawa - Rurociągi c.o.z rur stalowych o połączeniach spawanych, mocowane na ścianach budynku, przy średnicy nominalnej rurociągu: 50 mm
161,7 m
Robocizna
| Robocizna | r-g | 0.623 | 100.739
Materiały
| Rury stalowe z/s przewod.CZ o śr.nom. 50mm | m | 1 | 161.7
| Łuki stalowe gładkie czarne, śr. 50 mm | szt | 0.17 | 27.489
| Uchwyt stalowy do rurociągu 50 mm | szt | 0.36 | 58.212
| Materiały pomocnicze | % | 1.5
Sprzęt
| Środek transportowy (1) | m-g | 0.028 | 4.528
404 | 0128-01 - Rurociągi z rur wielowarstowych łączone metodą mechaniczną na ścianach budynków niemieszkalnych, przy średnicy rurociągu: 16x2,2 mm
2229,7 m
Robocizna
| Robocizna | r-g | 0.1756 | 391.535
Materiały
| Rury wielowarstwowe 16x2,2 mm | m | 1.03 | 2.296,591
| Złączki PE do poł.mechan.-zacisk. 20 mm | szt | 0.7 | 1.560,790
| Uchwyty z tw.szt.poj.do rur.PVC,PE,PP 16 | szt | 1.33 | 2.965,501
| Materiały pomocnicze | % | 2.5
Sprzęt
| Samochód dostawczy do 0,9 t (1) | m-g | 0.0008 | 1.784
405 | 0128-01 - Rurociągi z rur wielowarstwowych łączone metodą mechaniczną na ścianach budynków niemieszkalnych, przy średnicy rurociągu: 20x2,8 mm
299,2 m
Robocizna
| Robocizna | r-g | 0.1756 | 52.54
Materiały
| Rury wielowarstwowe 20x2,8 mm | m | 1.03 | 308.176
| Złączki PE do gwint.do poł.mechan. 20 mm | szt | 0.7 | 209.44
| Uchwyty z tw.szt.poj.do rur.PVC,PE,PP 20 | szt | 1.33 | 397.936
| Materiały pomocnicze | % | 2.5
Sprzęt
| Samochód dostawczy do 0,9 t (1) | m-g | 0.0008 | 0.239
406 | 0128-02 - Rurociągi z rur wielowarstwowych łączone metodą mechaniczną na ścianach budynków niemieszkalnych, przy średnicy rurociągu: 25x3,5 mm
223,3 m
Robocizna
| Robocizna | r-g | 0.1949 | 43.521
Materiały
| Rury wielowarstwowe 25x3,5 mm | m | 1.03 | 229.999
| Złączki PE do gwint.do poł.mechan. 25 mm | szt | 0.65 | 145.145
| Uchwyty z tw.szt.poj.do rur.PVC,PE,PP 25 | szt | 1.25 | 279.125
| Materiały pomocnicze | % | 2.5
Sprzęt
| Samochód dostawczy do 0,9 t (1) | m-g | 0.001 | 0.223
407 | 0128-03 - Rurociągi z rur wielowarstwowych łączone metodą mechaniczną na ścianach budynków niemieszkalnych, przy średnicy rurociągu: 32x4,0 mm
105,6 m
Robocizna
| Robocizna | r-g | 0.2017 | 21.3
Materiały
| Rury z polietylenu 32 mm | m | 1.03 | 108.768
| Złączki PE do gwint.do poł.mechan. 32 mm | szt | 0.6 | 63.36
| Uchwyty z tw.szt.poj.do rur.PVC,PE,PP 32 | szt | 1.11 | 117.216
| Materiały pomocnicze | % | 2.5
Sprzęt
| Samochód dostawczy do 0,9 t (1) | m-g | 0.002 | 0.211
408 | KNR 013 0128/04 IGM Warszawa - Rurociągi z rur wielowarstwowych łączone metodą mechaniczną na ścianach budynków niemieszkalnych, przy średnicy rurociągu: 40x4,0 mm
20 m
Robocizna
| Robocizna | r-g | 0.2252 | 4.504
Materiały
| Rury z polietylenu 40 | m | 1.02 | 20.4
| Kształtki PE do połączeń mechanicznych | szt | 0.46 | 9.2
| Uchwyty do rurociągów z tworzyw sztucznych | szt | 1 | 20
| Kołki rozporowe z tworzywa sztucznego | szt | 1 | 20
| Materiały pomocnicze | % | 2.5
Sprzęt
| Samochód dostawczy do 0,9 t (1) | m-g | 0.003 | 0.06
409 | KNR 712 0101/04 MPCiL - Czyszczenie przez szczotkowanie ręczne powierzchni o stanie wyjściowym B do trzeciego stopnia czystości rurociągów o średnicy zewnętrznej do 57 mm
48,931 m2
Robocizna
| Robocizna | r-g | 1.0116 | 49.499
410 | KNR 712 0101/05 MPCiL - Czyszczenie przez szczotkowanie ręczne powierzchni o stanie wyjściowym B do trzeciego stopnia czystości rurociągów o średnicy zewnętrznej od 58 do 219 mm
30,617 m2
Robocizna
| Robocizna | r-g | 0.5872 | 17.978
411 | KNR 712 0105/04 MPCiL - Odtłuszczanie jednokrotne rozpuszczalnikiem organicznym powierzchni rurociągów
79,548 m2
Robocizna
| Robocizna | r-g | 0.0399 | 3.174
Materiały
| Benzyny do ekstrakcji | dm3 | 0.119 | 9.466
| Materiały pomocnicze | % | 1
412 | KNR 712 0207/04 MPCiL - Malowanie pędzlem rurociągów o średnicy zewnętrznej do 57 mm farbą do gruntowania termoodporną do 400 st.C poliwinylową
48,93 m2
Robocizna
| Robocizna | r-g | 0.2378 | 11.636
Materiały
| Farby poliwinylowe do grunt.termoodporne | dm3 | 0.15 | 7.34
| Rozcieńczalniki do wyr.lak.ftal.karbamid. | dm3 | 0.012 | 0.587
| Materiały pomocnicze | % | 0.9
Sprzęt
| Ciągnik kołowy 29-37 kW [ 40-50 KM] (1) | m-g | 0.0003 | 0.015
| Przyczepa skrzyniowa 3,5 t | m-g | 0.0003 | 0.015
413 | KNR 712 0207/05 MPCiL - Malowanie pędzlem rurociągów o średnicy zewnętrznej od 58 do 219 mm farbą do gruntowania termoodporną do 400 st.C poliwinylową
30,617 m2
Robocizna
| Robocizna | r-g | 0.1453 | 4.449
Materiały
| Farby poliwinylowe do grunt.termoodporne | dm3 | 0.14 | 4.286
| Rozcieńczalniki do wyr.lak.ftal.karbamid. | dm3 | 0.0112 | 0.343
| Materiały pomocnicze | % | 0.9
Sprzęt
| Ciągnik kołowy 29-37 kW [ 40-50 KM] (1) | m-g | 0.0003 | 0.009
| Przyczepa skrzyniowa 3,5 t | m-g | 0.0003 | 0.009
414 | KNR 712 0209/04 MPCiL - Malowanie pędzlem rurociągów o średnicy zewnętrznej do 57 mm farbą nawierzchniową olejną ogólnego stosowania
40,93 m2
Robocizna
| Robocizna | r-g | 0.2148 | 8.792
Materiały
| Farby olejne nawierzchniowe ogóln.stosow. | dm3 | 0.141 | 5.771
| Rozcieńczalniki do wyr.lak.olej.i ftal.og. | dm3 | 0.0113 | 0.463
| Materiały pomocnicze | % | 0.9
Sprzęt
| Ciągnik kołowy 29-37 kW [ 40-50 KM] (1) | m-g | 0.0005 | 0.02
| Przyczepa skrzyniowa 3,5 t | m-g | 0.0005 | 0.02
415 | KNR 712 0209/05 MPCiL - Malowanie pędzlem rurociągów o średnicy zewnętrznej od 58 do 219 mm farbą nawierzchniową olejną ogólnego stosowania
30,617 m2
Robocizna
| Robocizna | r-g | 0.1313 | 4.02
Materiały
| Farby olejne nawierzchniowe ogóln.stosow. | dm3 | 0.132 | 4.041
| Rozcieńczalniki do wyr.lak.olej.i ftal.og. | dm3 | 0.0106 | 0.325
| Materiały pomocnicze | % | 0.9
Sprzęt
| Ciągnik kołowy 29-37 kW [ 40-50 KM] (1) | m-g | 0.0005 | 0.015
| Przyczepa skrzyniowa 3,5 t | m-g | 0.0005 | 0.015
416 | KNR 216 0501/02 IZOiEPB ORGBUD W-wa - Izolacja rurociągów jedną warstwą otulin poliuretanowych - grubość izolacji i średnice zewnętrzne rurociągów: 25 mm - średnice 20 mm
25,594 m2
Robocizna
| Robocizna | r-g | 2.2061 | 56.463
Materiały
| Otuliny poliuratanowe DN 25 gr. 25mm | m | 3.8049 | 97.383
Sprzęt
| Samochód dostawczy do 0,9 t (1) | m-g | 0.05 | 1.28
417 | KNR 216 0501/02 IZOiEPB ORGBUD W-wa - Izolacja rurociągów jedną warstwą otulin poliuretanowych - grubość izolacji i średnice zewnętrzne rurociągów: 25 mm - średnice 25 mm
36,137 m2
Robocizna
| Robocizna | r-g | 2.2061 | 79.722
Materiały
| Otuliny poliuratanowe DN 25 gr. 25mm | m | 3.8049 | 137.498
Sprzęt
| Samochód dostawczy do 0,9 t (1) | m-g | 0.05 | 1.807
418 | KNR 216 0501/02 IZOiEPB ORGBUD W-wa - Izolacja rurociągów jedną warstwą otulin poliuretanowych - grubość izolacji i średnice zewnętrzne rurociągów: 40 mm - średnice 32 mm
48,619 m2
Robocizna
| Robocizna | r-g | 2.2061 | 107.258
Materiały
| Otuliny poliuratanowe DN 32 gr. 40mm | m | 2.6104 | 126.916
Sprzęt
| Samochód dostawczy do 0,9 t (1) | m-g | 0.05 | 2.431
419 | KNR 216 0501/03 IZOiEPB ORGBUD W-wa - Izolacja rurociągów jedną warstwą otulin poliuretanowych - grubość izolacji i średnice zewnętrzne rurociągów: 50 mm - średnice 40 mm
27,66 m2
Robocizna
| Robocizna | r-g | 1.9195 | 53.093
Materiały
| Otuliny poliuretanowe DN 40 gr. 50mm | m | 2.1518 | 59.52
Sprzęt
| Samochód dostawczy do 0,9 t (1) | m-g | 0.06 | 1.66
420 | KNR 216 0501/03 IZOiEPB ORGBUD W-wa - Izolacja rurociągów jedną warstwą otulin poliuretanowych - grubość izolacji i średnice zewnętrzne rurociągów: 60 mm - średnice 50 mm
91,545 m2
Robocizna
| Robocizna | r-g | 1.9195 | 175.721
Materiały
| Otuliny poliuretanowe DN 50 gr. 60mm | m | 1.7693 | 161.97
Sprzęt
| Samochód dostawczy do 0,9 t (1) | m-g | 0.06 | 5.493
421 | 0501-01 - Izolacja rurociągów jedną warstwą otulin polietylenowych Thermaflex - grubość izolacji 20 mm rurociąg 16mm
391,983 m2
Robocizna
| Robocizna | r-g | 2.3207 | 909.675
Materiały
| Izolacja gr. 20mm dz 16mm | m | 5.687 | 2.229,203
Sprzęt
| Samochód dostawczy do 0,9 t (1) | m-g | 0.05 | 19.599
422 | 0501-01 - Izolacja rurociągów jedną warstwą otulin polietylenowych Thermaflex - grubość izolacji 20 mm rurociąg 20mm
56,369 m2
Robocizna
| Robocizna | r-g | 2.3207 | 130.816
Materiały
| Izolacja Thermaflex gr. 20mm dz 20mm | m | 5.3079 | 299.199
Sprzęt
| Samochód dostawczy do 0,9 t (1) | m-g | 0.05 | 2.818
423 | 0501-01 - Izolacja rurociągów jedną warstwą otulin polietylenowych Thermaflex - grubość izolacji 25 mm rurociąg 25mm
70,116 m2
Robocizna
| Robocizna | r-g | 2.3207 | 162.718
Materiały
| Izolacja Thermaflex gr. 25mm dz 25mm | m | 3.1847 | 223.299
Sprzęt
| Samochód dostawczy do 0,9 t (1) | m-g | 0.05 | 3.506
424 | 0501-02 - Izolacja rurociągów jedną warstwą otulin polietylenowych Thermaflex - grubość izolacji 35 mm rurociąg 32mm
33,822 m2
Robocizna
| Robocizna | r-g | 2.2061 | 74.615
Materiały
| Izolacje thermaflex gr. 35 mm dz 32 | m | 3.1223 | 105.601
Sprzęt
| Samochód dostawczy do 0,9 t (1) | m-g | 0.05 | 1.691
425 | 0501-02 - Izolacja rurociągów jedną warstwą otulin polietylenowych Thermaflex - grubość izolacji 40 mm rurociąg 40mm
7,536 m2
Robocizna
| Robocizna | r-g | 2.2061 | 16.625
Materiały
| Izolacje thermaflex gr. 35 mm dz 32 | m | 3.1223 | 23.529
Sprzęt
| Samochód dostawczy do 0,9 t (1) | m-g | 0.05 | 0.377
426 | KNR 215 0406/02 WACETOB Warszawa - Próby szczelności instalacji centralnego ogrzewania, w budynkach: niemieszkalnych - instalacja c.o.z rur stal.
589,6 m
Robocizna
| Robocizna | r-g | 0.0955 | 56.307
Materiały
| Rury stal.z/s przew.CZ gwint. 15 mm | m | 0.02 | 11.792
| Łączniki z żeliwa ciągliwego,czarne 15 mm | szt | 0.006 | 3.538
| Zawór wodny przelot.prost.żel.oc.M83 15mm | szt | 0.002 | 1.179
| Zawory wodne zwrotne 15 mm | szt | 0.002 | 1.179
| Materiały pomocnicze | % | 1.5
Sprzęt
| Środek transportowy (1) | m-g | 0.0001 | 0.059
427 | KNR 215 0406/03 WACETOB Warszawa - Próby szczelności instalacji centralnego ogrzewania z rur z tworzyw sztucznych - próba zasadnicza (pulsacyjna)
2 próba
Robocizna
| Robocizna | r-g | 7.01 | 14.02
Materiały
| Rury z polipropylenu | m | 2 | 4
| Kształtki z polipropylenu | szt | 0.6 | 1.2
| Zawór wodny przelot.prosty mos. M83 15 mm | szt | 0.2 | 0.4
| Zawory wodne zwrotne | szt | 0.2 | 0.4
| Materiały pomocnicze | % | 1.5
Sprzęt
| Środek transportowy (1) | m-g | 0.01 | 0.02
428 | KNR 215 0406/05 WACETOB Warszawa - Próby szczelności instalacji centralnego ogrzewania z rur z tworzyw sztucznych - dodatek za próbę w budynkach niemieszkalnych
2877,8 m
Robocizna
| Robocizna | r-g | 0.0941 | 270.801
429 | KNR 215 0436/01 WACETOB Warszawa - Próba instalacji centralnego ogrzewania (na gorąco) z dokonaniem regulacji
260 urządz.
Robocizna
| Robocizna | r-g | 0.357 | 92.82
Instalacja wentylacji mechanicznej i klimatyzacji
Linia wentylacyjna N1/W1 - NAWIEW OGÓLNY
430 | KNR 217 0123/01 WACETOB Warszawa - Przewody wentylacyjne kołowe typu S (Spiro), o udziale kształtek do 55%, z blachy stalowej: ocynkowanej - średnica do 100 mm
46,3 m2
Robocizna
| Robocizna | r-g | 2.84 | 131.492
Materiały
| Przewody went.kołowe stal.ocynk. S(Spiro) | m2 | 0.62 | 28.706
| Kształtki went.kołowe stal.ocynk. S(Spiro) | m2 | 0.41 | 18.983
| Podpory przew.wentyl.blasz.koł.poz.typ C | szt | 0.83 | 38.429
| Uszczelki gumowe do przew.went.kołowych | szt | 6.41 | 296.783
| Śruby stalowe z nakr.i podkł.ZGR M-8 | kg | 0.34 | 15.742
| Materiały pomocnicze | % | 1.5
Sprzęt
| Samochód dostawczy do 0,9 t (1) | m-g | 0.1 | 4.63
431 | KNR 217 0123/02 WACETOB Warszawa - Przewody wentylacyjne kołowe typu S (Spiro), o udziale kształtek do 55%, z blachy stalowej: ocynkowanej - średnica ponad 100 do 200 mm
56,2 m2
Robocizna
| Robocizna | r-g | 1.98 | 111.276
Materiały
| Przew.went.koł.oc.S(Spiro) o śr.do 200mm | m2 | 0.62 | 34.844
| Kształtki went.koł.oc.S(Spiro),śr.100-200 | m2 | 0.41 | 23.042
| Podpory C przew.went.koł.poz.śr. 125- 200 | szt | 0.41 | 23.042
| Uszczelki gum.przew.went.o śr.do 300 mm | szt | 2.51 | 141.062
| Śruby stalowe ZGR z gwint.na całej dł.M-8 | kg | 0.46 | 25.852
| Materiały pomocnicze | % | 1.5
Sprzęt
| Samochód dostawczy do 0,9 t (1) | m-g | 0.09 | 5.058
432 | KNR 217 0123/03 WACETOB Warszawa - Przewody wentylacyjne kołowe typu S (Spiro), o udziale kształtek do 55%, z blachy stalowej: ocynkowanej - średnica ponad 200 do 315 mm
48 m2
Robocizna
| Robocizna | r-g | 1.49 | 71.52
Materiały
| Przew.went.koł.oc.S(Spiro) o śr.200-630mm | m2 | 0.62 | 29.76
| Kształtki went.koł.oc.S(Spiro),śr.200-315 | m2 | 0.41 | 19.68
| Podpory C przew.went.koł.poz.śr. 200- 400 | szt | 0.25 | 12
| Uszczelki gum.przew.went.o śr.do 300 mm | szt | 1.36 | 65.28
| Śruby stalowe ŚRD dwustronne M-8 | kg | 0.35 | 16.8
| Materiały pomocnicze | % | 1.5
Sprzęt
| Samochód dostawczy do 0,9 t (1) | m-g | 0.08 | 3.84
433 | KNR 217 0102/03 WACETOB Warszawa - Przewody wentylacyjne prostokątne typu A/I, o udziale kształtek do 55%, z blachy stalowej: ocynkowanej - obwód ponad 600 do 1000 mm
186 m2
Robocizna
| Robocizna | r-g | 2.05 | 381.3
Materiały
| Przewody went.pr.oc.A/I o obw.600-1000mm | m2 | 0.61 | 113.46
| Kształtki went.prost.oc.A I,obw. 600-1000 | m2 | 0.43 | 79.98
| Podpory A przew.wen.pros.poz.obw. 600-1000 | szt | 0.28 | 52.08
| Uszczelki gum.przew.went.o śr. 600-1200 mm | szt | 1.77 | 329.22
| Śruby stalowe ZGR z gwint.na całej dł.M-18 | kg | 0.33 | 61.38
| Materiały pomocnicze | % | 1.5
Sprzęt
| Samochód dostawczy do 0,9 t (1) | m-g | 0.07 | 13.02
434 | KNR 217 0102/04 WACETOB Warszawa - Przewody wentylacyjne prostokątne typu A/I, o udziale kształtek do 55%, z blachy stalowej: ocynkowanej - obwód ponad 1000 do 1400 mm
165,4 m2
Robocizna
| Robocizna | r-g | 1.59 | 262.986
Materiały
| Przewody went.pr.oc.A/I o obw.1000-1400mm | m2 | 0.61 | 100.894
| Kształtki went.prost.oc.A I,obw.1000-1400 | m2 | 0.43 | 71.122
| Podpory A przew.wen.pros.poz.obw.1000-1800 | szt | 0.18 | 29.772
| Uszczelki gum.przew.went.o obw.1000-2500mm | szt | 0.97 | 160.438
| Śruby stalowe ZGR z gwint.na całej dł.M-8 | kg | 0.3 | 49.62
| Materiały pomocnicze | % | 1.5
Sprzęt
| Samochód dostawczy do 0,9 t (1) | m-g | 0.06 | 9.924
435 | KNR 217 0102/05 WACETOB Warszawa - Przewody wentylacyjne prostokątne typu A/I, o udziale kształtek do 55%, z blachy stalowej: ocynkowanej - obwód ponad 1400 do 1800 mm
196,2 m2
Robocizna
| Robocizna | r-g | 1.24 | 243.288
Materiały
| Przewody went.pr.oc.A/I o obw.1400-1800mm | m2 | 0.61 | 119.682
| Kształtki went.prost.oc.A/I,obw.1400-1800 | m2 | 0.43 | 84.366
| Podpory A przew.wen.pros.poz.obw.1000-1800 | szt | 0.13 | 25.506
| Uszczelki gum.przew.went.o obw.1000-2500mm | szt | 0.78 | 153.036
| Śruby stalowe z nakr.i podkł.ZGR M-8 | kg | 0.23 | 45.126
| Materiały pomocnicze | % | 1.5
Sprzęt
| Samochód dostawczy do 0,9 t (1) | m-g | 0.06 | 11.772
436 | KNR 217 0102/06 WACETOB Warszawa - Przewody wentylacyjne prostokątne typu A/I, o udziale kształtek do 55%, z blachy stalowej: ocynkowanej - obwód ponad 1800 do 4400 mm
176,19 m2
Robocizna
| Robocizna | r-g | 1.01 | 177.952
Materiały
| Przewody went.pr.oc.A/I o obw.1800-4400mm | m2 | 0.61 | 107.476
| Kształtki went.prost.oc.A I,obw.1800-4400 | m2 | 0.43 | 75.762
| Podpory-A przew.wen.pros.poz.obw.2600-4000 | szt | 0.13 | 22.905
| Uszczelki gum.przew.went.o obw.2500-4500mm | szt | 0.34 | 59.905
| Śruby stalowe ŚRD dwustronne M-8 | kg | 0.27 | 47.571
| Materiały pomocnicze | % | 1.5
Sprzęt
| Samochód dostawczy do 0,9 t (1) | m-g | 0.08 | 14.095
437 | KNR 217 0113/02 - Przewody wentylacyjne typu flex - średnica ponad 100 do 200 mm
35,42 m2
Robocizna
| Robocizna | r-g | 1.6235 | 57.504
Materiały
| Przewody went. flex o śr.do 200mm | m2 | 1.05 | 37.191
| Materiały pomocnicze | % | 0.5
Sprzęt
| Samochód dostawczy do 0,9 t (1) | m-g | 0.07 | 2.479
438 | KNR 216 0304/01 IZOiEPB ORGBUD W-wa - Izolacja kanałów wentylacyjnych wykonana z jednej warstwy płyt z wełny mineralnej /bez względu na wielkość powierzchni/ - grubość izolacji: do 100 mm - gr. 30mm
656 m2
Robocizna
| Robocizna | r-g | 0.3056 | 200.474
Materiały
| Płyty z wełny mineralnej | m2 | 1.05 | 688.8
Sprzęt
| Ciągnik kołowy 29-37 kW [ 40-50 KM] (1) | m-g | 0.07 | 45.92
| Przyczepa skrzyniowa 4,5 t | m-g | 0.07 | 45.92
439 | KNR 217 0153/01 WACETOB Warszawa - Otwory kontrolne systemu zasuwowego, do przewodów kołowych o średnicy: do 100 mm
25 szt
Robocizna
| Robocizna | r-g | 0.53 | 13.25
Materiały
| Otwory kontrolne syst.zasuwn.stal.typu A | szt | 1 | 25
| Uszczelki gum.przew.went.o śr.do 300 mm | szt | 2.08 | 52
| Śruby stalowe ŚRD dwustronne M-8 | kg | 0.19 | 4.75
| Materiały pomocnicze | % | 1.5
Sprzęt
| Samochód dostawczy do 0,9 t (1) | m-g | 0.05 | 1.25
440 | KNR 217 0153/02 WACETOB Warszawa - Otwory kontrolne systemu zasuwowego, do przewodów kołowych o średnicy: ponad 100 do 200 mm
20 szt
Robocizna
| Robocizna | r-g | 0.64 | 12.8
Materiały
| Otwory kontrolne syst.zasuwn.stal.typu A | szt | 1 | 20
| Uszczelki gum.przew.went.o śr.do 300 mm | szt | 2.08 | 41.6
| Śruby stalowe ŚRD dwustronne M-8 | kg | 0.38 | 7.6
| Materiały pomocnicze | % | 1.5
Sprzęt
| Samochód dostawczy do 0,9 t (1) | m-g | 0.07 | 1.4
441 | KNR 217 0153/03 WACETOB Warszawa - Otwory kontrolne systemu drzwiowego, do przewodów kołowych o średnicy: do 315 mm
30 szt
Robocizna
| Robocizna | r-g | 0.92 | 27.6
Materiały
| Otwory kontrolne syst.drzwiow.stal,typu B | szt | 1 | 30
| Uszczelki gum.przew.went.o śr.do 300 mm | szt | 2.08 | 62.4
| Śruby stalowe ŚRD dwustronne M-8 | kg | 0.57 | 17.1
| Materiały pomocnicze | % | 1.5
Sprzęt
| Samochód dostawczy do 0,9 t (1) | m-g | 0.12 | 3.6
442 | KNR 216 0603/01 IZOiEPB ORGBUD W-wa - Płaszcze z blachy stalowej ocynk.o grubości 0,55mm ochraniające powierzchnie: płaskie /bez względu na wielkość/
136 m2
Robocizna
| Robocizna | r-g | 0.4871 | 66.246
Materiały
| Blachy stalowe ocynkowane płaskie 0,55mm | kg | 5.05 | 686.8
| Wkręty stal.samogw.z łbem stoż.i kul.4,2mm | kg | 0.02 | 2.72
Sprzęt
| Ciągnik kołowy 29-37 kW [ 40-50 KM] (1) | m-g | 0.03 | 4.08
| Przyczepa skrzyniowa 4,5 t | m-g | 0.03 | 4.08
| Nożyce gilotynowe mech.elektr.do 13 mm | m-g | 0.02 | 2.72
443 | KNR 217 0140/01 WACETOB Warszawa - Anemostaty kołowe typu D o średnicy: do 160 mm - NWC-100 ze skrzynką rozprężną
40 szt
Robocizna
| Robocizna | r-g | 0.96 | 38.4
Materiały
| Nawiewnik NWC100 Flakt Bovent | szt | 1 | 40
| Uszczelki gum.przew.went.o śr.do 300 mm | szt | 1.04 | 41.6
| Materiały pomocnicze | % | 1.5
Sprzęt
| Samochód dostawczy do 0,9 t (1) | m-g | 0.01 | 0.4
444 | KNR 217 0140/01 WACETOB Warszawa - Anemostaty kołowe typu D o średnicy: do 160 mm - NWC-125 ze skrzynką rozprężną
80 szt
Robocizna
| Robocizna | r-g | 0.96 | 76.8
Materiały
| Nawiewnik NWC125 Flakt Bovent | szt | 1 | 80
| Uszczelki gum.przew.went.o śr.do 300 mm | szt | 1.04 | 83.2
| Materiały pomocnicze | % | 1.5
Sprzęt
| Samochód dostawczy do 0,9 t (1) | m-g | 0.01 | 0.8
445 | KNR 217 0140/01 WACETOB Warszawa - Anemostaty kołowe typu D o średnicy: do 160 mm - NWC-160 ze skrzynką rozprężną
36 szt
Robocizna
| Robocizna | r-g | 0.96 | 34.56
Materiały
| Nawiewnik NWC160 Flakt Bovent | szt | 1 | 36
| Uszczelki gum.przew.went.o śr.do 300 mm | szt | 1.04 | 37.44
| Materiały pomocnicze | % | 1.5
Sprzęt
| Samochód dostawczy do 0,9 t (1) | m-g | 0.01 | 0.36
446 | KNR 217 0140/01 WACETOB Warszawa - Anemostaty kołowe typu D o średnicy: do 160 mm - NWC-180 ze skrzynką rozprężną
3 szt
Robocizna
| Robocizna | r-g | 0.96 | 2.88
Materiały
| Nawiewnik NWC180 Flakt Bovent | szt | 1 | 3
| Uszczelki gum.przew.went.o śr.do 300 mm | szt | 1.04 | 3.12
| Materiały pomocnicze | % | 1.5
Sprzęt
| Samochód dostawczy do 0,9 t (1) | m-g | 0.01 | 0.03
447 | KNR 217 0140/01 WACETOB Warszawa - Anemostaty kołowe typu D o średnicy: do 160 mm - NWC-250 ze skrzynką rozprężną
8 szt
Robocizna
| Robocizna | r-g | 0.96 | 7.68
Materiały
| Nawiewnik NWC250 Flakt Bovent | szt | 1 | 8
| Uszczelki gum.przew.went.o śr.do 300 mm | szt | 1.04 | 8.32
| Materiały pomocnicze | % | 1.5
Sprzęt
| Samochód dostawczy do 0,9 t (1) | m-g | 0.01 | 0.08
448 | KNR 217 0140/03 WACETOB Warszawa - Anemostaty kołowe typu D o średnicy: ponad 280 do 400 mm - NWC-315 ze skrzynką rozprężną
6 szt
Robocizna
| Robocizna | r-g | 1.29 | 7.74
Materiały
| Nawiewnik NWC-315 ze skrzynką rozprężną | szt | 1 | 6
| Uszczelki gum.przew.went.o śr. 300- 600 mm | szt | 1.04 | 6.24
| Śruby stalowe ŚRD dwustronne M-8 | kg | 0.3 | 1.8
| Materiały pomocnicze | % | 1.5
Sprzęt
| Samochód dostawczy do 0,9 t (1) | m-g | 0.04 | 0.24
449 | KNR 217 0138/03 WACETOB Warszawa - Kratki wentylacyjne typu A, dla przewodów stalowych i aluminiowych o obwodzie: ponad 1200 do 1400 mm - AVS 300X200
2 szt
Robocizna
| Robocizna | r-g | 1.39 | 2.78
Materiały
| Kratki wentylacyjne prostokąt.s AVS 300X200 | szt | 1 | 2
| Uszczelki gum.przew.went.o obw.1000-2500mm | szt | 1.04 | 2.08
| Materiały pomocnicze | % | 1.5
Sprzęt
| Samochód dostawczy do 0,9 t (1) | m-g | 0.04 | 0.08
450 | KNR 217 0138/03 WACETOB Warszawa - Kratki wentylacyjne typu N, dla przewodów stalowych i aluminiowych o obwodzie: ponad 1200 do 1400 mm - NAWIEWNIK DYSZOWY DYVB -160-1
2 szt
Robocizna
| Robocizna | r-g | 1.39 | 2.78
Materiały
| NAWIEWNIK DYSZOWY DYVB -160-1 | szt | 1 | 2
| Uszczelki gum.przew.went.o obw.1000-2500mm | szt | 1.04 | 2.08
| Materiały pomocnicze | % | 1.5
Sprzęt
| Samochód dostawczy do 0,9 t (1) | m-g | 0.04 | 0.08
451 | KNR 217 0154/01 IZOiEPB ORGBUD W-wa - Tłumiki akustyczne płytowe prostokątne, o obwodzie: do 1500 mm
8 szt
Robocizna
| Robocizna | r-g | 3.524 | 28.192
Materiały
| Płyta gumowa grub. 5 mm | m2 | 0.049 | 0.392
| Tłumiki akust.płyt.prost.o obw.do 1800mm | szt | 1 | 8
| Podpory A przew.wen.pros.poz.obw.1000-1800 | szt | 2 | 16
| Uszczelki gum.przew.went.o obw.1000-2500mm | szt | 1.04 | 8.32
| Śruby stalowe z nakr.i podkł.ZGR M-8 | kg | 0.34 | 2.72
| Materiały pomocnicze | % | 0.5
Sprzęt
| Samochód dostawczy do 0,9 t (1) | m-g | 0.26 | 2.08
452 | KNR 217 0154/02 WACETOB Warszawa - Tłumiki akustyczne płytowe prostokątne o obwodzie: ponad 1500 do 1800 mm
4 szt
Robocizna
| Robocizna | r-g | 4.35 | 17.4
Materiały
| Tłumiki akust.płyt.prost.o obw.do 1800mm | szt | 1 | 4
| Podpory A przew.wen.pros.poz.obw.1000-1800 | szt | 2 | 8
| Uszczelki gum.przew.went.o śr.1200-2500 mm | szt | 1.04 | 4.16
| Śruby stalowe ŚRD dwustronne M-8 | kg | 0.44 | 1.76
| Materiały pomocnicze | % | 1.5
Sprzęt
| Samochód dostawczy do 0,9 t (1) | m-g | 0.31 | 1.24
453 | KNR 217 0154/05 WACETOB Warszawa - Tłumiki akustyczne płytowe prostokątne o obwodzie: ponad 2600 do 4000 mm
1 szt
Robocizna
| Robocizna | r-g | 7.8 | 7.8
Materiały
| Tłumiki akust.płyt.prost.o obw.2600-4500mm | szt | 1 | 1
| Podpory-A przew.wen.pros.poz.obw.2600-4000 | szt | 2 | 2
| Uszczelki gum.przew.went.o obw.2500-4500mm | szt | 1.04 | 1.04
| Śruby stalowe z nakr.i podkł.ZGR M-10 | kg | 1.41 | 1.41
| Materiały pomocnicze | % | 1.5
Sprzęt
| Żuraw samochodowy (1) | m-g | 0.36 | 0.36
| Samochód dostawczy do 0,9 t (1) | m-g | 0.36 | 0.36
454 | KNR 217 0131/02 WACETOB Warszawa - Klapa przeciwpożarowa EIS 120, dla przewodów o średnicy: ponad 100 do 200 mm
2 szt
Robocizna
| Robocizna | r-g | 0.47 | 0.94
Materiały
| Klapa przeciwpożarowa EIS 120 D=160MM | szt | 1 | 2
| Uszczelki gum.przew.went.o śr.do 300 mm | szt | 2.08 | 4.16
| Śruby stalowe z nakr.i podkł.ZGR M-8 | kg | 0.38 | 0.76
| Materiały pomocnicze | % | 1.5
Sprzęt
| Samochód dostawczy do 0,9 t (1) | m-g | 0.03 | 0.06
455 | KNR 217 0134/01 WACETOB Warszawa - Przepustnice wielopłaszczyznowe prostokątne stalowe typu A, dla przewodów o obwodzie: do 1800 mm
1 szt
Robocizna
| Robocizna | r-g | 1.28 | 1.28
Materiały
| Przepust.wielopł.stal.A o obw.do 1800mm | szt | 1 | 1
| Podpory A przew.wen.pros.poz.obw.1000-1800 | szt | 1.01 | 1.01
| Uszczelki gum.przew.went.o obw.1000-2500mm | szt | 2.06 | 2.06
| Śruby stalowe z nakr.i podkł.ZGR M-8 | kg | 0.67 | 0.67
| Materiały pomocnicze | % | 1.5
Sprzęt
| Samochód dostawczy do 0,9 t (1) | m-g | 0.11 | 0.11
456 | KNR 217 0131/01 WACETOB Warszawa - Przepustnice jednopłaszczyznowe kołowe stalowe typu B, dla przewodów o średnicy: do 100 mm
129 szt
Robocizna
| Robocizna | r-g | 0.34 | 43.86
Materiały
| Przepustnice 1-płaszcz.kołowe stal. B | szt | 1 | 129
| Uszczelki gumowe do przew.went.kołowych | szt | 2.08 | 268.32
| Śruby stalowe z nakr.i podkł.ZGR M-8 | kg | 0.19 | 24.51
| Materiały pomocnicze | % | 1.5
Sprzęt
| Samochód dostawczy do 0,9 t (1) | m-g | 0.01 | 1.29
457 | KNR 217 0131/02 WACETOB Warszawa - Przepustnice jednopłaszczyznowe kołowe stalowe typu B, dla przewodów o średnicy: ponad 100 do 200 mm
48 szt
Robocizna
| Robocizna | r-g | 0.47 | 22.56
Materiały
| Przepust.jednopł.stal.B o śr.100-200mm | szt | 1 | 48
| Uszczelki gum.przew.went.o śr.do 300 mm | szt | 2.08 | 99.84
| Śruby stalowe ŚRD dwustronne M-8 | kg | 0.38 | 18.24
| Materiały pomocnicze | % | 1.5
Sprzęt
| Samochód dostawczy do 0,9 t (1) | m-g | 0.03 | 1.44
458 | KNR 217 0131/03 WACETOB Warszawa - Przepustnice jednopłaszczyznowe kołowe stalowe typu B, dla przewodów o średnicy: ponad 200 do 315 mm
6 szt
Robocizna
| Robocizna | r-g | 0.65 | 3.9
Materiały
| Przepust.jednopł.stal.B o śr.315-400mm | szt | 1 | 6
| Uszczelki gumowe do przew.went.kołowych | szt | 2.06 | 12.36
| Śruby stalowe z nakr.i podkł.ZGR M-8 | kg | 0.45 | 2.7
| Materiały pomocnicze | % | 1.5
Sprzęt
| Samochód dostawczy do 0,9 t (1) | m-g | 0.05 | 0.3
459 | KNR 217 0134/01 WACETOB Warszawa - Przepustnice wielopłaszczyznowe prostokątne stalowe typu A, dla przewodów o obwodzie: do 1800 mm - Regulator END 300x500 TROX
2 szt
Robocizna
| Robocizna | r-g | 1.28 | 2.56
Materiały
| Regulator END 300x500 TROX | szt | 1 | 2
| Podpory A przew.wen.pros.poz.obw.1000-1800 | szt | 1.01 | 2.02
| Uszczelki gum.przew.went.o obw.1000-2500mm | szt | 2.06 | 4.12
| Śruby stalowe ŚRD dwustronne M-8 | kg | 0.67 | 1.34
| Materiały pomocnicze | % | 1.5
Sprzęt
| Samochód dostawczy do 0,9 t (1) | m-g | 0.11 | 0.22
460 | KNR 217 0134/01 WACETOB Warszawa - Przepustnice wielopłaszczyznowe prostokątne stalowe typu A, dla przewodów o obwodzie: do 1800 mm - Regulator END 300x400 TROX
2 szt
Robocizna
| Robocizna | r-g | 1.28 | 2.56
Materiały
| Regulator END 300x400 TROX | szt | 1 | 2
| Podpory A przew.wen.pros.poz.obw.1000-1800 | szt | 1.01 | 2.02
| Uszczelki gum.przew.went.o obw.1000-2500mm | szt | 2.06 | 4.12
| Śruby stalowe ŚRD dwustronne M-8 | kg | 0.67 | 1.34
| Materiały pomocnicze | % | 1.5
Sprzęt
| Samochód dostawczy do 0,9 t (1) | m-g | 0.11 | 0.22
461 | KNR 217 0134/01 WACETOB Warszawa - Przepustnice wielopłaszczyznowe prostokątne stalowe typu A, dla przewodów o obwodzie: do 1800 mm - Regulator END 250x500 TROX
1 szt
Robocizna
| Robocizna | r-g | 1.28 | 1.28
Materiały
| Regulator END 250x500 TROX | szt | 1 | 1
| Podpory A przew.wen.pros.poz.obw.1000-1800 | szt | 1.01 | 1.01
| Uszczelki gum.przew.went.o obw.1000-2500mm | szt | 2.06 | 2.06
| Śruby stalowe ŚRD dwustronne M-8 | kg | 0.67 | 0.67
| Materiały pomocnicze | % | 1.5
Sprzęt
| Samochód dostawczy do 0,9 t (1) | m-g | 0.11 | 0.11
462 | KNR 217 0134/01 WACETOB Warszawa - Przepustnice wielopłaszczyznowe prostokątne stalowe typu A, dla przewodów o obwodzie: do 1800 mm - Regulator END 250x400 TROX
2 szt
Robocizna
| Robocizna | r-g | 1.28 | 2.56
Materiały
| Regulator END 250x400 TROX | szt | 1 | 2
| Podpory A przew.wen.pros.poz.obw.1000-1800 | szt | 1.01 | 2.02
| Uszczelki gum.przew.went.o obw.1000-2500mm | szt | 2.06 | 4.12
| Śruby stalowe ŚRD dwustronne M-8 | kg | 0.67 | 1.34
| Materiały pomocnicze | % | 1.5
Sprzęt
| Samochód dostawczy do 0,9 t (1) | m-g | 0.11 | 0.22
463 | KNR 217 0134/01 WACETOB Warszawa - Przepustnice wielopłaszczyznowe prostokątne stalowe typu A, dla przewodów o obwodzie: do 1800 mm - Regulator END 200x300 TROX
3 szt
Robocizna
| Robocizna | r-g | 1.28 | 3.84
Materiały
| Regulator END 200x300 TROX | szt | 1 | 3
| Podpory A przew.wen.pros.poz.obw.1000-1800 | szt | 1.01 | 3.03
| Uszczelki gum.przew.went.o obw.1000-2500mm | szt | 2.06 | 6.18
| Śruby stalowe ŚRD dwustronne M-8 | kg | 0.67 | 2.01
| Materiały pomocnicze | % | 1.5
Sprzęt
| Samochód dostawczy do 0,9 t (1) | m-g | 0.11 | 0.33
464 | KNR 217 0322/01 WACETOB Warszawa - Centrala wentylacyjna nawiewna lini N1/W1 typu prod. VBW
1 szt
Robocizna
| Robocizna | r-g | 39.2 | 39.2
Materiały
| Centrala wentylacyjna N1/W1 prod. VBW | szt | 1 | 1
| Materiały pomocnicze | % | 1.5
Sprzęt
| Żuraw samochodowy (1) | m-g | 0.8 | 0.8
| Samochód skrzyniowy (1) | m-g | 0.49 | 0.49
465 | KNR 708 0201/03 IGM Warszawa - Układy blokowych systemów elektrycznej regulacji ciągłej temperatury, z zastosowaniem siłownika typu "Klimact" - automatyka centrali
1 1 układ
Robocizna
| Robocizna | r-g | 33.6924 | 33.692
Materiały
| Automatyka centrali | szt | 1 | 1
| Materiały pomocnicze | % | 4
Sprzęt
| Samochód dostawczy do 0,9 t (1) | m-g | 1.28 | 1.28
466 | KNR 217 0212/07 WACETOB Warszawa - Konstrukacja wsporcza pod centralę wentylacyjną
1 szt
Robocizna
| Robocizna | r-g | 8.72 | 8.72
Materiały
| Konstrukcja wsporcza pod centralę | szt | 1 | 1
| Nakrętki stalowe ŚRD M-12 | kg | 0.44 | 0.44
| Materiały pomocnicze | % | 1.5
Sprzęt
| Samochód skrzyniowy (1) | m-g | 0.78 | 0.78
467 | A.wł anal za włas - Uruchomienie i regulacja wentylacji
1 kpl
Robocizna
| Robocizna | r-g | 80 | 80
Linia wentylacyjna N2/W2 - SZATNIE I DYSTRYBUCJA BIELIZNY
468 | KNR 217 0123/01 WACETOB Warszawa - Przewody wentylacyjne kołowe typu S (Spiro), o udziale kształtek do 55%, z blachy stalowej: ocynkowanej - średnica do 100 mm
26,5 m2
Robocizna
| Robocizna | r-g | 2.84 | 75.26
Materiały
| Przewody went.kołowe stal.ocynk. S(Spiro) | m2 | 0.62 | 16.43
| Kształtki went.kołowe stal.ocynk. S(Spiro) | m2 | 0.41 | 10.865
| Podpory przew.wentyl.blasz.koł.poz.typ C | szt | 0.83 | 21.995
| Uszczelki gumowe do przew.went.kołowych | szt | 6.41 | 169.865
| Śruby stalowe z nakr.i podkł.ZGR M-8 | kg | 0.34 | 9.01
| Materiały pomocnicze | % | 1.5
Sprzęt
| Samochód dostawczy do 0,9 t (1) | m-g | 0.1 | 2.65
469 | KNR 217 0123/02 WACETOB Warszawa - Przewody wentylacyjne kołowe typu S (Spiro), o udziale kształtek do 55%, z blachy stalowej: ocynkowanej - średnica ponad 100 do 200 mm
28,23 m2
Robocizna
| Robocizna | r-g | 1.98 | 55.895
Materiały
| Przew.went.koł.oc.S(Spiro) o śr.do 200mm | m2 | 0.62 | 17.503
| Kształtki went.koł.oc.S(Spiro),śr.100-200 | m2 | 0.41 | 11.574
| Podpory C przew.went.koł.poz.śr. 125- 200 | szt | 0.41 | 11.574
| Uszczelki gum.przew.went.o śr.do 300 mm | szt | 2.51 | 70.857
| Śruby stalowe ZGR z gwint.na całej dł.M-8 | kg | 0.46 | 12.986
| Materiały pomocnicze | % | 1.5
Sprzęt
| Samochód dostawczy do 0,9 t (1) | m-g | 0.09 | 2.541
470 | KNR 217 0102/03 WACETOB Warszawa - Przewody wentylacyjne prostokątne typu A/I, o udziale kształtek do 55%, z blachy stalowej: ocynkowanej - obwód ponad 600 do 1000 mm
63 m2
Robocizna
| Robocizna | r-g | 2.05 | 129.15
Materiały
| Przewody went.pr.oc.A/I o obw.600-1000mm | m2 | 0.61 | 38.43
| Kształtki went.prost.oc.A I,obw. 600-1000 | m2 | 0.43 | 27.09
| Podpory A przew.wen.pros.poz.obw. 600-1000 | szt | 0.28 | 17.64
| Uszczelki gum.przew.went.o śr. 600-1200 mm | szt | 1.77 | 111.51
| Śruby stalowe ZGR z gwint.na całej dł.M-18 | kg | 0.33 | 20.79
| Materiały pomocnicze | % | 1.5
Sprzęt
| Samochód dostawczy do 0,9 t (1) | m-g | 0.07 | 4.41
471 | KNR 217 0102/04 WACETOB Warszawa - Przewody wentylacyjne prostokątne typu A/I, o udziale kształtek do 55%, z blachy stalowej: ocynkowanej - obwód ponad 1000 do 1400 mm
102,3 m2
Robocizna
| Robocizna | r-g | 1.59 | 162.657
Materiały
| Przewody went.pr.oc.A/I o obw.1000-1400mm | m2 | 0.61 | 62.403
| Kształtki went.prost.oc.A I,obw.1000-1400 | m2 | 0.43 | 43.989
| Podpory A przew.wen.pros.poz.obw.1000-1800 | szt | 0.18 | 18.414
| Uszczelki gum.przew.went.o obw.1000-2500mm | szt | 0.97 | 99.231
| Śruby stalowe ZGR z gwint.na całej dł.M-8 | kg | 0.3 | 30.69
| Materiały pomocnicze | % | 1.5
Sprzęt
| Samochód dostawczy do 0,9 t (1) | m-g | 0.06 | 6.138
472 | KNR 217 0113/02 - Przewody wentylacyjne typu flex - średnica ponad 100 do 200 mm
4,15 m2
Robocizna
| Robocizna | r-g | 1.6235 | 6.738
Materiały
| Przewody went. flex o śr.do 200mm | m2 | 1.05 | 4.358
| Materiały pomocnicze | % | 0.5
Sprzęt
| Samochód dostawczy do 0,9 t (1) | m-g | 0.07 | 0.291
473 | KNR 216 0304/01 IZOiEPB ORGBUD W-wa - Izolacja kanałów wentylacyjnych wykonana z jednej warstwy płyt z wełny mineralnej /bez względu na wielkość powierzchni/ - grubość izolacji: do 100 mm - gr. 30mm
148 m2
Robocizna
| Robocizna | r-g | 0.3056 | 45.229
Materiały
| Płyty z wełny mineralnej | m2 | 1.05 | 155.4
Sprzęt
| Ciągnik kołowy 29-37 kW [ 40-50 KM] (1) | m-g | 0.07 | 10.36
| Przyczepa skrzyniowa 4,5 t | m-g | 0.07 | 10.36
474 | KNR 217 0153/01 WACETOB Warszawa - Otwory kontrolne systemu zasuwowego, do przewodów kołowych o średnicy: do 100 mm
5 szt
Robocizna
| Robocizna | r-g | 0.53 | 2.65
Materiały
| Otwory kontrolne syst.zasuwn.stal.typu A | szt | 1 | 5
| Uszczelki gum.przew.went.o śr.do 300 mm | szt | 2.08 | 10.4
| Śruby stalowe ŚRD dwustronne M-8 | kg | 0.19 | 0.95
| Materiały pomocnicze | % | 1.5
Sprzęt
| Samochód dostawczy do 0,9 t (1) | m-g | 0.05 | 0.25
475 | KNR 217 0153/02 WACETOB Warszawa - Otwory kontrolne systemu zasuwowego, do przewodów kołowych o średnicy: ponad 100 do 200 mm
5 szt
Robocizna
| Robocizna | r-g | 0.64 | 3.2
Materiały
| Otwory kontrolne syst.zasuwn.stal.typu A | szt | 1 | 5
| Uszczelki gum.przew.went.o śr.do 300 mm | szt | 2.08 | 10.4
| Śruby stalowe ŚRD dwustronne M-8 | kg | 0.38 | 1.9
| Materiały pomocnicze | % | 1.5
Sprzęt
| Samochód dostawczy do 0,9 t (1) | m-g | 0.07 | 0.35
476 | KNR 216 0603/01 IZOiEPB ORGBUD W-wa - Płaszcze z blachy stalowej ocynk.o grubości 0,55mm ochraniające powierzchnie: płaskie /bez względu na wielkość/
30 m2
Robocizna
| Robocizna | r-g | 0.4871 | 14.613
Materiały
| Blachy stalowe ocynkowane płaskie 0,55mm | kg | 5.05 | 151.5
| Wkręty stal.samogw.z łbem stoż.i kul.4,2mm | kg | 0.02 | 0.6
Sprzęt
| Ciągnik kołowy 29-37 kW [ 40-50 KM] (1) | m-g | 0.03 | 0.9
| Przyczepa skrzyniowa 4,5 t | m-g | 0.03 | 0.9
| Nożyce gilotynowe mech.elektr.do 13 mm | m-g | 0.02 | 0.6
477 | KNR 217 0140/01 WACETOB Warszawa - Anemostaty kołowe typu D o średnicy: do 160 mm - NWC-125 ze skrzynką rozprężną
3 szt
Robocizna
| Robocizna | r-g | 0.96 | 2.88
Materiały
| Nawiewnik NWC125 Flakt Bovent | szt | 1 | 3
| Uszczelki gum.przew.went.o śr.do 300 mm | szt | 1.04 | 3.12
| Materiały pomocnicze | % | 1.5
Sprzęt
| Samochód dostawczy do 0,9 t (1) | m-g | 0.01 | 0.03
478 | KNR 217 0140/01 WACETOB Warszawa - Anemostaty kołowe typu D o średnicy: do 160 mm - NWC-160 ze skrzynką rozprężną
3 szt
Robocizna
| Robocizna | r-g | 0.96 | 2.88
Materiały
| Nawiewnik NWC160 Flakt Bovent | szt | 1 | 3
| Uszczelki gum.przew.went.o śr.do 300 mm | szt | 1.04 | 3.12
| Materiały pomocnicze | % | 1.5
Sprzęt
| Samochód dostawczy do 0,9 t (1) | m-g | 0.01 | 0.03
479 | KNR 217 0140/01 WACETOB Warszawa - Anemostaty kołowe typu D o średnicy: do 160 mm - NWC-180 ze skrzynką rozprężną
8 szt
Robocizna
| Robocizna | r-g | 0.96 | 7.68
Materiały
| Nawiewnik NWC180 Flakt Bovent | szt | 1 | 8
| Uszczelki gum.przew.went.o śr.do 300 mm | szt | 1.04 | 8.32
| Materiały pomocnicze | % | 1.5
Sprzęt
| Samochód dostawczy do 0,9 t (1) | m-g | 0.01 | 0.08
480 | KNR 217 0140/01 WACETOB Warszawa - Anemostaty kołowe typu D o średnicy: do 160 mm - KK100
4 szt
Robocizna
| Robocizna | r-g | 0.96 | 3.84
Materiały
| Anemostaty kołowe KK 100 Flakt Bovent | szt | 1 | 4
| Uszczelki gum.przew.went.o śr.do 300 mm | szt | 1.04 | 4.16
| Materiały pomocnicze | % | 1.5
Sprzęt
| Samochód dostawczy do 0,9 t (1) | m-g | 0.01 | 0.04
481 | KNR 217 0140/01 WACETOB Warszawa - Anemostaty kołowe typu D o średnicy: do 160 mm - KK125
2 szt
Robocizna
| Robocizna | r-g | 0.96 | 1.92
Materiały
| Anemostaty kołowe KK 125 Flakt Bovent | szt | 1 | 2
| Uszczelki gum.przew.went.o śr.do 300 mm | szt | 1.04 | 2.08
| Materiały pomocnicze | % | 1.5
Sprzęt
| Samochód dostawczy do 0,9 t (1) | m-g | 0.01 | 0.02
482 | KNR 217 0138/01 WACETOB Warszawa - Kratki wentylacyjne typu A, dla przewodów stalowych i aluminiowych o obwodzie: do 800 mm - AVS 100X300
4 szt
Robocizna
| Robocizna | r-g | 0.88 | 3.52
Materiały
| Kratki wentylacyjne prostokąt.stal.typu AVS 100x300 | szt | 1 | 4
| Uszczelki gum.do przew.went.prostokątnych | szt | 1.04 | 4.16
| Materiały pomocnicze | % | 1.5
Sprzęt
| Samochód dostawczy do 0,9 t (1) | m-g | 0.02 | 0.08
483 | KNR 217 0154/01 IZOiEPB ORGBUD W-wa - Tłumiki akustyczne płytowe prostokątne, o obwodzie: do 1500 mm
2 szt
Robocizna
| Robocizna | r-g | 3.524 | 7.048
Materiały
| Płyta gumowa grub. 5 mm | m2 | 0.049 | 0.098
| Tłumiki akust.płyt.prost.o obw.do 1800mm | szt | 1 | 2
| Podpory A przew.wen.pros.poz.obw.1000-1800 | szt | 2 | 4
| Uszczelki gum.przew.went.o obw.1000-2500mm | szt | 1.04 | 2.08
| Śruby stalowe z nakr.i podkł.ZGR M-8 | kg | 0.34 | 0.68
| Materiały pomocnicze | % | 0.5
Sprzęt
| Samochód dostawczy do 0,9 t (1) | m-g | 0.26 | 0.52
484 | KNR 217 0131/01 WACETOB Warszawa - Przepustnice jednopłaszczyznowe kołowe stalowe typu B, dla przewodów o średnicy: do 100 mm
8 szt
Robocizna
| Robocizna | r-g | 0.34 | 2.72
Materiały
| Przepustnice 1-płaszcz.kołowe stal. B | szt | 1 | 8
| Uszczelki gumowe do przew.went.kołowych | szt | 2.08 | 16.64
| Śruby stalowe z nakr.i podkł.ZGR M-8 | kg | 0.19 | 1.52
| Materiały pomocnicze | % | 1.5
Sprzęt
| Samochód dostawczy do 0,9 t (1) | m-g | 0.01 | 0.08
485 | KNR 217 0131/02 WACETOB Warszawa - Przepustnice jednopłaszczyznowe kołowe stalowe typu B, dla przewodów o średnicy: ponad 100 do 200 mm
16 szt
Robocizna
| Robocizna | r-g | 0.47 | 7.52
Materiały
| Przepust.jednopł.stal.B o śr.100-200mm | szt | 1 | 16
| Uszczelki gum.przew.went.o śr.do 300 mm | szt | 2.08 | 33.28
| Śruby stalowe ŚRD dwustronne M-8 | kg | 0.38 | 6.08
| Materiały pomocnicze | % | 1.5
Sprzęt
| Samochód dostawczy do 0,9 t (1) | m-g | 0.03 | 0.48
486 | KNR 217 0322/01 WACETOB Warszawa - Centrala wentylacyjna nawiewna lini N2/W2 typu prod. VBW
1 szt
Robocizna
| Robocizna | r-g | 39.2 | 39.2
Materiały
| Centrala wentylacyjna N2/W2 prod. VBW | szt | 1 | 1
| Materiały pomocnicze | % | 1.5
Sprzęt
| Żuraw samochodowy (1) | m-g | 0.8 | 0.8
| Samochód skrzyniowy (1) | m-g | 0.49 | 0.49
487 | KNR 708 0201/03 IGM Warszawa - Układy blokowych systemów elektrycznej regulacji ciągłej temperatury, z zastosowaniem siłownika typu "Klimact" - automatyka centrali
1 1 układ
Robocizna
| Robocizna | r-g | 33.6924 | 33.692
Materiały
| Automatyka centrali N2/W2 | szt | 1 | 1
| Materiały pomocnicze | % | 4
Sprzęt
| Samochód dostawczy do 0,9 t (1) | m-g | 1.28 | 1.28
488 | KNR 217 0212/07 WACETOB Warszawa - Konstrukacja wsporcza pod centralę wentylacyjną
1 szt
Robocizna
| Robocizna | r-g | 8.72 | 8.72
Materiały
| Konstrukcja wsporcza pod centralę | szt | 1 | 1
| Nakrętki stalowe ŚRD M-12 | kg | 0.44 | 0.44
| Materiały pomocnicze | % | 1.5
Sprzęt
| Samochód skrzyniowy (1) | m-g | 0.78 | 0.78
489 | A.wł anal za włas - Uruchomienie i regulacja wentylacji
1 kpl
Robocizna
| Robocizna | r-g | 15 | 15
Linia wentylacyjna N3/W3 - NAWIEW DO POMIESZCZEŃ BIUROWYCH
490 | KNR 217 0123/01 WACETOB Warszawa - Przewody wentylacyjne kołowe typu S (Spiro), o udziale kształtek do 55%, z blachy stalowej: ocynkowanej - średnica do 100 mm
26,5 m2
Robocizna
| Robocizna | r-g | 2.84 | 75.26
Materiały
| Przewody went.kołowe stal.ocynk. S(Spiro) | m2 | 0.62 | 16.43
| Kształtki went.kołowe stal.ocynk. S(Spiro) | m2 | 0.41 | 10.865
| Podpory przew.wentyl.blasz.koł.poz.typ C | szt | 0.83 | 21.995
| Uszczelki gumowe do przew.went.kołowych | szt | 6.41 | 169.865
| Śruby stalowe z nakr.i podkł.ZGR M-8 | kg | 0.34 | 9.01
| Materiały pomocnicze | % | 1.5
Sprzęt
| Samochód dostawczy do 0,9 t (1) | m-g | 0.1 | 2.65
491 | KNR 217 0123/02 WACETOB Warszawa - Przewody wentylacyjne kołowe typu S (Spiro), o udziale kształtek do 55%, z blachy stalowej: ocynkowanej - średnica ponad 100 do 200 mm
42,3 m2
Robocizna
| Robocizna | r-g | 1.98 | 83.754
Materiały
| Przew.went.koł.oc.S(Spiro) o śr.do 200mm | m2 | 0.62 | 26.226
| Kształtki went.koł.oc.S(Spiro),śr.100-200 | m2 | 0.41 | 17.343
| Podpory C przew.went.koł.poz.śr. 125- 200 | szt | 0.41 | 17.343
| Uszczelki gum.przew.went.o śr.do 300 mm | szt | 2.51 | 106.173
| Śruby stalowe ZGR z gwint.na całej dł.M-8 | kg | 0.46 | 19.458
| Materiały pomocnicze | % | 1.5
Sprzęt
| Samochód dostawczy do 0,9 t (1) | m-g | 0.09 | 3.807
492 | KNR 217 0102/03 WACETOB Warszawa - Przewody wentylacyjne prostokątne typu A/I, o udziale kształtek do 55%, z blachy stalowej: ocynkowanej - obwód ponad 600 do 1000 mm
65,2 m2
Robocizna
| Robocizna | r-g | 2.05 | 133.66
Materiały
| Przewody went.pr.oc.A/I o obw.600-1000mm | m2 | 0.61 | 39.772
| Kształtki went.prost.oc.A I,obw. 600-1000 | m2 | 0.43 | 28.036
| Podpory A przew.wen.pros.poz.obw. 600-1000 | szt | 0.28 | 18.256
| Uszczelki gum.przew.went.o śr. 600-1200 mm | szt | 1.77 | 115.404
| Śruby stalowe ZGR z gwint.na całej dł.M-18 | kg | 0.33 | 21.516
| Materiały pomocnicze | % | 1.5
Sprzęt
| Samochód dostawczy do 0,9 t (1) | m-g | 0.07 | 4.564
493 | KNR 217 0102/04 WACETOB Warszawa - Przewody wentylacyjne prostokątne typu A/I, o udziale kształtek do 55%, z blachy stalowej: ocynkowanej - obwód ponad 1000 do 1400 mm
58,2 m2
Robocizna
| Robocizna | r-g | 1.59 | 92.538
Materiały
| Przewody went.pr.oc.A/I o obw.1000-1400mm | m2 | 0.61 | 35.502
| Kształtki went.prost.oc.A I,obw.1000-1400 | m2 | 0.43 | 25.026
| Podpory A przew.wen.pros.poz.obw.1000-1800 | szt | 0.18 | 10.476
| Uszczelki gum.przew.went.o obw.1000-2500mm | szt | 0.97 | 56.454
| Śruby stalowe ZGR z gwint.na całej dł.M-8 | kg | 0.3 | 17.46
| Materiały pomocnicze | % | 1.5
Sprzęt
| Samochód dostawczy do 0,9 t (1) | m-g | 0.06 | 3.492
494 | KNR 217 0102/05 WACETOB Warszawa - Przewody wentylacyjne prostokątne typu A/I, o udziale kształtek do 55%, z blachy stalowej: ocynkowanej - obwód ponad 1400 do 1800 mm
36 m2
Robocizna
| Robocizna | r-g | 1.24 | 44.64
Materiały
| Przewody went.pr.oc.A/I o obw.1400-1800mm | m2 | 0.61 | 21.96
| Kształtki went.prost.oc.A/I,obw.1400-1800 | m2 | 0.43 | 15.48
| Podpory A przew.wen.pros.poz.obw.1000-1800 | szt | 0.13 | 4.68
| Uszczelki gum.przew.went.o obw.1000-2500mm | szt | 0.78 | 28.08
| Śruby stalowe z nakr.i podkł.ZGR M-8 | kg | 0.23 | 8.28
| Materiały pomocnicze | % | 1.5
Sprzęt
| Samochód dostawczy do 0,9 t (1) | m-g | 0.06 | 2.16
495 | KNR 217 0113/02 - Przewody wentylacyjne typu flex - średnica ponad 100 do 200 mm
10,15 m2
Robocizna
| Robocizna | r-g | 1.6235 | 16.479
Materiały
| Przewody went. flex o śr.do 200mm | m2 | 1.05 | 10.658
| Materiały pomocnicze | % | 0.5
Sprzęt
| Samochód dostawczy do 0,9 t (1) | m-g | 0.07 | 0.711
496 | KNR 216 0304/01 IZOiEPB ORGBUD W-wa - Izolacja kanałów wentylacyjnych wykonana z jednej warstwy płyt z wełny mineralnej /bez względu na wielkość powierzchni/ - grubość izolacji: do 100 mm - gr. 30mm
152 m2
Robocizna
| Robocizna | r-g | 0.3056 | 46.451
Materiały
| Płyty z wełny mineralnej | m2 | 1.05 | 159.6
Sprzęt
| Ciągnik kołowy 29-37 kW [ 40-50 KM] (1) | m-g | 0.07 | 10.64
| Przyczepa skrzyniowa 4,5 t | m-g | 0.07 | 10.64
497 | KNR 217 0153/01 WACETOB Warszawa - Otwory kontrolne systemu zasuwowego, do przewodów kołowych o średnicy: do 100 mm
5 szt
Robocizna
| Robocizna | r-g | 0.53 | 2.65
Materiały
| Otwory kontrolne syst.zasuwn.stal.typu A | szt | 1 | 5
| Uszczelki gum.przew.went.o śr.do 300 mm | szt | 2.08 | 10.4
| Śruby stalowe ŚRD dwustronne M-8 | kg | 0.19 | 0.95
| Materiały pomocnicze | % | 1.5
Sprzęt
| Samochód dostawczy do 0,9 t (1) | m-g | 0.05 | 0.25
498 | KNR 217 0153/02 WACETOB Warszawa - Otwory kontrolne systemu zasuwowego, do przewodów kołowych o średnicy: ponad 100 do 200 mm
5 szt
Robocizna
| Robocizna | r-g | 0.64 | 3.2
Materiały
| Otwory kontrolne syst.zasuwn.stal.typu A | szt | 1 | 5
| Uszczelki gum.przew.went.o śr.do 300 mm | szt | 2.08 | 10.4
| Śruby stalowe ŚRD dwustronne M-8 | kg | 0.38 | 1.9
| Materiały pomocnicze | % | 1.5
Sprzęt
| Samochód dostawczy do 0,9 t (1) | m-g | 0.07 | 0.35
499 | KNR 216 0603/01 IZOiEPB ORGBUD W-wa - Płaszcze z blachy stalowej ocynk.o grubości 0,55mm ochraniające powierzchnie: płaskie /bez względu na wielkość/
32 m2
Robocizna
| Robocizna | r-g | 0.4871 | 15.587
Materiały
| Blachy stalowe ocynkowane płaskie 0,55mm | kg | 5.05 | 161.6
| Wkręty stal.samogw.z łbem stoż.i kul.4,2mm | kg | 0.02 | 0.64
Sprzęt
| Ciągnik kołowy 29-37 kW [ 40-50 KM] (1) | m-g | 0.03 | 0.96
| Przyczepa skrzyniowa 4,5 t | m-g | 0.03 | 0.96
| Nożyce gilotynowe mech.elektr.do 13 mm | m-g | 0.02 | 0.64
500 | KNR 217 0140/01 WACETOB Warszawa - Anemostaty kołowe typu D o średnicy: do 160 mm - NWC-100 ze skrzynką rozprężną
15 szt
Robocizna
| Robocizna | r-g | 0.96 | 14.4
Materiały
| Nawiewnik NWC100 Flakt Bovent | szt | 1 | 15
| Uszczelki gum.przew.went.o śr.do 300 mm | szt | 1.04 | 15.6
| Materiały pomocnicze | % | 1.5
Sprzęt
| Samochód dostawczy do 0,9 t (1) | m-g | 0.01 | 0.15
501 | KNR 217 0140/01 WACETOB Warszawa - Anemostaty kołowe typu D o średnicy: do 160 mm - NWC-125 ze skrzynką rozprężną
40 szt
Robocizna
| Robocizna | r-g | 0.96 | 38.4
Materiały
| Nawiewnik NWC125 Flakt Bovent | szt | 1 | 40
| Uszczelki gum.przew.went.o śr.do 300 mm | szt | 1.04 | 41.6
| Materiały pomocnicze | % | 1.5
Sprzęt
| Samochód dostawczy do 0,9 t (1) | m-g | 0.01 | 0.4
502 | KNR 217 0140/01 WACETOB Warszawa - Anemostaty kołowe typu D o średnicy: do 160 mm - NWC-160 ze skrzynką rozprężną
2 szt
Robocizna
| Robocizna | r-g | 0.96 | 1.92
Materiały
| Nawiewnik NWC160 Flakt Bovent | szt | 1 | 2
| Uszczelki gum.przew.went.o śr.do 300 mm | szt | 1.04 | 2.08
| Materiały pomocnicze | % | 1.5
Sprzęt
| Samochód dostawczy do 0,9 t (1) | m-g | 0.01 | 0.02
503 | KNR 217 0140/01 WACETOB Warszawa - Anemostaty kołowe typu D o średnicy: do 160 mm - KK80
2 szt
Robocizna
| Robocizna | r-g | 0.96 | 1.92
Materiały
| Anemostaty kołowe KK 100 Flakt Bovent | szt | 1 | 2
| Uszczelki gum.przew.went.o śr.do 300 mm | szt | 1.04 | 2.08
| Materiały pomocnicze | % | 1.5
Sprzęt
| Samochód dostawczy do 0,9 t (1) | m-g | 0.01 | 0.02
504 | KNR 217 0131/01 WACETOB Warszawa - Przepustnice jednopłaszczyznowe kołowe stalowe typu B, dla przewodów o średnicy: do 100 mm
57 szt
Robocizna
| Robocizna | r-g | 0.34 | 19.38
Materiały
| Przepustnice 1-płaszcz.kołowe stal. B | szt | 1 | 57
| Uszczelki gumowe do przew.went.kołowych | szt | 2.08 | 118.56
| Śruby stalowe z nakr.i podkł.ZGR M-8 | kg | 0.19 | 10.83
| Materiały pomocnicze | % | 1.5
Sprzęt
| Samochód dostawczy do 0,9 t (1) | m-g | 0.01 | 0.57
505 | KNR 217 0131/02 WACETOB Warszawa - Przepustnice jednopłaszczyznowe kołowe stalowe typu B, dla przewodów o średnicy: ponad 100 do 200 mm
2 szt
Robocizna
| Robocizna | r-g | 0.47 | 0.94
Materiały
| Przepust.jednopł.stal.B o śr.100-200mm | szt | 1 | 2
| Uszczelki gum.przew.went.o śr.do 300 mm | szt | 2.08 | 4.16
| Śruby stalowe ŚRD dwustronne M-8 | kg | 0.38 | 0.76
| Materiały pomocnicze | % | 1.5
Sprzęt
| Samochód dostawczy do 0,9 t (1) | m-g | 0.03 | 0.06
506 | KNR 217 0154/01 IZOiEPB ORGBUD W-wa - Tłumiki akustyczne płytowe prostokątne, o obwodzie: do 1500 mm
3 szt
Robocizna
| Robocizna | r-g | 3.524 | 10.572
Materiały
| Płyta gumowa grub. 5 mm | m2 | 0.049 | 0.147
| Tłumiki akust.płyt.prost.o obw.do 1800mm | szt | 1 | 3
| Podpory A przew.wen.pros.poz.obw.1000-1800 | szt | 2 | 6
| Uszczelki gum.przew.went.o obw.1000-2500mm | szt | 1.04 | 3.12
| Śruby stalowe z nakr.i podkł.ZGR M-8 | kg | 0.34 | 1.02
| Materiały pomocnicze | % | 0.5
Sprzęt
| Samochód dostawczy do 0,9 t (1) | m-g | 0.26 | 0.78
507 | KNR 217 0154/02 WACETOB Warszawa - Tłumiki akustyczne płytowe prostokątne o obwodzie: ponad 1500 do 1800 mm
1 szt
Robocizna
| Robocizna | r-g | 4.35 | 4.35
Materiały
| Tłumiki akust.płyt.prost.o obw.do 1800mm | szt | 1 | 1
| Podpory A przew.wen.pros.poz.obw.1000-1800 | szt | 2 | 2
| Uszczelki gum.przew.went.o śr.1200-2500 mm | szt | 1.04 | 1.04
| Śruby stalowe ŚRD dwustronne M-8 | kg | 0.44 | 0.44
| Materiały pomocnicze | % | 1.5
Sprzęt
| Samochód dostawczy do 0,9 t (1) | m-g | 0.31 | 0.31
508 | KNR 217 0148/01 WACETOB Warszawa - Podstawy dachowe prostokątne stalowe typu A, w układach kanałowych, o obwodzie: do 1000 mm
2 szt
Robocizna
| Robocizna | r-g | 4.1 | 8.2
Materiały
| Śruby fundament.z końc.zaw.,z nakrętk.,M12 | kg | 2 | 4
| Podstawy dach.pr.stal.A o obw.do 1300mm | szt | 1 | 2
| Uszczelki gum.przew.went.o obw.do 1000 mm | szt | 2.08 | 4.16
| Śruby stalowe z nakr.i podkł.ZGR M-8 | kg | 0.38 | 0.76
| Uszczelki gumowe do połączeń kołnierzowych | szt | 1.03 | 2.06
| Materiały pomocnicze | % | 1.5
Sprzęt
| Samochód dostawczy do 0,9 t (1) | m-g | 0.17 | 0.34
509 | KNR 217 0322/01 WACETOB Warszawa - Centrala wentylacyjna nawiewna lini N3/W3 typu prod. VBW
1 szt
Robocizna
| Robocizna | r-g | 39.2 | 39.2
Materiały
| Centrala wentylacyjna N3/W3 prod. VBW | szt | 1 | 1
| Materiały pomocnicze | % | 1.5
Sprzęt
| Żuraw samochodowy (1) | m-g | 0.8 | 0.8
| Samochód skrzyniowy (1) | m-g | 0.49 | 0.49
510 | KNR 708 0201/03 IGM Warszawa - Układy blokowych systemów elektrycznej regulacji ciągłej temperatury, z zastosowaniem siłownika typu "Klimact" - automatyka centrali
1 1 układ
Robocizna
| Robocizna | r-g | 33.6924 | 33.692
Materiały
| Automatyka centrali N3/W3 | szt | 1 | 1
| Materiały pomocnicze | % | 4
Sprzęt
| Samochód dostawczy do 0,9 t (1) | m-g | 1.28 | 1.28
511 | KNR 217 0212/07 WACETOB Warszawa - Konstrukcja wsporcza pod centralę wentylacyjną
1 szt
Robocizna
| Robocizna | r-g | 8.72 | 8.72
Materiały
| Konstrukcja wsporcza pod centralę | szt | 1 | 1
| Nakrętki stalowe ŚRD M-12 | kg | 0.44 | 0.44
| Materiały pomocnicze | % | 1.5
Sprzęt
| Samochód skrzyniowy (1) | m-g | 0.78 | 0.78
512 | A.wł anal za włas - Uruchomienie i regulacja wentylacji
1 kpl
Robocizna
| Robocizna | r-g | 15 | 15
Linia wentylacyjna N4/W4 - NAWIEW DO CHEMIOTERAPII
513 | KNR 217 0123/01 WACETOB Warszawa - Przewody wentylacyjne kołowe typu S (Spiro), o udziale kształtek do 55%, z blachy stalowej: ocynkowanej - średnica do 100 mm
8,9 m2
Robocizna
| Robocizna | r-g | 2.84 | 25.276
Materiały
| Przewody went.kołowe stal.ocynk. S(Spiro) | m2 | 0.62 | 5.518
| Kształtki went.kołowe stal.ocynk. S(Spiro) | m2 | 0.41 | 3.649
| Podpory przew.wentyl.blasz.koł.poz.typ C | szt | 0.83 | 7.387
| Uszczelki gumowe do przew.went.kołowych | szt | 6.41 | 57.049
| Śruby stalowe z nakr.i podkł.ZGR M-8 | kg | 0.34 | 3.026
| Materiały pomocnicze | % | 1.5
Sprzęt
| Samochód dostawczy do 0,9 t (1) | m-g | 0.1 | 0.89
514 | KNR 217 0123/02 WACETOB Warszawa - Przewody wentylacyjne kołowe typu S (Spiro), o udziale kształtek do 55%, z blachy stalowej: ocynkowanej - średnica ponad 100 do 200 mm
16,5 m2
Robocizna
| Robocizna | r-g | 1.98 | 32.67
Materiały
| Przew.went.koł.oc.S(Spiro) o śr.do 200mm | m2 | 0.62 | 10.23
| Kształtki went.koł.oc.S(Spiro),śr.100-200 | m2 | 0.41 | 6.765
| Podpory C przew.went.koł.poz.śr. 125- 200 | szt | 0.41 | 6.765
| Uszczelki gum.przew.went.o śr.do 300 mm | szt | 2.51 | 41.415
| Śruby stalowe ZGR z gwint.na całej dł.M-8 | kg | 0.46 | 7.59
| Materiały pomocnicze | % | 1.5
Sprzęt
| Samochód dostawczy do 0,9 t (1) | m-g | 0.09 | 1.485
515 | KNR 217 0102/03 WACETOB Warszawa - Przewody wentylacyjne prostokątne typu A/I, o udziale kształtek do 55%, z blachy stalowej: ocynkowanej - obwód ponad 600 do 1000 mm
28,36 m2
Robocizna
| Robocizna | r-g | 2.05 | 58.138
Materiały
| Przewody went.pr.oc.A/I o obw.600-1000mm | m2 | 0.61 | 17.3
| Kształtki went.prost.oc.A I,obw. 600-1000 | m2 | 0.43 | 12.195
| Podpory A przew.wen.pros.poz.obw. 600-1000 | szt | 0.28 | 7.941
| Uszczelki gum.przew.went.o śr. 600-1200 mm | szt | 1.77 | 50.197
| Śruby stalowe ZGR z gwint.na całej dł.M-18 | kg | 0.33 | 9.359
| Materiały pomocnicze | % | 1.5
Sprzęt
| Samochód dostawczy do 0,9 t (1) | m-g | 0.07 | 1.985
516 | KNR 217 0102/04 WACETOB Warszawa - Przewody wentylacyjne prostokątne typu A/I, o udziale kształtek do 55%, z blachy stalowej: ocynkowanej - obwód ponad 1000 do 1400 mm
23,9 m2
Robocizna
| Robocizna | r-g | 1.59 | 38.001
Materiały
| Przewody went.pr.oc.A/I o obw.1000-1400mm | m2 | 0.61 | 14.579
| Kształtki went.prost.oc.A I,obw.1000-1400 | m2 | 0.43 | 10.277
| Podpory A przew.wen.pros.poz.obw.1000-1800 | szt | 0.18 | 4.302
| Uszczelki gum.przew.went.o obw.1000-2500mm | szt | 0.97 | 23.183
| Śruby stalowe ZGR z gwint.na całej dł.M-8 | kg | 0.3 | 7.17
| Materiały pomocnicze | % | 1.5
Sprzęt
| Samochód dostawczy do 0,9 t (1) | m-g | 0.06 | 1.434
517 | KNR 217 0113/02 - Przewody wentylacyjne typu flex - średnica ponad 100 do 200 mm
4,1 m2
Robocizna
| Robocizna | r-g | 1.6235 | 6.656
Materiały
| Przewody went. flex o śr.do 200mm | m2 | 1.05 | 4.305
| Materiały pomocnicze | % | 0.5
Sprzęt
| Samochód dostawczy do 0,9 t (1) | m-g | 0.07 | 0.287
518 | KNR 216 0304/01 IZOiEPB ORGBUD W-wa - Izolacja kanałów wentylacyjnych wykonana z jednej warstwy płyt z wełny mineralnej /bez względu na wielkość powierzchni/ - grubość izolacji: do 100 mm - gr. 30mm
55 m2
Robocizna
| Robocizna | r-g | 0.3056 | 16.808
Materiały
| Płyty z wełny mineralnej | m2 | 1.05 | 57.75
Sprzęt
| Ciągnik kołowy 29-37 kW [ 40-50 KM] (1) | m-g | 0.07 | 3.85
| Przyczepa skrzyniowa 4,5 t | m-g | 0.07 | 3.85
519 | KNR 217 0153/01 WACETOB Warszawa - Otwory kontrolne systemu zasuwowego, do przewodów kołowych o średnicy: do 100 mm
5 szt
Robocizna
| Robocizna | r-g | 0.53 | 2.65
Materiały
| Otwory kontrolne syst.zasuwn.stal.typu A | szt | 1 | 5
| Uszczelki gum.przew.went.o śr.do 300 mm | szt | 2.08 | 10.4
| Śruby stalowe ŚRD dwustronne M-8 | kg | 0.19 | 0.95
| Materiały pomocnicze | % | 1.5
Sprzęt
| Samochód dostawczy do 0,9 t (1) | m-g | 0.05 | 0.25
520 | KNR 217 0153/02 WACETOB Warszawa - Otwory kontrolne systemu zasuwowego, do przewodów kołowych o średnicy: ponad 100 do 200 mm
5 szt
Robocizna
| Robocizna | r-g | 0.64 | 3.2
Materiały
| Otwory kontrolne syst.zasuwn.stal.typu A | szt | 1 | 5
| Uszczelki gum.przew.went.o śr.do 300 mm | szt | 2.08 | 10.4
| Śruby stalowe ŚRD dwustronne M-8 | kg | 0.38 | 1.9
| Materiały pomocnicze | % | 1.5
Sprzęt
| Samochód dostawczy do 0,9 t (1) | m-g | 0.07 | 0.35
521 | KNR 216 0603/01 IZOiEPB ORGBUD W-wa - Płaszcze z blachy stalowej ocynk.o grubości 0,55mm ochraniające powierzchnie: płaskie /bez względu na wielkość/
26 m2
Robocizna
| Robocizna | r-g | 0.4871 | 12.665
Materiały
| Blachy stalowe ocynkowane płaskie 0,55mm | kg | 5.05 | 131.3
| Wkręty stal.samogw.z łbem stoż.i kul.4,2mm | kg | 0.02 | 0.52
Sprzęt
| Ciągnik kołowy 29-37 kW [ 40-50 KM] (1) | m-g | 0.03 | 0.78
| Przyczepa skrzyniowa 4,5 t | m-g | 0.03 | 0.78
| Nożyce gilotynowe mech.elektr.do 13 mm | m-g | 0.02 | 0.52
522 | KNR 217 0140/01 WACETOB Warszawa - Anemostaty kołowe typu D o średnicy: do 160 mm - NWC-125 ze skrzynką rozprężną
8 szt
Robocizna
| Robocizna | r-g | 0.96 | 7.68
Materiały
| Nawiewnik NWC125 Flakt Bovent | szt | 1 | 8
| Uszczelki gum.przew.went.o śr.do 300 mm | szt | 1.04 | 8.32
| Materiały pomocnicze | % | 1.5
Sprzęt
| Samochód dostawczy do 0,9 t (1) | m-g | 0.01 | 0.08
523 | KNR 217 0140/01 WACETOB Warszawa - Anemostaty kołowe typu D o średnicy: do 160 mm - NWC-160 ze skrzynką rozprężną
2 szt
Robocizna
| Robocizna | r-g | 0.96 | 1.92
Materiały
| Nawiewnik NWC160 Flakt Bovent | szt | 1 | 2
| Uszczelki gum.przew.went.o śr.do 300 mm | szt | 1.04 | 2.08
| Materiały pomocnicze | % | 1.5
Sprzęt
| Samochód dostawczy do 0,9 t (1) | m-g | 0.01 | 0.02
524 | KNR 217 0140/01 WACETOB Warszawa - Anemostaty kołowe typu D o średnicy: do 160 mm - NWC-250 ze skrzynką rozprężną
4 szt
Robocizna
| Robocizna | r-g | 0.96 | 3.84
Materiały
| Nawiewnik NWC250 Flakt Bovent | szt | 1 | 4
| Uszczelki gum.przew.went.o śr.do 300 mm | szt | 1.04 | 4.16
| Materiały pomocnicze | % | 1.5
Sprzęt
| Samochód dostawczy do 0,9 t (1) | m-g | 0.01 | 0.04
525 | KNR 217 0131/01 WACETOB Warszawa - Przepustnice jednopłaszczyznowe kołowe stalowe typu B, dla przewodów o średnicy: do 100 mm
8 szt
Robocizna
| Robocizna | r-g | 0.34 | 2.72
Materiały
| Przepustnice 1-płaszcz.kołowe stal. B | szt | 1 | 8
| Uszczelki gumowe do przew.went.kołowych | szt | 2.08 | 16.64
| Śruby stalowe z nakr.i podkł.ZGR M-8 | kg | 0.19 | 1.52
| Materiały pomocnicze | % | 1.5
Sprzęt
| Samochód dostawczy do 0,9 t (1) | m-g | 0.01 | 0.08
526 | KNR 217 0131/02 WACETOB Warszawa - Przepustnice jednopłaszczyznowe kołowe stalowe typu B, dla przewodów o średnicy: ponad 100 do 200 mm
6 szt
Robocizna
| Robocizna | r-g | 0.47 | 2.82
Materiały
| Przepust.jednopł.stal.B o śr.100-200mm | szt | 1 | 6
| Uszczelki gum.przew.went.o śr.do 300 mm | szt | 2.08 | 12.48
| Śruby stalowe ŚRD dwustronne M-8 | kg | 0.38 | 2.28
| Materiały pomocnicze | % | 1.5
Sprzęt
| Samochód dostawczy do 0,9 t (1) | m-g | 0.03 | 0.18
527 | KNR 217 0154/01 IZOiEPB ORGBUD W-wa - Tłumiki akustyczne płytowe prostokątne, o obwodzie: do 1500 mm
4 szt
Robocizna
| Robocizna | r-g | 3.524 | 14.096
Materiały
| Płyta gumowa grub. 5 mm | m2 | 0.049 | 0.196
| Tłumiki akust.płyt.prost.o obw.do 1800mm | szt | 1 | 4
| Podpory A przew.wen.pros.poz.obw.1000-1800 | szt | 2 | 8
| Uszczelki gum.przew.went.o obw.1000-2500mm | szt | 1.04 | 4.16
| Śruby stalowe z nakr.i podkł.ZGR M-8 | kg | 0.34 | 1.36
| Materiały pomocnicze | % | 0.5
Sprzęt
| Samochód dostawczy do 0,9 t (1) | m-g | 0.26 | 1.04
528 | KNR 217 0322/01 WACETOB Warszawa - Centrala wentylacyjna nawiewna lini N4/W4 typu prod. VBW
1 szt
Robocizna
| Robocizna | r-g | 39.2 | 39.2
Materiały
| Centrala wentylacyjna N4/W4 prod. VBW | szt | 1 | 1
| Materiały pomocnicze | % | 1.5
Sprzęt
| Żuraw samochodowy (1) | m-g | 0.8 | 0.8
| Samochód skrzyniowy (1) | m-g | 0.49 | 0.49
529 | KNR 708 0201/03 IGM Warszawa - Układy blokowych systemów elektrycznej regulacji ciągłej temperatury, z zastosowaniem siłownika typu "Klimact" - automatyka centrali
1 1 układ
Robocizna
| Robocizna | r-g | 33.6924 | 33.692
Materiały
| Automatyka centrali N4/W4 | szt | 1 | 1
| Materiały pomocnicze | % | 4
Sprzęt
| Samochód dostawczy do 0,9 t (1) | m-g | 1.28 | 1.28
530 | KNR 217 0212/07 WACETOB Warszawa - Konstrukcja wsporcza pod centralę wentylacyjną
1 szt
Robocizna
| Robocizna | r-g | 8.72 | 8.72
Materiały
| Konstrukcja wsporcza pod centralę | szt | 1 | 1
| Nakrętki stalowe ŚRD M-12 | kg | 0.44 | 0.44
| Materiały pomocnicze | % | 1.5
Sprzęt
| Samochód skrzyniowy (1) | m-g | 0.78 | 0.78
531 | A.wł anal za włas - Uruchomienie i regulacja wentylacji
1 kpl
Robocizna
| Robocizna | r-g | 15 | 15
Linia wentylacyjna N5/W5 - NAWIEW DO CHIRURGII
532 | KNR 217 0123/01 WACETOB Warszawa - Przewody wentylacyjne kołowe typu S (Spiro), o udziale kształtek do 55%, z blachy stalowej: ocynkowanej - średnica do 100 mm
36 m2
Robocizna
| Robocizna | r-g | 2.84 | 102.24
Materiały
| Przewody went.kołowe stal.ocynk. S(Spiro) | m2 | 0.62 | 22.32
| Kształtki went.kołowe stal.ocynk. S(Spiro) | m2 | 0.41 | 14.76
| Podpory przew.wentyl.blasz.koł.poz.typ C | szt | 0.83 | 29.88
| Uszczelki gumowe do przew.went.kołowych | szt | 6.41 | 230.76
| Śruby stalowe z nakr.i podkł.ZGR M-8 | kg | 0.34 | 12.24
| Materiały pomocnicze | % | 1.5
Sprzęt
| Samochód dostawczy do 0,9 t (1) | m-g | 0.1 | 3.6
533 | KNR 217 0123/02 WACETOB Warszawa - Przewody wentylacyjne kołowe typu S (Spiro), o udziale kształtek do 55%, z blachy stalowej: ocynkowanej - średnica ponad 100 do 200 mm
29 m2
Robocizna
| Robocizna | r-g | 1.98 | 57.42
Materiały
| Przew.went.koł.oc.S(Spiro) o śr.do 200mm | m2 | 0.62 | 17.98
| Kształtki went.koł.oc.S(Spiro),śr.100-200 | m2 | 0.41 | 11.89
| Podpory C przew.went.koł.poz.śr. 125- 200 | szt | 0.41 | 11.89
| Uszczelki gum.przew.went.o śr.do 300 mm | szt | 2.51 | 72.79
| Śruby stalowe ZGR z gwint.na całej dł.M-8 | kg | 0.46 | 13.34
| Materiały pomocnicze | % | 1.5
Sprzęt
| Samochód dostawczy do 0,9 t (1) | m-g | 0.09 | 2.61
534 | KNR 217 0102/03 WACETOB Warszawa - Przewody wentylacyjne prostokątne typu A/I, o udziale kształtek do 55%, z blachy stalowej: ocynkowanej - obwód ponad 600 do 1000 mm
56,23 m2
Robocizna
| Robocizna | r-g | 2.05 | 115.271
Materiały
| Przewody went.pr.oc.A/I o obw.600-1000mm | m2 | 0.61 | 34.3
| Kształtki went.prost.oc.A I,obw. 600-1000 | m2 | 0.43 | 24.179
| Podpory A przew.wen.pros.poz.obw. 600-1000 | szt | 0.28 | 15.744
| Uszczelki gum.przew.went.o śr. 600-1200 mm | szt | 1.77 | 99.527
| Śruby stalowe ZGR z gwint.na całej dł.M-18 | kg | 0.33 | 18.556
| Materiały pomocnicze | % | 1.5
Sprzęt
| Samochód dostawczy do 0,9 t (1) | m-g | 0.07 | 3.936
535 | KNR 217 0102/04 WACETOB Warszawa - Przewody wentylacyjne prostokątne typu A/I, o udziale kształtek do 55%, z blachy stalowej: ocynkowanej - obwód ponad 1000 do 1400 mm
70,28 m2
Robocizna
| Robocizna | r-g | 1.59 | 111.745
Materiały
| Przewody went.pr.oc.A/I o obw.1000-1400mm | m2 | 0.61 | 42.871
| Kształtki went.prost.oc.A I,obw.1000-1400 | m2 | 0.43 | 30.22
| Podpory A przew.wen.pros.poz.obw.1000-1800 | szt | 0.18 | 12.65
| Uszczelki gum.przew.went.o obw.1000-2500mm | szt | 0.97 | 68.172
| Śruby stalowe ZGR z gwint.na całej dł.M-8 | kg | 0.3 | 21.084
| Materiały pomocnicze | % | 1.5
Sprzęt
| Samochód dostawczy do 0,9 t (1) | m-g | 0.06 | 4.217
536 | KNR 217 0102/05 WACETOB Warszawa - Przewody wentylacyjne prostokątne typu A/I, o udziale kształtek do 55%, z blachy stalowej: ocynkowanej - obwód ponad 1400 do 1800 mm
50,3 m2
Robocizna
| Robocizna | r-g | 1.24 | 62.372
Materiały
| Przewody went.pr.oc.A/I o obw.1400-1800mm | m2 | 0.61 | 30.683
| Kształtki went.prost.oc.A/I,obw.1400-1800 | m2 | 0.43 | 21.629
| Podpory A przew.wen.pros.poz.obw.1000-1800 | szt | 0.13 | 6.539
| Uszczelki gum.przew.went.o obw.1000-2500mm | szt | 0.78 | 39.234
| Śruby stalowe z nakr.i podkł.ZGR M-8 | kg | 0.23 | 11.569
| Materiały pomocnicze | % | 1.5
Sprzęt
| Samochód dostawczy do 0,9 t (1) | m-g | 0.06 | 3.018
537 | KNR 217 0113/02 - Przewody wentylacyjne typu flex - średnica ponad 100 do 200 mm
6,99 m2
Robocizna
| Robocizna | r-g | 1.6235 | 11.348
Materiały
| Przewody went. flex o śr.do 200mm | m2 | 1.05 | 7.34
| Materiały pomocnicze | % | 0.5
Sprzęt
| Samochód dostawczy do 0,9 t (1) | m-g | 0.07 | 0.489
538 | KNR 216 0304/01 IZOiEPB ORGBUD W-wa - Izolacja kanałów wentylacyjnych wykonana z jednej warstwy płyt z wełny mineralnej /bez względu na wielkość powierzchni/ - grubość izolacji: do 100 mm - gr. 30mm
145,26 m2
Robocizna
| Robocizna | r-g | 0.3056 | 44.391
Materiały
| Płyty z wełny mineralnej | m2 | 1.05 | 152.523
Sprzęt
| Ciągnik kołowy 29-37 kW [ 40-50 KM] (1) | m-g | 0.07 | 10.168
| Przyczepa skrzyniowa 4,5 t | m-g | 0.07 | 10.168
539 | KNR 217 0153/01 WACETOB Warszawa - Otwory kontrolne systemu zasuwowego, do przewodów kołowych o średnicy: do 100 mm
5 szt
Robocizna
| Robocizna | r-g | 0.53 | 2.65
Materiały
| Otwory kontrolne syst.zasuwn.stal.typu A | szt | 1 | 5
| Uszczelki gum.przew.went.o śr.do 300 mm | szt | 2.08 | 10.4
| Śruby stalowe ŚRD dwustronne M-8 | kg | 0.19 | 0.95
| Materiały pomocnicze | % | 1.5
Sprzęt
| Samochód dostawczy do 0,9 t (1) | m-g | 0.05 | 0.25
540 | KNR 217 0153/02 WACETOB Warszawa - Otwory kontrolne systemu zasuwowego, do przewodów kołowych o średnicy: ponad 100 do 200 mm
10 szt
Robocizna
| Robocizna | r-g | 0.64 | 6.4
Materiały
| Otwory kontrolne syst.zasuwn.stal.typu A | szt | 1 | 10
| Uszczelki gum.przew.went.o śr.do 300 mm | szt | 2.08 | 20.8
| Śruby stalowe ŚRD dwustronne M-8 | kg | 0.38 | 3.8
| Materiały pomocnicze | % | 1.5
Sprzęt
| Samochód dostawczy do 0,9 t (1) | m-g | 0.07 | 0.7
541 | KNR 216 0603/01 IZOiEPB ORGBUD W-wa - Płaszcze z blachy stalowej ocynk.o grubości 0,55mm ochraniające powierzchnie: płaskie /bez względu na wielkość/
34 m2
Robocizna
| Robocizna | r-g | 0.4871 | 16.561
Materiały
| Blachy stalowe ocynkowane płaskie 0,55mm | kg | 5.05 | 171.7
| Wkręty stal.samogw.z łbem stoż.i kul.4,2mm | kg | 0.02 | 0.68
Sprzęt
| Ciągnik kołowy 29-37 kW [ 40-50 KM] (1) | m-g | 0.03 | 1.02
| Przyczepa skrzyniowa 4,5 t | m-g | 0.03 | 1.02
| Nożyce gilotynowe mech.elektr.do 13 mm | m-g | 0.02 | 0.68
542 | KNR 217 0154/01 IZOiEPB ORGBUD W-wa - Tłumiki akustyczne płytowe prostokątne, o obwodzie: do 1500 mm
2 szt
Robocizna
| Robocizna | r-g | 3.524 | 7.048
Materiały
| Płyta gumowa grub. 5 mm | m2 | 0.049 | 0.098
| Tłumiki akust.płyt.prost.o obw.do 1800mm | szt | 1 | 2
| Podpory A przew.wen.pros.poz.obw.1000-1800 | szt | 2 | 4
| Uszczelki gum.przew.went.o obw.1000-2500mm | szt | 1.04 | 2.08
| Śruby stalowe z nakr.i podkł.ZGR M-8 | kg | 0.34 | 0.68
| Materiały pomocnicze | % | 0.5
Sprzęt
| Samochód dostawczy do 0,9 t (1) | m-g | 0.26 | 0.52
543 | KNR 217 0154/02 WACETOB Warszawa - Tłumiki akustyczne płytowe prostokątne o obwodzie: ponad 1500 do 1800 mm
2 szt
Robocizna
| Robocizna | r-g | 4.35 | 8.7
Materiały
| Tłumiki akust.płyt.prost.o obw.do 1800mm | szt | 1 | 2
| Podpory A przew.wen.pros.poz.obw.1000-1800 | szt | 2 | 4
| Uszczelki gum.przew.went.o śr.1200-2500 mm | szt | 1.04 | 2.08
| Śruby stalowe ŚRD dwustronne M-8 | kg | 0.44 | 0.88
| Materiały pomocnicze | % | 1.5
Sprzęt
| Samochód dostawczy do 0,9 t (1) | m-g | 0.31 | 0.62
544 | KNR 217 0140/01 WACETOB Warszawa - Anemostaty kołowe typu D o średnicy: do 160 mm - NWC-100 ze skrzynką rozprężną
5 szt
Robocizna
| Robocizna | r-g | 0.96 | 4.8
Materiały
| Nawiewnik NWC100 Flakt Bovent | szt | 1 | 5
| Uszczelki gum.przew.went.o śr.do 300 mm | szt | 1.04 | 5.2
| Materiały pomocnicze | % | 1.5
Sprzęt
| Samochód dostawczy do 0,9 t (1) | m-g | 0.01 | 0.05
545 | KNR 217 0140/01 WACETOB Warszawa - Anemostaty kołowe typu D o średnicy: do 160 mm - NWC-125 ze skrzynką rozprężną
29 szt
Robocizna
| Robocizna | r-g | 0.96 | 27.84
Materiały
| Nawiewnik NWC125 Flakt Bovent | szt | 1 | 29
| Uszczelki gum.przew.went.o śr.do 300 mm | szt | 1.04 | 30.16
| Materiały pomocnicze | % | 1.5
Sprzęt
| Samochód dostawczy do 0,9 t (1) | m-g | 0.01 | 0.29
546 | KNR 217 0140/01 WACETOB Warszawa - Anemostaty kołowe typu D o średnicy: do 160 mm - NWC-160 ze skrzynką rozprężną
12 szt
Robocizna
| Robocizna | r-g | 0.96 | 11.52
Materiały
| Nawiewnik NWC160 Flakt Bovent | szt | 1 | 12
| Uszczelki gum.przew.went.o śr.do 300 mm | szt | 1.04 | 12.48
| Materiały pomocnicze | % | 1.5
Sprzęt
| Samochód dostawczy do 0,9 t (1) | m-g | 0.01 | 0.12
547 | KNR 217 0134/01 WACETOB Warszawa - Przepustnice wielopłaszczyznowe prostokątne stalowe typu A, dla przewodów o obwodzie: do 1800 mm - Regulator END 250x500 TROX
2 szt
Robocizna
| Robocizna | r-g | 1.28 | 2.56
Materiały
| Regulator END 250x500 TROX | szt | 1 | 2
| Podpory A przew.wen.pros.poz.obw.1000-1800 | szt | 1.01 | 2.02
| Uszczelki gum.przew.went.o obw.1000-2500mm | szt | 2.06 | 4.12
| Śruby stalowe ŚRD dwustronne M-8 | kg | 0.67 | 1.34
| Materiały pomocnicze | % | 1.5
Sprzęt
| Samochód dostawczy do 0,9 t (1) | m-g | 0.11 | 0.22
548 | KNR 217 0131/01 WACETOB Warszawa - Przepustnice jednopłaszczyznowe kołowe stalowe typu B, dla przewodów o średnicy: do 100 mm
34 szt
Robocizna
| Robocizna | r-g | 0.34 | 11.56
Materiały
| Przepustnice 1-płaszcz.kołowe stal. B | szt | 1 | 34
| Uszczelki gumowe do przew.went.kołowych | szt | 2.08 | 70.72
| Śruby stalowe z nakr.i podkł.ZGR M-8 | kg | 0.19 | 6.46
| Materiały pomocnicze | % | 1.5
Sprzęt
| Samochód dostawczy do 0,9 t (1) | m-g | 0.01 | 0.34
549 | KNR 217 0131/02 WACETOB Warszawa - Przepustnice jednopłaszczyznowe kołowe stalowe typu B, dla przewodów o średnicy: ponad 100 do 200 mm
12 szt
Robocizna
| Robocizna | r-g | 0.47 | 5.64
Materiały
| Przepust.jednopł.stal.B o śr.100-200mm | szt | 1 | 12
| Uszczelki gum.przew.went.o śr.do 300 mm | szt | 2.08 | 24.96
| Śruby stalowe ŚRD dwustronne M-8 | kg | 0.38 | 4.56
| Materiały pomocnicze | % | 1.5
Sprzęt
| Samochód dostawczy do 0,9 t (1) | m-g | 0.03 | 0.36
550 | KNR 217 0322/01 WACETOB Warszawa - Centrala wentylacyjna nawiewna lini N5/W5 typu prod. VBW
1 szt
Robocizna
| Robocizna | r-g | 39.2 | 39.2
Materiały
| Centrala wentylacyjna N5/W5 prod. VBW | szt | 1 | 1
| Materiały pomocnicze | % | 1.5
Sprzęt
| Żuraw samochodowy (1) | m-g | 0.8 | 0.8
| Samochód skrzyniowy (1) | m-g | 0.49 | 0.49
551 | KNR 708 0201/03 IGM Warszawa - Układy blokowych systemów elektrycznej regulacji ciągłej temperatury, z zastosowaniem siłownika typu "Klimact" - automatyka centrali
1 1 układ
Robocizna
| Robocizna | r-g | 33.6924 | 33.692
Materiały
| Automatyka centrali N5/W5 | szt | 1 | 1
| Materiały pomocnicze | % | 4
Sprzęt
| Samochód dostawczy do 0,9 t (1) | m-g | 1.28 | 1.28
552 | KNR 217 0212/07 WACETOB Warszawa - Konstrukcja wsporcza pod centralę wentylacyjną
1 szt
Robocizna
| Robocizna | r-g | 8.72 | 8.72
Materiały
| Konstrukcja wsporcza pod centralę | szt | 1 | 1
| Nakrętki stalowe ŚRD M-12 | kg | 0.44 | 0.44
| Materiały pomocnicze | % | 1.5
Sprzęt
| Samochód skrzyniowy (1) | m-g | 0.78 | 0.78
553 | A.wł anal za włas - Uruchomienie i regulacja wentylacji
1 kpl
Robocizna
| Robocizna | r-g | 15 | 15
Linia wentylacyjna N6/W6 - NAWIEW OIOM
554 | KNR 217 0123/01 WACETOB Warszawa - Przewody wentylacyjne kołowe typu S (Spiro), o udziale kształtek do 55%, z blachy stalowej: ocynkowanej - średnica do 100 mm
34 m2
Robocizna
| Robocizna | r-g | 2.84 | 96.56
Materiały
| Przewody went.kołowe stal.ocynk. S(Spiro) | m2 | 0.62 | 21.08
| Kształtki went.kołowe stal.ocynk. S(Spiro) | m2 | 0.41 | 13.94
| Podpory przew.wentyl.blasz.koł.poz.typ C | szt | 0.83 | 28.22
| Uszczelki gumowe do przew.went.kołowych | szt | 6.41 | 217.94
| Śruby stalowe z nakr.i podkł.ZGR M-8 | kg | 0.34 | 11.56
| Materiały pomocnicze | % | 1.5
Sprzęt
| Samochód dostawczy do 0,9 t (1) | m-g | 0.1 | 3.4
555 | KNR 217 0123/02 WACETOB Warszawa - Przewody wentylacyjne kołowe typu S (Spiro), o udziale kształtek do 55%, z blachy stalowej: ocynkowanej - średnica ponad 100 do 200 mm
26 m2
Robocizna
| Robocizna | r-g | 1.98 | 51.48
Materiały
| Przew.went.koł.oc.S(Spiro) o śr.do 200mm | m2 | 0.62 | 16.12
| Kształtki went.koł.oc.S(Spiro),śr.100-200 | m2 | 0.41 | 10.66
| Podpory C przew.went.koł.poz.śr. 125- 200 | szt | 0.41 | 10.66
| Uszczelki gum.przew.went.o śr.do 300 mm | szt | 2.51 | 65.26
| Śruby stalowe ZGR z gwint.na całej dł.M-8 | kg | 0.46 | 11.96
| Materiały pomocnicze | % | 1.5
Sprzęt
| Samochód dostawczy do 0,9 t (1) | m-g | 0.09 | 2.34
556 | KNR 217 0102/03 WACETOB Warszawa - Przewody wentylacyjne prostokątne typu A/I, o udziale kształtek do 55%, z blachy stalowej: ocynkowanej - obwód ponad 600 do 1000 mm
49 m2
Robocizna
| Robocizna | r-g | 2.05 | 100.45
Materiały
| Przewody went.pr.oc.A/I o obw.600-1000mm | m2 | 0.61 | 29.89
| Kształtki went.prost.oc.A I,obw. 600-1000 | m2 | 0.43 | 21.07
| Podpory A przew.wen.pros.poz.obw. 600-1000 | szt | 0.28 | 13.72
| Uszczelki gum.przew.went.o śr. 600-1200 mm | szt | 1.77 | 86.73
| Śruby stalowe ZGR z gwint.na całej dł.M-18 | kg | 0.33 | 16.17
| Materiały pomocnicze | % | 1.5
Sprzęt
| Samochód dostawczy do 0,9 t (1) | m-g | 0.07 | 3.43
557 | KNR 217 0102/04 WACETOB Warszawa - Przewody wentylacyjne prostokątne typu A/I, o udziale kształtek do 55%, z blachy stalowej: ocynkowanej - obwód ponad 1000 do 1400 mm
70,28 m2
Robocizna
| Robocizna | r-g | 1.59 | 111.745
Materiały
| Przewody went.pr.oc.A/I o obw.1000-1400mm | m2 | 0.61 | 42.871
| Kształtki went.prost.oc.A I,obw.1000-1400 | m2 | 0.43 | 30.22
| Podpory A przew.wen.pros.poz.obw.1000-1800 | szt | 0.18 | 12.65
| Uszczelki gum.przew.went.o obw.1000-2500mm | szt | 0.97 | 68.172
| Śruby stalowe ZGR z gwint.na całej dł.M-8 | kg | 0.3 | 21.084
| Materiały pomocnicze | % | 1.5
Sprzęt
| Samochód dostawczy do 0,9 t (1) | m-g | 0.06 | 4.217
558 | KNR 217 0102/05 WACETOB Warszawa - Przewody wentylacyjne prostokątne typu A/I, o udziale kształtek do 55%, z blachy stalowej: ocynkowanej - obwód ponad 1400 do 1800 mm
52,1 m2
Robocizna
| Robocizna | r-g | 1.24 | 64.604
Materiały
| Przewody went.pr.oc.A/I o obw.1400-1800mm | m2 | 0.61 | 31.781
| Kształtki went.prost.oc.A/I,obw.1400-1800 | m2 | 0.43 | 22.403
| Podpory A przew.wen.pros.poz.obw.1000-1800 | szt | 0.13 | 6.773
| Uszczelki gum.przew.went.o obw.1000-2500mm | szt | 0.78 | 40.638
| Śruby stalowe z nakr.i podkł.ZGR M-8 | kg | 0.23 | 11.983
| Materiały pomocnicze | % | 1.5
Sprzęt
| Samochód dostawczy do 0,9 t (1) | m-g | 0.06 | 3.126
559 | KNR 217 0113/02 - Przewody wentylacyjne typu flex - średnica ponad 100 do 200 mm
10,2 m2
Robocizna
| Robocizna | r-g | 1.6235 | 16.56
Materiały
| Przewody went. flex o śr.do 200mm | m2 | 1.05 | 10.71
| Materiały pomocnicze | % | 0.5
Sprzęt
| Samochód dostawczy do 0,9 t (1) | m-g | 0.07 | 0.714
560 | KNR 216 0304/01 IZOiEPB ORGBUD W-wa - Izolacja kanałów wentylacyjnych wykonana z jednej warstwy płyt z wełny mineralnej /bez względu na wielkość powierzchni/ - grubość izolacji: do 100 mm - gr. 30mm
136,26 m2
Robocizna
| Robocizna | r-g | 0.3056 | 41.641
Materiały
| Płyty z wełny mineralnej | m2 | 1.05 | 143.073
Sprzęt
| Ciągnik kołowy 29-37 kW [ 40-50 KM] (1) | m-g | 0.07 | 9.538
| Przyczepa skrzyniowa 4,5 t | m-g | 0.07 | 9.538
561 | KNR 217 0153/01 WACETOB Warszawa - Otwory kontrolne systemu zasuwowego, do przewodów kołowych o średnicy: do 100 mm
5 szt
Robocizna
| Robocizna | r-g | 0.53 | 2.65
Materiały
| Otwory kontrolne syst.zasuwn.stal.typu A | szt | 1 | 5
| Uszczelki gum.przew.went.o śr.do 300 mm | szt | 2.08 | 10.4
| Śruby stalowe ŚRD dwustronne M-8 | kg | 0.19 | 0.95
| Materiały pomocnicze | % | 1.5
Sprzęt
| Samochód dostawczy do 0,9 t (1) | m-g | 0.05 | 0.25
562 | KNR 217 0153/02 WACETOB Warszawa - Otwory kontrolne systemu zasuwowego, do przewodów kołowych o średnicy: ponad 100 do 200 mm
10 szt
Robocizna
| Robocizna | r-g | 0.64 | 6.4
Materiały
| Otwory kontrolne syst.zasuwn.stal.typu A | szt | 1 | 10
| Uszczelki gum.przew.went.o śr.do 300 mm | szt | 2.08 | 20.8
| Śruby stalowe ŚRD dwustronne M-8 | kg | 0.38 | 3.8
| Materiały pomocnicze | % | 1.5
Sprzęt
| Samochód dostawczy do 0,9 t (1) | m-g | 0.07 | 0.7
563 | KNR 216 0603/01 IZOiEPB ORGBUD W-wa - Płaszcze z blachy stalowej ocynk.o grubości 0,55mm ochraniające powierzchnie: płaskie /bez względu na wielkość/
34 m2
Robocizna
| Robocizna | r-g | 0.4871 | 16.561
Materiały
| Blachy stalowe ocynkowane płaskie 0,55mm | kg | 5.05 | 171.7
| Wkręty stal.samogw.z łbem stoż.i kul.4,2mm | kg | 0.02 | 0.68
Sprzęt
| Ciągnik kołowy 29-37 kW [ 40-50 KM] (1) | m-g | 0.03 | 1.02
| Przyczepa skrzyniowa 4,5 t | m-g | 0.03 | 1.02
| Nożyce gilotynowe mech.elektr.do 13 mm | m-g | 0.02 | 0.68
564 | KNR 217 0154/01 IZOiEPB ORGBUD W-wa - Tłumiki akustyczne płytowe prostokątne, o obwodzie: do 1500 mm
1 szt
Robocizna
| Robocizna | r-g | 3.524 | 3.524
Materiały
| Płyta gumowa grub. 5 mm | m2 | 0.049 | 0.049
| Tłumiki akust.płyt.prost.o obw.do 1800mm | szt | 1 | 1
| Podpory A przew.wen.pros.poz.obw.1000-1800 | szt | 2 | 2
| Uszczelki gum.przew.went.o obw.1000-2500mm | szt | 1.04 | 1.04
| Śruby stalowe z nakr.i podkł.ZGR M-8 | kg | 0.34 | 0.34
| Materiały pomocnicze | % | 0.5
Sprzęt
| Samochód dostawczy do 0,9 t (1) | m-g | 0.26 | 0.26
565 | KNR 217 0154/02 WACETOB Warszawa - Tłumiki akustyczne płytowe prostokątne o obwodzie: ponad 1500 do 1800 mm
1 szt
Robocizna
| Robocizna | r-g | 4.35 | 4.35
Materiały
| Tłumiki akust.płyt.prost.o obw.do 1800mm | szt | 1 | 1
| Podpory A przew.wen.pros.poz.obw.1000-1800 | szt | 2 | 2
| Uszczelki gum.przew.went.o śr.1200-2500 mm | szt | 1.04 | 1.04
| Śruby stalowe ŚRD dwustronne M-8 | kg | 0.44 | 0.44
| Materiały pomocnicze | % | 1.5
Sprzęt
| Samochód dostawczy do 0,9 t (1) | m-g | 0.31 | 0.31
566 | KNR 217 0140/01 WACETOB Warszawa - Anemostaty kołowe typu D o średnicy: do 160 mm - NWC-100 ze skrzynką rozprężną
10 szt
Robocizna
| Robocizna | r-g | 0.96 | 9.6
Materiały
| Nawiewnik NWC100 Flakt Bovent | szt | 1 | 10
| Uszczelki gum.przew.went.o śr.do 300 mm | szt | 1.04 | 10.4
| Materiały pomocnicze | % | 1.5
Sprzęt
| Samochód dostawczy do 0,9 t (1) | m-g | 0.01 | 0.1
567 | KNR 217 0140/01 WACETOB Warszawa - Anemostaty kołowe typu D o średnicy: do 160 mm - NWC-125 ze skrzynką rozprężną
33 szt
Robocizna
| Robocizna | r-g | 0.96 | 31.68
Materiały
| Nawiewnik NWC125 Flakt Bovent | szt | 1 | 33
| Uszczelki gum.przew.went.o śr.do 300 mm | szt | 1.04 | 34.32
| Materiały pomocnicze | % | 1.5
Sprzęt
| Samochód dostawczy do 0,9 t (1) | m-g | 0.01 | 0.33
568 | KNR 217 0140/01 WACETOB Warszawa - Anemostaty kołowe typu D o średnicy: do 160 mm - NWC-160 ze skrzynką rozprężną
9 szt
Robocizna
| Robocizna | r-g | 0.96 | 8.64
Materiały
| Nawiewnik NWC160 Flakt Bovent | szt | 1 | 9
| Uszczelki gum.przew.went.o śr.do 300 mm | szt | 1.04 | 9.36
| Materiały pomocnicze | % | 1.5
Sprzęt
| Samochód dostawczy do 0,9 t (1) | m-g | 0.01 | 0.09
569 | KNR 217 0140/01 WACETOB Warszawa - Anemostaty kołowe typu D o średnicy: do 160 mm - KK80
5 szt
Robocizna
| Robocizna | r-g | 0.96 | 4.8
Materiały
| Anemostaty kołowe KK 100 Flakt Bovent | szt | 1 | 5
| Uszczelki gum.przew.went.o śr.do 300 mm | szt | 1.04 | 5.2
| Materiały pomocnicze | % | 1.5
Sprzęt
| Samochód dostawczy do 0,9 t (1) | m-g | 0.01 | 0.05
570 | KNR 217 0131/01 WACETOB Warszawa - Przepustnice jednopłaszczyznowe kołowe stalowe typu B, dla przewodów o średnicy: do 100 mm
48 szt
Robocizna
| Robocizna | r-g | 0.34 | 16.32
Materiały
| Przepustnice 1-płaszcz.kołowe stal. B | szt | 1 | 48
| Uszczelki gumowe do przew.went.kołowych | szt | 2.08 | 99.84
| Śruby stalowe z nakr.i podkł.ZGR M-8 | kg | 0.19 | 9.12
| Materiały pomocnicze | % | 1.5
Sprzęt
| Samochód dostawczy do 0,9 t (1) | m-g | 0.01 | 0.48
571 | KNR 217 0131/02 WACETOB Warszawa - Przepustnice jednopłaszczyznowe kołowe stalowe typu B, dla przewodów o średnicy: ponad 100 do 200 mm
9 szt
Robocizna
| Robocizna | r-g | 0.47 | 4.23
Materiały
| Przepust.jednopł.stal.B o śr.100-200mm | szt | 1 | 9
| Uszczelki gum.przew.went.o śr.do 300 mm | szt | 2.08 | 18.72
| Śruby stalowe ŚRD dwustronne M-8 | kg | 0.38 | 3.42
| Materiały pomocnicze | % | 1.5
Sprzęt
| Samochód dostawczy do 0,9 t (1) | m-g | 0.03 | 0.27
572 | KNR 217 0322/01 WACETOB Warszawa - Centrala wentylacyjna nawiewna lini N6/W6 typu prod. VBW
1 szt
Robocizna
| Robocizna | r-g | 39.2 | 39.2
Materiały
| Centrala wentylacyjna N6/W6 prod. VBW | szt | 1 | 1
| Materiały pomocnicze | % | 1.5
Sprzęt
| Żuraw samochodowy (1) | m-g | 0.8 | 0.8
| Samochód skrzyniowy (1) | m-g | 0.49 | 0.49
573 | KNR 708 0201/03 IGM Warszawa - Układy blokowych systemów elektrycznej regulacji ciągłej temperatury, z zastosowaniem siłownika typu "Klimact" - automatyka centrali
1 1 układ
Robocizna
| Robocizna | r-g | 33.6924 | 33.692
Materiały
| Automatyka centrali N6/W6 | szt | 1 | 1
| Materiały pomocnicze | % | 4
Sprzęt
| Samochód dostawczy do 0,9 t (1) | m-g | 1.28 | 1.28
574 | KNR 217 0212/07 WACETOB Warszawa - Konstrukcja wsporcza pod centralę wentylacyjną
1 szt
Robocizna
| Robocizna | r-g | 8.72 | 8.72
Materiały
| Konstrukcja wsporcza pod centralę | szt | 1 | 1
| Nakrętki stalowe ŚRD M-12 | kg | 0.44 | 0.44
| Materiały pomocnicze | % | 1.5
Sprzęt
| Samochód skrzyniowy (1) | m-g | 0.78 | 0.78
575 | A.wł anal za włas - Uruchomienie i regulacja wentylacji
1 kpl
Robocizna
| Robocizna | r-g | 15 | 15
Linia wentylacyjna N7/W7 - NAWIEW STERYLIZATORNIA - STREFA BRUDNA
576 | KNR 217 0123/01 WACETOB Warszawa - Przewody wentylacyjne kołowe typu S (Spiro), o udziale kształtek do 55%, z blachy stalowej: ocynkowanej - średnica do 100 mm
16 m2
Robocizna
| Robocizna | r-g | 2.84 | 45.44
Materiały
| Przewody went.kołowe stal.ocynk. S(Spiro) | m2 | 0.62 | 9.92
| Kształtki went.kołowe stal.ocynk. S(Spiro) | m2 | 0.41 | 6.56
| Podpory przew.wentyl.blasz.koł.poz.typ C | szt | 0.83 | 13.28
| Uszczelki gumowe do przew.went.kołowych | szt | 6.41 | 102.56
| Śruby stalowe z nakr.i podkł.ZGR M-8 | kg | 0.34 | 5.44
| Materiały pomocnicze | % | 1.5
Sprzęt
| Samochód dostawczy do 0,9 t (1) | m-g | 0.1 | 1.6
577 | KNR 217 0123/02 WACETOB Warszawa - Przewody wentylacyjne kołowe typu S (Spiro), o udziale kształtek do 55%, z blachy stalowej: ocynkowanej - średnica ponad 100 do 200 mm
21 m2
Robocizna
| Robocizna | r-g | 1.98 | 41.58
Materiały
| Przew.went.koł.oc.S(Spiro) o śr.do 200mm | m2 | 0.62 | 13.02
| Kształtki went.koł.oc.S(Spiro),śr.100-200 | m2 | 0.41 | 8.61
| Podpory C przew.went.koł.poz.śr. 125- 200 | szt | 0.41 | 8.61
| Uszczelki gum.przew.went.o śr.do 300 mm | szt | 2.51 | 52.71
| Śruby stalowe ZGR z gwint.na całej dł.M-8 | kg | 0.46 | 9.66
| Materiały pomocnicze | % | 1.5
Sprzęt
| Samochód dostawczy do 0,9 t (1) | m-g | 0.09 | 1.89
578 | KNR 217 0102/03 WACETOB Warszawa - Przewody wentylacyjne prostokątne typu A/I, o udziale kształtek do 55%, z blachy stalowej: ocynkowanej - obwód ponad 600 do 1000 mm
49 m2
Robocizna
| Robocizna | r-g | 2.05 | 100.45
Materiały
| Przewody went.pr.oc.A/I o obw.600-1000mm | m2 | 0.61 | 29.89
| Kształtki went.prost.oc.A I,obw. 600-1000 | m2 | 0.43 | 21.07
| Podpory A przew.wen.pros.poz.obw. 600-1000 | szt | 0.28 | 13.72
| Uszczelki gum.przew.went.o śr. 600-1200 mm | szt | 1.77 | 86.73
| Śruby stalowe ZGR z gwint.na całej dł.M-18 | kg | 0.33 | 16.17
| Materiały pomocnicze | % | 1.5
Sprzęt
| Samochód dostawczy do 0,9 t (1) | m-g | 0.07 | 3.43
579 | KNR 217 0102/04 WACETOB Warszawa - Przewody wentylacyjne prostokątne typu A/I, o udziale kształtek do 55%, z blachy stalowej: ocynkowanej - obwód ponad 1000 do 1400 mm
36 m2
Robocizna
| Robocizna | r-g | 1.59 | 57.24
Materiały
| Przewody went.pr.oc.A/I o obw.1000-1400mm | m2 | 0.61 | 21.96
| Kształtki went.prost.oc.A I,obw.1000-1400 | m2 | 0.43 | 15.48
| Podpory A przew.wen.pros.poz.obw.1000-1800 | szt | 0.18 | 6.48
| Uszczelki gum.przew.went.o obw.1000-2500mm | szt | 0.97 | 34.92
| Śruby stalowe ZGR z gwint.na całej dł.M-8 | kg | 0.3 | 10.8
| Materiały pomocnicze | % | 1.5
Sprzęt
| Samochód dostawczy do 0,9 t (1) | m-g | 0.06 | 2.16
580 | KNR 217 0102/05 WACETOB Warszawa - Przewody wentylacyjne prostokątne typu A/I, o udziale kształtek do 55%, z blachy stalowej: ocynkowanej - obwód ponad 1400 do 1800 mm
34,26 m2
Robocizna
| Robocizna | r-g | 1.24 | 42.482
Materiały
| Przewody went.pr.oc.A/I o obw.1400-1800mm | m2 | 0.61 | 20.899
| Kształtki went.prost.oc.A/I,obw.1400-1800 | m2 | 0.43 | 14.732
| Podpory A przew.wen.pros.poz.obw.1000-1800 | szt | 0.13 | 4.454
| Uszczelki gum.przew.went.o obw.1000-2500mm | szt | 0.78 | 26.723
| Śruby stalowe z nakr.i podkł.ZGR M-8 | kg | 0.23 | 7.88
| Materiały pomocnicze | % | 1.5
Sprzęt
| Samochód dostawczy do 0,9 t (1) | m-g | 0.06 | 2.056
581 | KNR 217 0113/02 - Przewody wentylacyjne typu flex - średnica ponad 100 do 200 mm
6,86 m2
Robocizna
| Robocizna | r-g | 1.6235 | 11.137
Materiały
| Przewody went. flex o śr.do 200mm | m2 | 1.05 | 7.203
| Materiały pomocnicze | % | 0.5
Sprzęt
| Samochód dostawczy do 0,9 t (1) | m-g | 0.07 | 0.48
582 | KNR 216 0304/01 IZOiEPB ORGBUD W-wa - Izolacja kanałów wentylacyjnych wykonana z jednej warstwy płyt z wełny mineralnej /bez względu na wielkość powierzchni/ - grubość izolacji: do 100 mm - gr. 30mm
66 m2
Robocizna
| Robocizna | r-g | 0.3056 | 20.17
Materiały
| Płyty z wełny mineralnej | m2 | 1.05 | 69.3
Sprzęt
| Ciągnik kołowy 29-37 kW [ 40-50 KM] (1) | m-g | 0.07 | 4.62
| Przyczepa skrzyniowa 4,5 t | m-g | 0.07 | 4.62
583 | KNR 217 0153/01 WACETOB Warszawa - Otwory kontrolne systemu zasuwowego, do przewodów kołowych o średnicy: do 100 mm
5 szt
Robocizna
| Robocizna | r-g | 0.53 | 2.65
Materiały
| Otwory kontrolne syst.zasuwn.stal.typu A | szt | 1 | 5
| Uszczelki gum.przew.went.o śr.do 300 mm | szt | 2.08 | 10.4
| Śruby stalowe ŚRD dwustronne M-8 | kg | 0.19 | 0.95
| Materiały pomocnicze | % | 1.5
Sprzęt
| Samochód dostawczy do 0,9 t (1) | m-g | 0.05 | 0.25
584 | KNR 217 0153/02 WACETOB Warszawa - Otwory kontrolne systemu zasuwowego, do przewodów kołowych o średnicy: ponad 100 do 200 mm
5 szt
Robocizna
| Robocizna | r-g | 0.64 | 3.2
Materiały
| Otwory kontrolne syst.zasuwn.stal.typu A | szt | 1 | 5
| Uszczelki gum.przew.went.o śr.do 300 mm | szt | 2.08 | 10.4
| Śruby stalowe ŚRD dwustronne M-8 | kg | 0.38 | 1.9
| Materiały pomocnicze | % | 1.5
Sprzęt
| Samochód dostawczy do 0,9 t (1) | m-g | 0.07 | 0.35
585 | KNR 216 0603/01 IZOiEPB ORGBUD W-wa - Płaszcze z blachy stalowej ocynk.o grubości 0,55mm ochraniające powierzchnie: płaskie /bez względu na wielkość/
28 m2
Robocizna
| Robocizna | r-g | 0.4871 | 13.639
Materiały
| Blachy stalowe ocynkowane płaskie 0,55mm | kg | 5.05 | 141.4
| Wkręty stal.samogw.z łbem stoż.i kul.4,2mm | kg | 0.02 | 0.56
Sprzęt
| Ciągnik kołowy 29-37 kW [ 40-50 KM] (1) | m-g | 0.03 | 0.84
| Przyczepa skrzyniowa 4,5 t | m-g | 0.03 | 0.84
| Nożyce gilotynowe mech.elektr.do 13 mm | m-g | 0.02 | 0.56
586 | KNR 217 0154/02 WACETOB Warszawa - Tłumiki akustyczne płytowe prostokątne o obwodzie: ponad 1500 do 1800 mm
2 szt
Robocizna
| Robocizna | r-g | 4.35 | 8.7
Materiały
| Tłumiki akust.płyt.prost.o obw.do 1800mm | szt | 1 | 2
| Podpory A przew.wen.pros.poz.obw.1000-1800 | szt | 2 | 4
| Uszczelki gum.przew.went.o śr.1200-2500 mm | szt | 1.04 | 2.08
| Śruby stalowe ŚRD dwustronne M-8 | kg | 0.44 | 0.88
| Materiały pomocnicze | % | 1.5
Sprzęt
| Samochód dostawczy do 0,9 t (1) | m-g | 0.31 | 0.62
587 | KNR 217 0140/01 WACETOB Warszawa - Anemostaty kołowe typu D o średnicy: do 160 mm - NWC-100 ze skrzynką rozprężną
5 szt
Robocizna
| Robocizna | r-g | 0.96 | 4.8
Materiały
| Nawiewnik NWC100 Flakt Bovent | szt | 1 | 5
| Uszczelki gum.przew.went.o śr.do 300 mm | szt | 1.04 | 5.2
| Materiały pomocnicze | % | 1.5
Sprzęt
| Samochód dostawczy do 0,9 t (1) | m-g | 0.01 | 0.05
588 | KNR 217 0140/01 WACETOB Warszawa - Anemostaty kołowe typu D o średnicy: do 160 mm - NWC-125 ze skrzynką rozprężną
15 szt
Robocizna
| Robocizna | r-g | 0.96 | 14.4
Materiały
| Nawiewnik NWC125 Flakt Bovent | szt | 1 | 15
| Uszczelki gum.przew.went.o śr.do 300 mm | szt | 1.04 | 15.6
| Materiały pomocnicze | % | 1.5
Sprzęt
| Samochód dostawczy do 0,9 t (1) | m-g | 0.01 | 0.15
589 | KNR 217 0140/01 WACETOB Warszawa - Anemostaty kołowe typu D o średnicy: do 160 mm - NWC-160 ze skrzynką rozprężną
2 szt
Robocizna
| Robocizna | r-g | 0.96 | 1.92
Materiały
| Nawiewnik NWC160 Flakt Bovent | szt | 1 | 2
| Uszczelki gum.przew.went.o śr.do 300 mm | szt | 1.04 | 2.08
| Materiały pomocnicze | % | 1.5
Sprzęt
| Samochód dostawczy do 0,9 t (1) | m-g | 0.01 | 0.02
590 | KNR 217 0140/01 WACETOB Warszawa - Anemostaty kołowe typu D o średnicy: do 160 mm - NWC-180 ze skrzynką rozprężną
6 szt
Robocizna
| Robocizna | r-g | 0.96 | 5.76
Materiały
| Nawiewnik NWC180 Flakt Bovent | szt | 1 | 6
| Uszczelki gum.przew.went.o śr.do 300 mm | szt | 1.04 | 6.24
| Materiały pomocnicze | % | 1.5
Sprzęt
| Samochód dostawczy do 0,9 t (1) | m-g | 0.01 | 0.06
591 | KNR 217 0140/01 WACETOB Warszawa - Anemostaty kołowe typu D o średnicy: do 160 mm - KK80
2 szt
Robocizna
| Robocizna | r-g | 0.96 | 1.92
Materiały
| Anemostaty kołowe KK 100 Flakt Bovent | szt | 1 | 2
| Uszczelki gum.przew.went.o śr.do 300 mm | szt | 1.04 | 2.08
| Materiały pomocnicze | % | 1.5
Sprzęt
| Samochód dostawczy do 0,9 t (1) | m-g | 0.01 | 0.02
592 | KNR 217 0140/01 WACETOB Warszawa - Anemostaty kołowe typu D o średnicy: do 160 mm - KK100
1 szt
Robocizna
| Robocizna | r-g | 0.96 | 0.96
Materiały
| Anemostaty kołowe KK 100 Flakt Bovent | szt | 1 | 1
| Uszczelki gum.przew.went.o śr.do 300 mm | szt | 1.04 | 1.04
| Materiały pomocnicze | % | 1.5
Sprzęt
| Samochód dostawczy do 0,9 t (1) | m-g | 0.01 | 0.01
593 | KNR 217 0131/01 WACETOB Warszawa - Przepustnice jednopłaszczyznowe kołowe stalowe typu B, dla przewodów o średnicy: do 100 mm
23 szt
Robocizna
| Robocizna | r-g | 0.34 | 7.82
Materiały
| Przepustnice 1-płaszcz.kołowe stal. B | szt | 1 | 23
| Uszczelki gumowe do przew.went.kołowych | szt | 2.08 | 47.84
| Śruby stalowe z nakr.i podkł.ZGR M-8 | kg | 0.19 | 4.37
| Materiały pomocnicze | % | 1.5
Sprzęt
| Samochód dostawczy do 0,9 t (1) | m-g | 0.01 | 0.23
594 | KNR 217 0131/02 WACETOB Warszawa - Przepustnice jednopłaszczyznowe kołowe stalowe typu B, dla przewodów o średnicy: ponad 100 do 200 mm
8 szt
Robocizna
| Robocizna | r-g | 0.47 | 3.76
Materiały
| Przepust.jednopł.stal.B o śr.100-200mm | szt | 1 | 8
| Uszczelki gum.przew.went.o śr.do 300 mm | szt | 2.08 | 16.64
| Śruby stalowe ŚRD dwustronne M-8 | kg | 0.38 | 3.04
| Materiały pomocnicze | % | 1.5
Sprzęt
| Samochód dostawczy do 0,9 t (1) | m-g | 0.03 | 0.24
595 | KNR 217 0322/01 WACETOB Warszawa - Centrala wentylacyjna nawiewna lini N7/W7 typu prod. VBW
1 szt
Robocizna
| Robocizna | r-g | 39.2 | 39.2
Materiały
| Centrala wentylacyjna N7/W7 prod. VBW | szt | 1 | 1
| Materiały pomocnicze | % | 1.5
Sprzęt
| Żuraw samochodowy (1) | m-g | 0.8 | 0.8
| Samochód skrzyniowy (1) | m-g | 0.49 | 0.49
596 | KNR 708 0201/03 IGM Warszawa - Układy blokowych systemów elektrycznej regulacji ciągłej temperatury, z zastosowaniem siłownika typu "Klimact" - automatyka centrali
1 1 układ
Robocizna
| Robocizna | r-g | 33.6924 | 33.692
Materiały
| Automatyka centrali N7/W7 | szt | 1 | 1
| Materiały pomocnicze | % | 4
Sprzęt
| Samochód dostawczy do 0,9 t (1) | m-g | 1.28 | 1.28
597 | KNR 217 0212/07 WACETOB Warszawa - Konstrukcja wsporcza pod centralę wentylacyjną
1 szt
Robocizna
| Robocizna | r-g | 8.72 | 8.72
Materiały
| Konstrukcja wsporcza pod centralę | szt | 1 | 1
| Nakrętki stalowe ŚRD M-12 | kg | 0.44 | 0.44
| Materiały pomocnicze | % | 1.5
Sprzęt
| Samochód skrzyniowy (1) | m-g | 0.78 | 0.78
598 | A.wł anal za włas - Uruchomienie i regulacja wentylacji
1 kpl
Robocizna
| Robocizna | r-g | 15 | 15
Linia wentylacyjna N8/W8 - NAWIEW STERYLIZATORNIA - STREFA CZYSTA
599 | KNR 217 0123/01 WACETOB Warszawa - Przewody wentylacyjne kołowe typu S (Spiro), o udziale kształtek do 55%, z blachy stalowej: ocynkowanej - średnica do 100 mm
14 m2
Robocizna
| Robocizna | r-g | 2.84 | 39.76
Materiały
| Przewody went.kołowe stal.ocynk. S(Spiro) | m2 | 0.62 | 8.68
| Kształtki went.kołowe stal.ocynk. S(Spiro) | m2 | 0.41 | 5.74
| Podpory przew.wentyl.blasz.koł.poz.typ C | szt | 0.83 | 11.62
| Uszczelki gumowe do przew.went.kołowych | szt | 6.41 | 89.74
| Śruby stalowe z nakr.i podkł.ZGR M-8 | kg | 0.34 | 4.76
| Materiały pomocnicze | % | 1.5
Sprzęt
| Samochód dostawczy do 0,9 t (1) | m-g | 0.1 | 1.4
600 | KNR 217 0123/02 WACETOB Warszawa - Przewody wentylacyjne kołowe typu S (Spiro), o udziale kształtek do 55%, z blachy stalowej: ocynkowanej - średnica ponad 100 do 200 mm
42 m2
Robocizna
| Robocizna | r-g | 1.98 | 83.16
Materiały
| Przew.went.koł.oc.S(Spiro) o śr.do 200mm | m2 | 0.62 | 26.04
| Kształtki went.koł.oc.S(Spiro),śr.100-200 | m2 | 0.41 | 17.22
| Podpory C przew.went.koł.poz.śr. 125- 200 | szt | 0.41 | 17.22
| Uszczelki gum.przew.went.o śr.do 300 mm | szt | 2.51 | 105.42
| Śruby stalowe ZGR z gwint.na całej dł.M-8 | kg | 0.46 | 19.32
| Materiały pomocnicze | % | 1.5
Sprzęt
| Samochód dostawczy do 0,9 t (1) | m-g | 0.09 | 3.78
601 | KNR 217 0102/03 WACETOB Warszawa - Przewody wentylacyjne prostokątne typu A/I, o udziale kształtek do 55%, z blachy stalowej: ocynkowanej - obwód ponad 600 do 1000 mm
25 m2
Robocizna
| Robocizna | r-g | 2.05 | 51.25
Materiały
| Przewody went.pr.oc.A/I o obw.600-1000mm | m2 | 0.61 | 15.25
| Kształtki went.prost.oc.A I,obw. 600-1000 | m2 | 0.43 | 10.75
| Podpory A przew.wen.pros.poz.obw. 600-1000 | szt | 0.28 | 7
| Uszczelki gum.przew.went.o śr. 600-1200 mm | szt | 1.77 | 44.25
| Śruby stalowe ZGR z gwint.na całej dł.M-18 | kg | 0.33 | 8.25
| Materiały pomocnicze | % | 1.5
Sprzęt
| Samochód dostawczy do 0,9 t (1) | m-g | 0.07 | 1.75
602 | KNR 217 0102/04 WACETOB Warszawa - Przewody wentylacyjne prostokątne typu A/I, o udziale kształtek do 55%, z blachy stalowej: ocynkowanej - obwód ponad 1000 do 1400 mm
36 m2
Robocizna
| Robocizna | r-g | 1.59 | 57.24
Materiały
| Przewody went.pr.oc.A/I o obw.1000-1400mm | m2 | 0.61 | 21.96
| Kształtki went.prost.oc.A I,obw.1000-1400 | m2 | 0.43 | 15.48
| Podpory A przew.wen.pros.poz.obw.1000-1800 | szt | 0.18 | 6.48
| Uszczelki gum.przew.went.o obw.1000-2500mm | szt | 0.97 | 34.92
| Śruby stalowe ZGR z gwint.na całej dł.M-8 | kg | 0.3 | 10.8
| Materiały pomocnicze | % | 1.5
Sprzęt
| Samochód dostawczy do 0,9 t (1) | m-g | 0.06 | 2.16
603 | KNR 217 0102/05 WACETOB Warszawa - Przewody wentylacyjne prostokątne typu A/I, o udziale kształtek do 55%, z blachy stalowej: ocynkowanej - obwód ponad 1400 do 1800 mm
43,26 m2
Robocizna
| Robocizna | r-g | 1.24 | 53.642
Materiały
| Przewody went.pr.oc.A/I o obw.1400-1800mm | m2 | 0.61 | 26.389
| Kształtki went.prost.oc.A/I,obw.1400-1800 | m2 | 0.43 | 18.602
| Podpory A przew.wen.pros.poz.obw.1000-1800 | szt | 0.13 | 5.624
| Uszczelki gum.przew.went.o obw.1000-2500mm | szt | 0.78 | 33.743
| Śruby stalowe z nakr.i podkł.ZGR M-8 | kg | 0.23 | 9.95
| Materiały pomocnicze | % | 1.5
Sprzęt
| Samochód dostawczy do 0,9 t (1) | m-g | 0.06 | 2.596
604 | KNR 216 0304/01 IZOiEPB ORGBUD W-wa - Izolacja kanałów wentylacyjnych wykonana z jednej warstwy płyt z wełny mineralnej /bez względu na wielkość powierzchni/ - grubość izolacji: do 100 mm - gr. 30mm
98,2 m2
Robocizna
| Robocizna | r-g | 0.3056 | 30.01
Materiały
| Płyty z wełny mineralnej | m2 | 1.05 | 103.11
Sprzęt
| Ciągnik kołowy 29-37 kW [ 40-50 KM] (1) | m-g | 0.07 | 6.874
| Przyczepa skrzyniowa 4,5 t | m-g | 0.07 | 6.874
605 | KNR 217 0153/01 WACETOB Warszawa - Otwory kontrolne systemu zasuwowego, do przewodów kołowych o średnicy: do 100 mm
5 szt
Robocizna
| Robocizna | r-g | 0.53 | 2.65
Materiały
| Otwory kontrolne syst.zasuwn.stal.typu A | szt | 1 | 5
| Uszczelki gum.przew.went.o śr.do 300 mm | szt | 2.08 | 10.4
| Śruby stalowe ŚRD dwustronne M-8 | kg | 0.19 | 0.95
| Materiały pomocnicze | % | 1.5
Sprzęt
| Samochód dostawczy do 0,9 t (1) | m-g | 0.05 | 0.25
606 | KNR 217 0153/02 WACETOB Warszawa - Otwory kontrolne systemu zasuwowego, do przewodów kołowych o średnicy: ponad 100 do 200 mm
5 szt
Robocizna
| Robocizna | r-g | 0.64 | 3.2
Materiały
| Otwory kontrolne syst.zasuwn.stal.typu A | szt | 1 | 5
| Uszczelki gum.przew.went.o śr.do 300 mm | szt | 2.08 | 10.4
| Śruby stalowe ŚRD dwustronne M-8 | kg | 0.38 | 1.9
| Materiały pomocnicze | % | 1.5
Sprzęt
| Samochód dostawczy do 0,9 t (1) | m-g | 0.07 | 0.35
607 | KNR 216 0603/01 IZOiEPB ORGBUD W-wa - Płaszcze z blachy stalowej ocynk.o grubości 0,55mm ochraniające powierzchnie: płaskie /bez względu na wielkość/
42 m2
Robocizna
| Robocizna | r-g | 0.4871 | 20.458
Materiały
| Blachy stalowe ocynkowane płaskie 0,55mm | kg | 5.05 | 212.1
| Wkręty stal.samogw.z łbem stoż.i kul.4,2mm | kg | 0.02 | 0.84
Sprzęt
| Ciągnik kołowy 29-37 kW [ 40-50 KM] (1) | m-g | 0.03 | 1.26
| Przyczepa skrzyniowa 4,5 t | m-g | 0.03 | 1.26
| Nożyce gilotynowe mech.elektr.do 13 mm | m-g | 0.02 | 0.84
608 | KNR 217 0154/01 IZOiEPB ORGBUD W-wa - Tłumiki akustyczne płytowe prostokątne, o obwodzie: do 1500 mm
2 szt
Robocizna
| Robocizna | r-g | 3.524 | 7.048
Materiały
| Płyta gumowa grub. 5 mm | m2 | 0.049 | 0.098
| Tłumiki akust.płyt.prost.o obw.do 1800mm | szt | 1 | 2
| Podpory A przew.wen.pros.poz.obw.1000-1800 | szt | 2 | 4
| Uszczelki gum.przew.went.o obw.1000-2500mm | szt | 1.04 | 2.08
| Śruby stalowe z nakr.i podkł.ZGR M-8 | kg | 0.34 | 0.68
| Materiały pomocnicze | % | 0.5
Sprzęt
| Samochód dostawczy do 0,9 t (1) | m-g | 0.26 | 0.52
609 | KNR 217 0155/01 WACETOB Warszawa - Tłumiki akustyczne rurowe proste o średnicy: do 100 mm
2 szt
Robocizna
| Robocizna | r-g | 2.53 | 5.06
Materiały
| Tłumiki akust.rurowe proste o śr.do 100mm | szt | 1 | 2
| Podpory C przew.went.koł.poz.śr.do 125mm | szt | 2 | 4
| Uszczelki gum.przew.went.o śr.do 300 mm | szt | 1.04 | 2.08
| Śruby stalowe z nakr.i podkł.ZGR M-8 | kg | 0.1 | 0.2
| Materiały pomocnicze | % | 1.5
Sprzęt
| Samochód dostawczy do 0,9 t (1) | m-g | 0.13 | 0.26
610 | KNR 217 0155/02 WACETOB Warszawa - Tłumiki akustyczne rurowe proste o średnicy: ponad 100 do 200 mm
6 szt
Robocizna
| Robocizna | r-g | 2.77 | 16.62
Materiały
| Tłumiki akust.rurowe proste o śr.100-200mm | szt | 1 | 6
| Podpory C przew.went.koł.poz.śr. 125- 200 | szt | 2 | 12
| Uszczelki gum.przew.went.o śr.do 300 mm | szt | 1.04 | 6.24
| Śruby stalowe z nakr.i podkł.ZGR M-8 | kg | 0.2 | 1.2
| Materiały pomocnicze | % | 1.5
Sprzęt
| Samochód dostawczy do 0,9 t (1) | m-g | 0.21 | 1.26
611 | KNR 217 0140/01 WACETOB Warszawa - Anemostaty kołowe typu D o średnicy: do 160 mm - NWC-100 ze skrzynką rozprężną
2 szt
Robocizna
| Robocizna | r-g | 0.96 | 1.92
Materiały
| Nawiewnik NWC100 Flakt Bovent | szt | 1 | 2
| Uszczelki gum.przew.went.o śr.do 300 mm | szt | 1.04 | 2.08
| Materiały pomocnicze | % | 1.5
Sprzęt
| Samochód dostawczy do 0,9 t (1) | m-g | 0.01 | 0.02
612 | KNR 217 0140/01 WACETOB Warszawa - Anemostaty kołowe typu D o średnicy: do 160 mm - NWC-125 ze skrzynką rozprężną
2 szt
Robocizna
| Robocizna | r-g | 0.96 | 1.92
Materiały
| Nawiewnik NWC125 Flakt Bovent | szt | 1 | 2
| Uszczelki gum.przew.went.o śr.do 300 mm | szt | 1.04 | 2.08
| Materiały pomocnicze | % | 1.5
Sprzęt
| Samochód dostawczy do 0,9 t (1) | m-g | 0.01 | 0.02
613 | KNR 217 0140/02 WACETOB Warszawa - Anemostaty kołowe typu D o średnicy: ponad 160 do 280 mm - SPN 18-30
3 szt
Robocizna
| Robocizna | r-g | 1.13 | 3.39
Materiały
| Nawiewnik SPN 18-30Flakt Bovent | szt | 1 | 3
| Uszczelki gum.przew.went.o śr.do 300 mm | szt | 1.04 | 3.12
| Śruby stalowe ŚRD dwustronne M-8 | kg | 0.3 | 0.9
| Materiały pomocnicze | % | 1.5
Sprzęt
| Samochód dostawczy do 0,9 t (1) | m-g | 0.03 | 0.09
614 | KNR 217 0140/02 WACETOB Warszawa - Anemostaty kołowe typu D o średnicy: ponad 160 do 280 mm - SPN 25-45
8 szt
Robocizna
| Robocizna | r-g | 1.13 | 9.04
Materiały
| Nawiewnik SPN 25-45Flakt Bovent | szt | 1 | 8
| Uszczelki gum.przew.went.o śr.do 300 mm | szt | 1.04 | 8.32
| Śruby stalowe ŚRD dwustronne M-8 | kg | 0.3 | 2.4
| Materiały pomocnicze | % | 1.5
Sprzęt
| Samochód dostawczy do 0,9 t (1) | m-g | 0.03 | 0.24
615 | KNR 217 0140/02 WACETOB Warszawa - Anemostaty kołowe typu D o średnicy: ponad 160 do 280 mm - SPW 45
6 szt
Robocizna
| Robocizna | r-g | 1.13 | 6.78
Materiały
| Wywiewnik SPW-45 Flakt Bovent | szt | 1 | 6
| Uszczelki gum.przew.went.o śr.do 300 mm | szt | 1.04 | 6.24
| Śruby stalowe ŚRD dwustronne M-8 | kg | 0.3 | 1.8
| Materiały pomocnicze | % | 1.5
Sprzęt
| Samochód dostawczy do 0,9 t (1) | m-g | 0.03 | 0.18
616 | KNR 217 0131/02 WACETOB Warszawa - Przepustnice jednopłaszczyznowe kołowe stalowe typu B, dla przewodów o średnicy: ponad 100 do 200 mm - regulator RND 100 prod. Trox
2 szt
Robocizna
| Robocizna | r-g | 0.47 | 0.94
Materiały
| Regulator RND d=100mm - TROX | szt | 1 | 2
| Uszczelki gumowe do przew.went.kołowych | szt | 2.08 | 4.16
| Śruby stalowe z nakr.i podkł.ZGR M-8 | kg | 0.38 | 0.76
| Materiały pomocnicze | % | 1.5
Sprzęt
| Samochód dostawczy do 0,9 t (1) | m-g | 0.03 | 0.06
617 | KNR 217 0131/02 WACETOB Warszawa - Przepustnice jednopłaszczyznowe kołowe stalowe typu B, dla przewodów o średnicy: ponad 100 do 200 mm - regulator RND 125 prod. Trox
4 szt
Robocizna
| Robocizna | r-g | 0.47 | 1.88
Materiały
| Regulator RND d=125mm - TROX | szt | 1 | 4
| Uszczelki gumowe do przew.went.kołowych | szt | 2.08 | 8.32
| Śruby stalowe z nakr.i podkł.ZGR M-8 | kg | 0.38 | 1.52
| Materiały pomocnicze | % | 1.5
Sprzęt
| Samochód dostawczy do 0,9 t (1) | m-g | 0.03 | 0.12
618 | KNR 217 0131/02 WACETOB Warszawa - Przepustnice jednopłaszczyznowe kołowe stalowe typu B, dla przewodów o średnicy: ponad 100 do 200 mm - regulator RND 160 prod. Trox
2 szt
Robocizna
| Robocizna | r-g | 0.47 | 0.94
Materiały
| Regulator RND d=160mm - TROX | szt | 1 | 2
| Uszczelki gumowe do przew.went.kołowych | szt | 2.08 | 4.16
| Śruby stalowe z nakr.i podkł.ZGR M-8 | kg | 0.38 | 0.76
| Materiały pomocnicze | % | 1.5
Sprzęt
| Samochód dostawczy do 0,9 t (1) | m-g | 0.03 | 0.06
619 | KNR 217 0134/01 WACETOB Warszawa - Przepustnice wielopłaszczyznowe prostokątne stalowe typu A, dla przewodów o obwodzie: do 1800 mm - Regulator END 200x300 TROX
2 szt
Robocizna
| Robocizna | r-g | 1.28 | 2.56
Materiały
| Regulator END 200x300 TROX | szt | 1 | 2
| Podpory A przew.wen.pros.poz.obw.1000-1800 | szt | 1.01 | 2.02
| Uszczelki gum.przew.went.o obw.1000-2500mm | szt | 2.06 | 4.12
| Śruby stalowe ŚRD dwustronne M-8 | kg | 0.67 | 1.34
| Materiały pomocnicze | % | 1.5
Sprzęt
| Samochód dostawczy do 0,9 t (1) | m-g | 0.11 | 0.22
620 | KNR 217 0131/01 WACETOB Warszawa - Przepustnice jednopłaszczyznowe kołowe stalowe typu B, dla przewodów o średnicy: do 100 mm
7 szt
Robocizna
| Robocizna | r-g | 0.34 | 2.38
Materiały
| Przepustnice 1-płaszcz.kołowe stal. B | szt | 1 | 7
| Uszczelki gumowe do przew.went.kołowych | szt | 2.08 | 14.56
| Śruby stalowe z nakr.i podkł.ZGR M-8 | kg | 0.19 | 1.33
| Materiały pomocnicze | % | 1.5
Sprzęt
| Samochód dostawczy do 0,9 t (1) | m-g | 0.01 | 0.07
621 | KNR 217 0131/02 WACETOB Warszawa - Przepustnice jednopłaszczyznowe kołowe stalowe typu B, dla przewodów o średnicy: ponad 100 do 200 mm
9 szt
Robocizna
| Robocizna | r-g | 0.47 | 4.23
Materiały
| Przepust.jednopł.stal.B o śr.100-200mm | szt | 1 | 9
| Uszczelki gum.przew.went.o śr.do 300 mm | szt | 2.08 | 18.72
| Śruby stalowe ŚRD dwustronne M-8 | kg | 0.38 | 3.42
| Materiały pomocnicze | % | 1.5
Sprzęt
| Samochód dostawczy do 0,9 t (1) | m-g | 0.03 | 0.27
622 | KNR 217 0322/01 WACETOB Warszawa - Centrala wentylacyjna nawiewna lini N8/W8 typu prod. VBW
1 szt
Robocizna
| Robocizna | r-g | 39.2 | 39.2
Materiały
| Centrala wentylacyjna N8/W8 prod. VBW | szt | 1 | 1
| Materiały pomocnicze | % | 1.5
Sprzęt
| Żuraw samochodowy (1) | m-g | 0.8 | 0.8
| Samochód skrzyniowy (1) | m-g | 0.49 | 0.49
623 | KNR 708 0201/03 IGM Warszawa - Układy blokowych systemów elektrycznej regulacji ciągłej temperatury, z zastosowaniem siłownika typu "Klimact" - automatyka centrali
1 1 układ
Robocizna
| Robocizna | r-g | 33.6924 | 33.692
Materiały
| Automatyka centrali N8/W8 | szt | 1 | 1
| Materiały pomocnicze | % | 4
Sprzęt
| Samochód dostawczy do 0,9 t (1) | m-g | 1.28 | 1.28
624 | KNR 217 0212/07 WACETOB Warszawa - Konstrukcja wsporcza pod centralę wentylacyjną
1 szt
Robocizna
| Robocizna | r-g | 8.72 | 8.72
Materiały
| Konstrukcja wsporcza pod centralę | szt | 1 | 1
| Nakrętki stalowe ŚRD M-12 | kg | 0.44 | 0.44
| Materiały pomocnicze | % | 1.5
Sprzęt
| Samochód skrzyniowy (1) | m-g | 0.78 | 0.78
625 | A.wł anal za włas - Uruchomienie i regulacja wentylacji
1 kpl
Robocizna
| Robocizna | r-g | 15 | 15
Linia wentylacyjna N9/W9 - NAWIEW SALA OPERACYJNA NR 7
626 | KNR 217 0123/02 WACETOB Warszawa - Przewody wentylacyjne kołowe typu S (Spiro), o udziale kształtek do 55%, z blachy stalowej: ocynkowanej - średnica ponad 100 do 200 mm
5,2 m2
Robocizna
| Robocizna | r-g | 1.98 | 10.296
Materiały
| Przew.went.koł.oc.S(Spiro) o śr.do 200mm | m2 | 0.62 | 3.224
| Kształtki went.koł.oc.S(Spiro),śr.100-200 | m2 | 0.41 | 2.132
| Podpory C przew.went.koł.poz.śr. 125- 200 | szt | 0.41 | 2.132
| Uszczelki gum.przew.went.o śr.do 300 mm | szt | 2.51 | 13.052
| Śruby stalowe ZGR z gwint.na całej dł.M-8 | kg | 0.46 | 2.392
| Materiały pomocnicze | % | 1.5
Sprzęt
| Samochód dostawczy do 0,9 t (1) | m-g | 0.09 | 0.468
627 | KNR 217 0102/03 WACETOB Warszawa - Przewody wentylacyjne prostokątne typu A/I, o udziale kształtek do 55%, z blachy stalowej: ocynkowanej - obwód ponad 600 do 1000 mm
25 m2
Robocizna
| Robocizna | r-g | 2.05 | 51.25
Materiały
| Przewody went.pr.oc.A/I o obw.600-1000mm | m2 | 0.61 | 15.25
| Kształtki went.prost.oc.A I,obw. 600-1000 | m2 | 0.43 | 10.75
| Podpory A przew.wen.pros.poz.obw. 600-1000 | szt | 0.28 | 7
| Uszczelki gum.przew.went.o śr. 600-1200 mm | szt | 1.77 | 44.25
| Śruby stalowe ZGR z gwint.na całej dł.M-18 | kg | 0.33 | 8.25
| Materiały pomocnicze | % | 1.5
Sprzęt
| Samochód dostawczy do 0,9 t (1) | m-g | 0.07 | 1.75
628 | KNR 217 0102/04 WACETOB Warszawa - Przewody wentylacyjne prostokątne typu A/I, o udziale kształtek do 55%, z blachy stalowej: ocynkowanej - obwód ponad 1000 do 1400 mm
35 m2
Robocizna
| Robocizna | r-g | 1.59 | 55.65
Materiały
| Przewody went.pr.oc.A/I o obw.1000-1400mm | m2 | 0.61 | 21.35
| Kształtki went.prost.oc.A I,obw.1000-1400 | m2 | 0.43 | 15.05
| Podpory A przew.wen.pros.poz.obw.1000-1800 | szt | 0.18 | 6.3
| Uszczelki gum.przew.went.o obw.1000-2500mm | szt | 0.97 | 33.95
| Śruby stalowe ZGR z gwint.na całej dł.M-8 | kg | 0.3 | 10.5
| Materiały pomocnicze | % | 1.5
Sprzęt
| Samochód dostawczy do 0,9 t (1) | m-g | 0.06 | 2.1
629 | KNR 217 0102/05 WACETOB Warszawa - Przewody wentylacyjne prostokątne typu A/I, o udziale kształtek do 55%, z blachy stalowej: ocynkowanej - obwód ponad 1400 do 1800 mm
48 m2
Robocizna
| Robocizna | r-g | 1.24 | 59.52
Materiały
| Przewody went.pr.oc.A/I o obw.1400-1800mm | m2 | 0.61 | 29.28
| Kształtki went.prost.oc.A/I,obw.1400-1800 | m2 | 0.43 | 20.64
| Podpory A przew.wen.pros.poz.obw.1000-1800 | szt | 0.13 | 6.24
| Uszczelki gum.przew.went.o obw.1000-2500mm | szt | 0.78 | 37.44
| Śruby stalowe z nakr.i podkł.ZGR M-8 | kg | 0.23 | 11.04
| Materiały pomocnicze | % | 1.5
Sprzęt
| Samochód dostawczy do 0,9 t (1) | m-g | 0.06 | 2.88
630 | KNR 216 0304/01 IZOiEPB ORGBUD W-wa - Izolacja kanałów wentylacyjnych wykonana z jednej warstwy płyt z wełny mineralnej /bez względu na wielkość powierzchni/ - grubość izolacji: do 100 mm - gr. 30mm
110 m2
Robocizna
| Robocizna | r-g | 0.3056 | 33.616
Materiały
| Płyty z wełny mineralnej | m2 | 1.05 | 115.5
Sprzęt
| Ciągnik kołowy 29-37 kW [ 40-50 KM] (1) | m-g | 0.07 | 7.7
| Przyczepa skrzyniowa 4,5 t | m-g | 0.07 | 7.7
631 | KNR 217 0153/01 WACETOB Warszawa - Otwory kontrolne systemu zasuwowego, do przewodów kołowych o średnicy: do 100 mm
5 szt
Robocizna
| Robocizna | r-g | 0.53 | 2.65
Materiały
| Otwory kontrolne syst.zasuwn.stal.typu A | szt | 1 | 5
| Uszczelki gum.przew.went.o śr.do 300 mm | szt | 2.08 | 10.4
| Śruby stalowe ŚRD dwustronne M-8 | kg | 0.19 | 0.95
| Materiały pomocnicze | % | 1.5
Sprzęt
| Samochód dostawczy do 0,9 t (1) | m-g | 0.05 | 0.25
632 | KNR 217 0153/02 WACETOB Warszawa - Otwory kontrolne systemu zasuwowego, do przewodów kołowych o średnicy: ponad 100 do 200 mm
5 szt
Robocizna
| Robocizna | r-g | 0.64 | 3.2
Materiały
| Otwory kontrolne syst.zasuwn.stal.typu A | szt | 1 | 5
| Uszczelki gum.przew.went.o śr.do 300 mm | szt | 2.08 | 10.4
| Śruby stalowe ŚRD dwustronne M-8 | kg | 0.38 | 1.9
| Materiały pomocnicze | % | 1.5
Sprzęt
| Samochód dostawczy do 0,9 t (1) | m-g | 0.07 | 0.35
633 | KNR 216 0603/01 IZOiEPB ORGBUD W-wa - Płaszcze z blachy stalowej ocynk.o grubości 0,55mm ochraniające powierzchnie: płaskie /bez względu na wielkość/
110 m2
Robocizna
| Robocizna | r-g | 0.4871 | 53.581
Materiały
| Blachy stalowe ocynkowane płaskie 0,55mm | kg | 5.05 | 555.5
| Wkręty stal.samogw.z łbem stoż.i kul.4,2mm | kg | 0.02 | 2.2
Sprzęt
| Ciągnik kołowy 29-37 kW [ 40-50 KM] (1) | m-g | 0.03 | 3.3
| Przyczepa skrzyniowa 4,5 t | m-g | 0.03 | 3.3
| Nożyce gilotynowe mech.elektr.do 13 mm | m-g | 0.02 | 2.2
634 | KNR 217 0154/02 WACETOB Warszawa - Tłumiki akustyczne płytowe prostokątne o obwodzie: ponad 1500 do 1800 mm
2 szt
Robocizna
| Robocizna | r-g | 4.35 | 8.7
Materiały
| Tłumiki akust.płyt.prost.o obw.do 1800mm | szt | 1 | 2
| Podpory A przew.wen.pros.poz.obw.1000-1800 | szt | 2 | 4
| Uszczelki gum.przew.went.o śr.1200-2500 mm | szt | 1.04 | 2.08
| Śruby stalowe ŚRD dwustronne M-8 | kg | 0.44 | 0.88
| Materiały pomocnicze | % | 1.5
Sprzęt
| Samochód dostawczy do 0,9 t (1) | m-g | 0.31 | 0.62
635 | KNR 217 0140/02 WACETOB Warszawa - Anemostaty kołowe typu D o średnicy: ponad 160 do 280 mm - SPN 31-45
2 szt
Robocizna
| Robocizna | r-g | 1.13 | 2.26
Materiały
| Nawiewnik SPN 351-45 Flakt Bovent | szt | 1 | 2
| Uszczelki gum.przew.went.o śr.do 300 mm | szt | 1.04 | 2.08
| Śruby stalowe ŚRD dwustronne M-8 | kg | 0.3 | 0.6
| Materiały pomocnicze | % | 1.5
Sprzęt
| Samochód dostawczy do 0,9 t (1) | m-g | 0.03 | 0.06
636 | KNR 217 0140/02 WACETOB Warszawa - Anemostaty kołowe typu D o średnicy: ponad 160 do 280 mm - SPW 45
2 szt
Robocizna
| Robocizna | r-g | 1.13 | 2.26
Materiały
| Wywiewnik SPW-45 Flakt Bovent | szt | 1 | 2
| Uszczelki gum.przew.went.o śr.do 300 mm | szt | 1.04 | 2.08
| Śruby stalowe ŚRD dwustronne M-8 | kg | 0.3 | 0.6
| Materiały pomocnicze | % | 1.5
Sprzęt
| Samochód dostawczy do 0,9 t (1) | m-g | 0.03 | 0.06
637 | KNR 217 0138/02 WACETOB Warszawa - Kratki wentylacyjne typu A, dla przewodów stalowych i aluminiowych o obwodzie: ponad 800 do 1200 mm - WYWIEWNIK DO POM. CZYSTYCH 300x300
3 szt
Robocizna
| Robocizna | r-g | 1.17 | 3.51
Materiały
| Wywiewnik do pom. czystych 300x300 | szt | 1 | 3
| Uszczelki gum.do przew.went.prostokątnych | szt | 1.04 | 3.12
| Materiały pomocnicze | % | 1.5
Sprzęt
| Samochód dostawczy do 0,9 t (1) | m-g | 0.03 | 0.09
638 | KNR 217 0138/01 WACETOB Warszawa - Kratki wentylacyjne typu A, dla przewodów stalowych i aluminiowych o obwodzie: do 800 mm - WYWIEWNIK DO POM. CZYSTYCH 150x150
3 szt
Robocizna
| Robocizna | r-g | 0.88 | 2.64
Materiały
| KWywiewnik do pom. czystych 300x300 | szt | 1 | 3
| Uszczelki gum.do przew.went.prostokątnych | szt | 1.04 | 3.12
| Materiały pomocnicze | % | 1.5
Sprzęt
| Samochód dostawczy do 0,9 t (1) | m-g | 0.02 | 0.06
639 | za włas - Strop laminarny typu NSL III - 160 - 639-9-H14-L
1 kpl
Robocizna
| Stawka - r. inst.sanitarnych - zakl.rzem | r-g | 32 | 32
Materiały
| Strop laminarny typu NSL III - 160 - 639-9-H14-L | szt | 1 | 1
| Materiały pomocnicze | % | 1.5
640 | KNR 217 0148/03 WACETOB Warszawa - Podstawy dachowe prostokątne stalowe typu A, w układach kanałowych, o obwodzie: ponad 1300 do 1600 mm
2 szt
Robocizna
| Robocizna | r-g | 6.64 | 13.28
Materiały
| Śruby fundament.z końc.zaw.,z nakrętk.,M12 | kg | 2.66 | 5.32
| Podstawy dach.pr.stal.A o obw.1760-2520mm | szt | 1 | 2
| Uszczelki gum.przew.went.o obw.1000-2500mm | szt | 2.06 | 4.12
| Śruby stalowe z nakr.i podkł.ZGR M-8 | kg | 0.77 | 1.54
| Uszczelki gumowe do połączeń kołnierzowych | szt | 1.02 | 2.04
| Materiały pomocnicze | % | 1.5
Sprzęt
| Samochód dostawczy do 0,9 t (1) | m-g | 0.28 | 0.56
641 | KNR 217 0134/01 WACETOB Warszawa - Przepustnice wielopłaszczyznowe prostokątne stalowe typu A, dla przewodów o obwodzie: do 1800 mm - Regulator END 300x500 TROX
2 szt
Robocizna
| Robocizna | r-g | 1.28 | 2.56
Materiały
| Regulator END 300x500 TROX | szt | 1 | 2
| Podpory A przew.wen.pros.poz.obw.1000-1800 | szt | 1.01 | 2.02
| Uszczelki gum.przew.went.o obw.1000-2500mm | szt | 2.06 | 4.12
| Śruby stalowe ŚRD dwustronne M-8 | kg | 0.67 | 1.34
| Materiały pomocnicze | % | 1.5
Sprzęt
| Samochód dostawczy do 0,9 t (1) | m-g | 0.11 | 0.22
642 | KNR 217 0134/01 WACETOB Warszawa - Przepustnice wielopłaszczyznowe prostokątne stalowe typu A, dla przewodów o obwodzie: do 1800 mm
4 szt
Robocizna
| Robocizna | r-g | 1.28 | 5.12
Materiały
| Przepust.wielopł.stal.A o obw.do 1800mm | szt | 1 | 4
| Podpory A przew.wen.pros.poz.obw.1000-1800 | szt | 1.01 | 4.04
| Uszczelki gum.przew.went.o obw.1000-2500mm | szt | 2.06 | 8.24
| Śruby stalowe z nakr.i podkł.ZGR M-8 | kg | 0.67 | 2.68
| Materiały pomocnicze | % | 1.5
Sprzęt
| Samochód dostawczy do 0,9 t (1) | m-g | 0.11 | 0.44
643 | KNR 217 0131/02 WACETOB Warszawa - Przepustnice jednopłaszczyznowe kołowe stalowe typu B, dla przewodów o średnicy: ponad 100 do 200 mm
4 szt
Robocizna
| Robocizna | r-g | 0.47 | 1.88
Materiały
| Przepust.jednopł.stal.B o śr.100-200mm | szt | 1 | 4
| Uszczelki gum.przew.went.o śr.do 300 mm | szt | 2.08 | 8.32
| Śruby stalowe ŚRD dwustronne M-8 | kg | 0.38 | 1.52
| Materiały pomocnicze | % | 1.5
Sprzęt
| Samochód dostawczy do 0,9 t (1) | m-g | 0.03 | 0.12
644 | za włas - Nawilżacz parowy typu MK5 50kg/h prod. Defensor
1 kpl
Robocizna
| Stawka - r. inst.sanitarnych - zakl.rzem | r-g | 32 | 32
Materiały
| Nawilżacz parowy typu MK5 50kg/h prod. Defensor | szt | 1 | 1
| Materiały pomocnicze | % | 1.5
645 | KNR 217 0322/01 WACETOB Warszawa - Centrala wentylacyjna nawiewna lini N9/W9 typu prod. VBW
1 szt
Robocizna
| Robocizna | r-g | 39.2 | 39.2
Materiały
| Centrala wentylacyjna N9/W9 prod. VBW | szt | 1 | 1
| Materiały pomocnicze | % | 1.5
Sprzęt
| Żuraw samochodowy (1) | m-g | 0.8 | 0.8
| Samochód skrzyniowy (1) | m-g | 0.49 | 0.49
646 | KNR 708 0201/03 IGM Warszawa - Układy blokowych systemów elektrycznej regulacji ciągłej temperatury, z zastosowaniem siłownika typu "Klimact" - automatyka centrali
1 1 układ
Robocizna
| Robocizna | r-g | 33.6924 | 33.692
Materiały
| Automatyka centrali N9/W9 | szt | 1 | 1
| Materiały pomocnicze | % | 4
Sprzęt
| Samochód dostawczy do 0,9 t (1) | m-g | 1.28 | 1.28
647 | KNR 217 0212/07 WACETOB Warszawa - Konstrukcja wsporcza pod centralę wentylacyjną
1 szt
Robocizna
| Robocizna | r-g | 8.72 | 8.72
Materiały
| Konstrukcja wsporcza pod centralę | szt | 1 | 1
| Nakrętki stalowe ŚRD M-12 | kg | 0.44 | 0.44
| Materiały pomocnicze | % | 1.5
Sprzęt
| Samochód skrzyniowy (1) | m-g | 0.78 | 0.78
648 | A.wł anal za włas - Uruchomienie i regulacja wentylacji
1 kpl
Robocizna
| Robocizna | r-g | 10 | 10
Linia wentylacyjna N10/W10 - NAWIEW SALA OPERACYJNA NR 8
649 | KNR 217 0123/02 WACETOB Warszawa - Przewody wentylacyjne kołowe typu S (Spiro), o udziale kształtek do 55%, z blachy stalowej: ocynkowanej - średnica ponad 100 do 200 mm
6,4 m2
Robocizna
| Robocizna | r-g | 1.98 | 12.672
Materiały
| Przew.went.koł.oc.S(Spiro) o śr.do 200mm | m2 | 0.62 | 3.968
| Kształtki went.koł.oc.S(Spiro),śr.100-200 | m2 | 0.41 | 2.624
| Podpory C przew.went.koł.poz.śr. 125- 200 | szt | 0.41 | 2.624
| Uszczelki gum.przew.went.o śr.do 300 mm | szt | 2.51 | 16.064
| Śruby stalowe ZGR z gwint.na całej dł.M-8 | kg | 0.46 | 2.944
| Materiały pomocnicze | % | 1.5
Sprzęt
| Samochód dostawczy do 0,9 t (1) | m-g | 0.09 | 0.576
650 | KNR 217 0102/03 WACETOB Warszawa - Przewody wentylacyjne prostokątne typu A/I, o udziale kształtek do 55%, z blachy stalowej: ocynkowanej - obwód ponad 600 do 1000 mm
21,2 m2
Robocizna
| Robocizna | r-g | 2.05 | 43.46
Materiały
| Przewody went.pr.oc.A/I o obw.600-1000mm | m2 | 0.61 | 12.932
| Kształtki went.prost.oc.A I,obw. 600-1000 | m2 | 0.43 | 9.116
| Podpory A przew.wen.pros.poz.obw. 600-1000 | szt | 0.28 | 5.936
| Uszczelki gum.przew.went.o śr. 600-1200 mm | szt | 1.77 | 37.524
| Śruby stalowe ZGR z gwint.na całej dł.M-18 | kg | 0.33 | 6.996
| Materiały pomocnicze | % | 1.5
Sprzęt
| Samochód dostawczy do 0,9 t (1) | m-g | 0.07 | 1.484
651 | KNR 217 0102/04 WACETOB Warszawa - Przewody wentylacyjne prostokątne typu A/I, o udziale kształtek do 55%, z blachy stalowej: ocynkowanej - obwód ponad 1000 do 1400 mm
33,2 m2
Robocizna
| Robocizna | r-g | 1.59 | 52.788
Materiały
| Przewody went.pr.oc.A/I o obw.1000-1400mm | m2 | 0.61 | 20.252
| Kształtki went.prost.oc.A I,obw.1000-1400 | m2 | 0.43 | 14.276
| Podpory A przew.wen.pros.poz.obw.1000-1800 | szt | 0.18 | 5.976
| Uszczelki gum.przew.went.o obw.1000-2500mm | szt | 0.97 | 32.204
| Śruby stalowe ZGR z gwint.na całej dł.M-8 | kg | 0.3 | 9.96
| Materiały pomocnicze | % | 1.5
Sprzęt
| Samochód dostawczy do 0,9 t (1) | m-g | 0.06 | 1.992
652 | KNR 217 0102/05 WACETOB Warszawa - Przewody wentylacyjne prostokątne typu A/I, o udziale kształtek do 55%, z blachy stalowej: ocynkowanej - obwód ponad 1400 do 1800 mm
46 m2
Robocizna
| Robocizna | r-g | 1.24 | 57.04
Materiały
| Przewody went.pr.oc.A/I o obw.1400-1800mm | m2 | 0.61 | 28.06
| Kształtki went.prost.oc.A/I,obw.1400-1800 | m2 | 0.43 | 19.78
| Podpory A przew.wen.pros.poz.obw.1000-1800 | szt | 0.13 | 5.98
| Uszczelki gum.przew.went.o obw.1000-2500mm | szt | 0.78 | 35.88
| Śruby stalowe z nakr.i podkł.ZGR M-8 | kg | 0.23 | 10.58
| Materiały pomocnicze | % | 1.5
Sprzęt
| Samochód dostawczy do 0,9 t (1) | m-g | 0.06 | 2.76
653 | KNR 216 0304/01 IZOiEPB ORGBUD W-wa - Izolacja kanałów wentylacyjnych wykonana z jednej warstwy płyt z wełny mineralnej /bez względu na wielkość powierzchni/ - grubość izolacji: do 100 mm - gr. 30mm
92 m2
Robocizna
| Robocizna | r-g | 0.3056 | 28.115
Materiały
| Płyty z wełny mineralnej | m2 | 1.05 | 96.6
Sprzęt
| Ciągnik kołowy 29-37 kW [ 40-50 KM] (1) | m-g | 0.07 | 6.44
| Przyczepa skrzyniowa 4,5 t | m-g | 0.07 | 6.44
654 | KNR 217 0153/01 WACETOB Warszawa - Otwory kontrolne systemu zasuwowego, do przewodów kołowych o średnicy: do 100 mm
5 szt
Robocizna
| Robocizna | r-g | 0.53 | 2.65
Materiały
| Otwory kontrolne syst.zasuwn.stal.typu A | szt | 1 | 5
| Uszczelki gum.przew.went.o śr.do 300 mm | szt | 2.08 | 10.4
| Śruby stalowe ŚRD dwustronne M-8 | kg | 0.19 | 0.95
| Materiały pomocnicze | % | 1.5
Sprzęt
| Samochód dostawczy do 0,9 t (1) | m-g | 0.05 | 0.25
655 | KNR 217 0153/02 WACETOB Warszawa - Otwory kontrolne systemu zasuwowego, do przewodów kołowych o średnicy: ponad 100 do 200 mm
5 szt
Robocizna
| Robocizna | r-g | 0.64 | 3.2
Materiały
| Otwory kontrolne syst.zasuwn.stal.typu A | szt | 1 | 5
| Uszczelki gum.przew.went.o śr.do 300 mm | szt | 2.08 | 10.4
| Śruby stalowe ŚRD dwustronne M-8 | kg | 0.38 | 1.9
| Materiały pomocnicze | % | 1.5
Sprzęt
| Samochód dostawczy do 0,9 t (1) | m-g | 0.07 | 0.35
656 | KNR 216 0603/01 IZOiEPB ORGBUD W-wa - Płaszcze z blachy stalowej ocynk.o grubości 0,55mm ochraniające powierzchnie: płaskie /bez względu na wielkość/
92 m2
Robocizna
| Robocizna | r-g | 0.4871 | 44.813
Materiały
| Blachy stalowe ocynkowane płaskie 0,55mm | kg | 5.05 | 464.6
| Wkręty stal.samogw.z łbem stoż.i kul.4,2mm | kg | 0.02 | 1.84
Sprzęt
| Ciągnik kołowy 29-37 kW [ 40-50 KM] (1) | m-g | 0.03 | 2.76
| Przyczepa skrzyniowa 4,5 t | m-g | 0.03 | 2.76
| Nożyce gilotynowe mech.elektr.do 13 mm | m-g | 0.02 | 1.84
657 | KNR 217 0154/02 WACETOB Warszawa - Tłumiki akustyczne płytowe prostokątne o obwodzie: ponad 1500 do 1800 mm
2 szt
Robocizna
| Robocizna | r-g | 4.35 | 8.7
Materiały
| Tłumiki akust.płyt.prost.o obw.do 1800mm | szt | 1 | 2
| Podpory A przew.wen.pros.poz.obw.1000-1800 | szt | 2 | 4
| Uszczelki gum.przew.went.o śr.1200-2500 mm | szt | 1.04 | 2.08
| Śruby stalowe ŚRD dwustronne M-8 | kg | 0.44 | 0.88
| Materiały pomocnicze | % | 1.5
Sprzęt
| Samochód dostawczy do 0,9 t (1) | m-g | 0.31 | 0.62
658 | KNR 217 0140/02 WACETOB Warszawa - Anemostaty kołowe typu D o średnicy: ponad 160 do 280 mm - SPN 18-30
1 szt
Robocizna
| Robocizna | r-g | 1.13 | 1.13
Materiały
| Nawiewnik SPN 18-30Flakt Bovent | szt | 1 | 1
| Uszczelki gum.przew.went.o śr.do 300 mm | szt | 1.04 | 1.04
| Śruby stalowe ŚRD dwustronne M-8 | kg | 0.3 | 0.3
| Materiały pomocnicze | % | 1.5
Sprzęt
| Samochód dostawczy do 0,9 t (1) | m-g | 0.03 | 0.03
659 | KNR 217 0140/02 WACETOB Warszawa - Anemostaty kołowe typu D o średnicy: ponad 160 do 280 mm - SPN 31-45
1 szt
Robocizna
| Robocizna | r-g | 1.13 | 1.13
Materiały
| Nawiewnik SPN 351-45 Flakt Bovent | szt | 1 | 1
| Uszczelki gum.przew.went.o śr.do 300 mm | szt | 1.04 | 1.04
| Śruby stalowe ŚRD dwustronne M-8 | kg | 0.3 | 0.3
| Materiały pomocnicze | % | 1.5
Sprzęt
| Samochód dostawczy do 0,9 t (1) | m-g | 0.03 | 0.03
660 | KNR 217 0140/02 WACETOB Warszawa - Anemostaty kołowe typu D o średnicy: ponad 160 do 280 mm - SPW 30
1 szt
Robocizna
| Robocizna | r-g | 1.13 | 1.13
Materiały
| Wywiewnik SPW-30 Flakt Bovent | szt | 1 | 1
| Uszczelki gum.przew.went.o śr.do 300 mm | szt | 1.04 | 1.04
| Śruby stalowe ŚRD dwustronne M-8 | kg | 0.3 | 0.3
| Materiały pomocnicze | % | 1.5
Sprzęt
| Samochód dostawczy do 0,9 t (1) | m-g | 0.03 | 0.03
661 | KNR 217 0140/02 WACETOB Warszawa - Anemostaty kołowe typu D o średnicy: ponad 160 do 280 mm - SPW 45
1 szt
Robocizna
| Robocizna | r-g | 1.13 | 1.13
Materiały
| Wywiewnik SPW-45 Flakt Bovent | szt | 1 | 1
| Uszczelki gum.przew.went.o śr.do 300 mm | szt | 1.04 | 1.04
| Śruby stalowe ŚRD dwustronne M-8 | kg | 0.3 | 0.3
| Materiały pomocnicze | % | 1.5
Sprzęt
| Samochód dostawczy do 0,9 t (1) | m-g | 0.03 | 0.03
662 | KNR 217 0138/02 WACETOB Warszawa - Kratki wentylacyjne typu A, dla przewodów stalowych i aluminiowych o obwodzie: ponad 800 do 1200 mm - WYWIEWNIK DO POM. CZYSTYCH 300x300
3 szt
Robocizna
| Robocizna | r-g | 1.17 | 3.51
Materiały
| Wywiewnik do pom. czystych 300x300 | szt | 1 | 3
| Uszczelki gum.do przew.went.prostokątnych | szt | 1.04 | 3.12
| Materiały pomocnicze | % | 1.5
Sprzęt
| Samochód dostawczy do 0,9 t (1) | m-g | 0.03 | 0.09
663 | KNR 217 0138/01 WACETOB Warszawa - Kratki wentylacyjne typu A, dla przewodów stalowych i aluminiowych o obwodzie: do 800 mm - WYWIEWNIK DO POM. CZYSTYCH 150x150
3 szt
Robocizna
| Robocizna | r-g | 0.88 | 2.64
Materiały
| KWywiewnik do pom. czystych 300x300 | szt | 1 | 3
| Uszczelki gum.do przew.went.prostokątnych | szt | 1.04 | 3.12
| Materiały pomocnicze | % | 1.5
Sprzęt
| Samochód dostawczy do 0,9 t (1) | m-g | 0.02 | 0.06
664 | za włas - Strop laminarny typu NSL III - 160 - 639-9-H14-L
1 kpl
Robocizna
| Stawka - r. inst.sanitarnych - zakl.rzem | r-g | 32 | 32
Materiały
| Strop laminarny typu NSL III - 160 - 639-9-H14-L | szt | 1 | 1
| Materiały pomocnicze | % | 1.5
665 | KNR 217 0148/03 WACETOB Warszawa - Podstawy dachowe prostokątne stalowe typu A, w układach kanałowych, o obwodzie: ponad 1300 do 1600 mm
2 szt
Robocizna
| Robocizna | r-g | 6.64 | 13.28
Materiały
| Śruby fundament.z końc.zaw.,z nakrętk.,M12 | kg | 2.66 | 5.32
| Podstawy dach.pr.stal.A o obw.1760-2520mm | szt | 1 | 2
| Uszczelki gum.przew.went.o obw.1000-2500mm | szt | 2.06 | 4.12
| Śruby stalowe z nakr.i podkł.ZGR M-8 | kg | 0.77 | 1.54
| Uszczelki gumowe do połączeń kołnierzowych | szt | 1.02 | 2.04
| Materiały pomocnicze | % | 1.5
Sprzęt
| Samochód dostawczy do 0,9 t (1) | m-g | 0.28 | 0.56
666 | KNR 217 0134/01 WACETOB Warszawa - Przepustnice wielopłaszczyznowe prostokątne stalowe typu A, dla przewodów o obwodzie: do 1800 mm - Regulator END 300x500 TROX
1 szt
Robocizna
| Robocizna | r-g | 1.28 | 1.28
Materiały
| Regulator END 300x500 TROX | szt | 1 | 1
| Podpory A przew.wen.pros.poz.obw.1000-1800 | szt | 1.01 | 1.01
| Uszczelki gum.przew.went.o obw.1000-2500mm | szt | 2.06 | 2.06
| Śruby stalowe ŚRD dwustronne M-8 | kg | 0.67 | 0.67
| Materiały pomocnicze | % | 1.5
Sprzęt
| Samochód dostawczy do 0,9 t (1) | m-g | 0.11 | 0.11
667 | KNR 217 0134/01 WACETOB Warszawa - Przepustnice wielopłaszczyznowe prostokątne stalowe typu A, dla przewodów o obwodzie: do 1800 mm
8 szt
Robocizna
| Robocizna | r-g | 1.28 | 10.24
Materiały
| Przepust.wielopł.stal.A o obw.do 1800mm | szt | 1 | 8
| Podpory A przew.wen.pros.poz.obw.1000-1800 | szt | 1.01 | 8.08
| Uszczelki gum.przew.went.o obw.1000-2500mm | szt | 2.06 | 16.48
| Śruby stalowe z nakr.i podkł.ZGR M-8 | kg | 0.67 | 5.36
| Materiały pomocnicze | % | 1.5
Sprzęt
| Samochód dostawczy do 0,9 t (1) | m-g | 0.11 | 0.88
668 | KNR 217 0131/02 WACETOB Warszawa - Przepustnice jednopłaszczyznowe kołowe stalowe typu B, dla przewodów o średnicy: ponad 100 do 200 mm
4 szt
Robocizna
| Robocizna | r-g | 0.47 | 1.88
Materiały
| Przepust.jednopł.stal.B o śr.100-200mm | szt | 1 | 4
| Uszczelki gum.przew.went.o śr.do 300 mm | szt | 2.08 | 8.32
| Śruby stalowe ŚRD dwustronne M-8 | kg | 0.38 | 1.52
| Materiały pomocnicze | % | 1.5
Sprzęt
| Samochód dostawczy do 0,9 t (1) | m-g | 0.03 | 0.12
669 | za włas - Nawilżacz parowy typu MK5 50kg/h prod. Defensor
1 kpl
Robocizna
| Stawka - r. inst.sanitarnych - zakl.rzem | r-g | 32 | 32
Materiały
| Nawilżacz parowy typu MK5 50kg/h prod. Defensor | szt | 1 | 1
| Materiały pomocnicze | % | 1.5
670 | KNR 217 0322/01 WACETOB Warszawa - Centrala wentylacyjna nawiewna lini N10/W10 typu prod. VBW
1 szt
Robocizna
| Robocizna | r-g | 39.2 | 39.2
Materiały
| Centrala wentylacyjna N10/W10 prod. VBW | szt | 1 | 1
| Materiały pomocnicze | % | 1.5
Sprzęt
| Żuraw samochodowy (1) | m-g | 0.8 | 0.8
| Samochód skrzyniowy (1) | m-g | 0.49 | 0.49
671 | KNR 708 0201/03 IGM Warszawa - Układy blokowych systemów elektrycznej regulacji ciągłej temperatury, z zastosowaniem siłownika typu "Klimact" - automatyka centrali
1 1 układ
Robocizna
| Robocizna | r-g | 33.6924 | 33.692
Materiały
| Automatyka centrali N10/W10 | szt | 1 | 1
| Materiały pomocnicze | % | 4
Sprzęt
| Samochód dostawczy do 0,9 t (1) | m-g | 1.28 | 1.28
672 | KNR 217 0212/07 WACETOB Warszawa - Konstrukcja wsporcza pod centralę wentylacyjną
1 szt
Robocizna
| Robocizna | r-g | 8.72 | 8.72
Materiały
| Konstrukcja wsporcza pod centralę | szt | 1 | 1
| Nakrętki stalowe ŚRD M-12 | kg | 0.44 | 0.44
| Materiały pomocnicze | % | 1.5
Sprzęt
| Samochód skrzyniowy (1) | m-g | 0.78 | 0.78
673 | A.wł anal za włas - Uruchomienie i regulacja wentylacji
1 kpl
Robocizna
| Robocizna | r-g | 10 | 10
Linia wentylacyjna N11/W11 - NAWIEW SALA OPERACYJNA NR 9
674 | KNR 217 0123/02 WACETOB Warszawa - Przewody wentylacyjne kołowe typu S (Spiro), o udziale kształtek do 55%, z blachy stalowej: ocynkowanej - średnica ponad 100 do 200 mm
6,4 m2
Robocizna
| Robocizna | r-g | 1.98 | 12.672
Materiały
| Przew.went.koł.oc.S(Spiro) o śr.do 200mm | m2 | 0.62 | 3.968
| Kształtki went.koł.oc.S(Spiro),śr.100-200 | m2 | 0.41 | 2.624
| Podpory C przew.went.koł.poz.śr. 125- 200 | szt | 0.41 | 2.624
| Uszczelki gum.przew.went.o śr.do 300 mm | szt | 2.51 | 16.064
| Śruby stalowe ZGR z gwint.na całej dł.M-8 | kg | 0.46 | 2.944
| Materiały pomocnicze | % | 1.5
Sprzęt
| Samochód dostawczy do 0,9 t (1) | m-g | 0.09 | 0.576
675 | KNR 217 0102/03 WACETOB Warszawa - Przewody wentylacyjne prostokątne typu A/I, o udziale kształtek do 55%, z blachy stalowej: ocynkowanej - obwód ponad 600 do 1000 mm
23 m2
Robocizna
| Robocizna | r-g | 2.05 | 47.15
Materiały
| Przewody went.pr.oc.A/I o obw.600-1000mm | m2 | 0.61 | 14.03
| Kształtki went.prost.oc.A I,obw. 600-1000 | m2 | 0.43 | 9.89
| Podpory A przew.wen.pros.poz.obw. 600-1000 | szt | 0.28 | 6.44
| Uszczelki gum.przew.went.o śr. 600-1200 mm | szt | 1.77 | 40.71
| Śruby stalowe ZGR z gwint.na całej dł.M-18 | kg | 0.33 | 7.59
| Materiały pomocnicze | % | 1.5
Sprzęt
| Samochód dostawczy do 0,9 t (1) | m-g | 0.07 | 1.61
676 | KNR 217 0102/04 WACETOB Warszawa - Przewody wentylacyjne prostokątne typu A/I, o udziale kształtek do 55%, z blachy stalowej: ocynkowanej - obwód ponad 1000 do 1400 mm
33,231 m2
Robocizna
| Robocizna | r-g | 1.59 | 52.837
Materiały
| Przewody went.pr.oc.A/I o obw.1000-1400mm | m2 | 0.61 | 20.271
| Kształtki went.prost.oc.A I,obw.1000-1400 | m2 | 0.43 | 14.289
| Podpory A przew.wen.pros.poz.obw.1000-1800 | szt | 0.18 | 5.982
| Uszczelki gum.przew.went.o obw.1000-2500mm | szt | 0.97 | 32.234
| Śruby stalowe ZGR z gwint.na całej dł.M-8 | kg | 0.3 | 9.969
| Materiały pomocnicze | % | 1.5
Sprzęt
| Samochód dostawczy do 0,9 t (1) | m-g | 0.06 | 1.994
677 | KNR 217 0102/05 WACETOB Warszawa - Przewody wentylacyjne prostokątne typu A/I, o udziale kształtek do 55%, z blachy stalowej: ocynkowanej - obwód ponad 1400 do 1800 mm
40 m2
Robocizna
| Robocizna | r-g | 1.24 | 49.6
Materiały
| Przewody went.pr.oc.A/I o obw.1400-1800mm | m2 | 0.61 | 24.4
| Kształtki went.prost.oc.A/I,obw.1400-1800 | m2 | 0.43 | 17.2
| Podpory A przew.wen.pros.poz.obw.1000-1800 | szt | 0.13 | 5.2
| Uszczelki gum.przew.went.o obw.1000-2500mm | szt | 0.78 | 31.2
| Śruby stalowe z nakr.i podkł.ZGR M-8 | kg | 0.23 | 9.2
| Materiały pomocnicze | % | 1.5
Sprzęt
| Samochód dostawczy do 0,9 t (1) | m-g | 0.06 | 2.4
678 | KNR 216 0304/01 IZOiEPB ORGBUD W-wa - Izolacja kanałów wentylacyjnych wykonana z jednej warstwy płyt z wełny mineralnej /bez względu na wielkość powierzchni/ - grubość izolacji: do 100 mm - gr. 30mm
86 m2
Robocizna
| Robocizna | r-g | 0.3056 | 26.282
Materiały
| Płyty z wełny mineralnej | m2 | 1.05 | 90.3
Sprzęt
| Ciągnik kołowy 29-37 kW [ 40-50 KM] (1) | m-g | 0.07 | 6.02
| Przyczepa skrzyniowa 4,5 t | m-g | 0.07 | 6.02
679 | KNR 217 0153/01 WACETOB Warszawa - Otwory kontrolne systemu zasuwowego, do przewodów kołowych o średnicy: do 100 mm
5 szt
Robocizna
| Robocizna | r-g | 0.53 | 2.65
Materiały
| Otwory kontrolne syst.zasuwn.stal.typu A | szt | 1 | 5
| Uszczelki gum.przew.went.o śr.do 300 mm | szt | 2.08 | 10.4
| Śruby stalowe ŚRD dwustronne M-8 | kg | 0.19 | 0.95
| Materiały pomocnicze | % | 1.5
Sprzęt
| Samochód dostawczy do 0,9 t (1) | m-g | 0.05 | 0.25
680 | KNR 217 0153/02 WACETOB Warszawa - Otwory kontrolne systemu zasuwowego, do przewodów kołowych o średnicy: ponad 100 do 200 mm
5 szt
Robocizna
| Robocizna | r-g | 0.64 | 3.2
Materiały
| Otwory kontrolne syst.zasuwn.stal.typu A | szt | 1 | 5
| Uszczelki gum.przew.went.o śr.do 300 mm | szt | 2.08 | 10.4
| Śruby stalowe ŚRD dwustronne M-8 | kg | 0.38 | 1.9
| Materiały pomocnicze | % | 1.5
Sprzęt
| Samochód dostawczy do 0,9 t (1) | m-g | 0.07 | 0.35
681 | KNR 216 0603/01 IZOiEPB ORGBUD W-wa - Płaszcze z blachy stalowej ocynk.o grubości 0,55mm ochraniające powierzchnie: płaskie /bez względu na wielkość/
86 m2
Robocizna
| Robocizna | r-g | 0.4871 | 41.891
Materiały
| Blachy stalowe ocynkowane płaskie 0,55mm | kg | 5.05 | 434.3
| Wkręty stal.samogw.z łbem stoż.i kul.4,2mm | kg | 0.02 | 1.72
Sprzęt
| Ciągnik kołowy 29-37 kW [ 40-50 KM] (1) | m-g | 0.03 | 2.58
| Przyczepa skrzyniowa 4,5 t | m-g | 0.03 | 2.58
| Nożyce gilotynowe mech.elektr.do 13 mm | m-g | 0.02 | 1.72
682 | KNR 217 0154/02 WACETOB Warszawa - Tłumiki akustyczne płytowe prostokątne o obwodzie: ponad 1500 do 1800 mm
2 szt
Robocizna
| Robocizna | r-g | 4.35 | 8.7
Materiały
| Tłumiki akust.płyt.prost.o obw.do 1800mm | szt | 1 | 2
| Podpory A przew.wen.pros.poz.obw.1000-1800 | szt | 2 | 4
| Uszczelki gum.przew.went.o śr.1200-2500 mm | szt | 1.04 | 2.08
| Śruby stalowe ŚRD dwustronne M-8 | kg | 0.44 | 0.88
| Materiały pomocnicze | % | 1.5
Sprzęt
| Samochód dostawczy do 0,9 t (1) | m-g | 0.31 | 0.62
683 | KNR 217 0140/02 WACETOB Warszawa - Anemostaty kołowe typu D o średnicy: ponad 160 do 280 mm - SPN 18-30
1 szt
Robocizna
| Robocizna | r-g | 1.13 | 1.13
Materiały
| Nawiewnik SPN 18-30Flakt Bovent | szt | 1 | 1
| Uszczelki gum.przew.went.o śr.do 300 mm | szt | 1.04 | 1.04
| Śruby stalowe ŚRD dwustronne M-8 | kg | 0.3 | 0.3
| Materiały pomocnicze | % | 1.5
Sprzęt
| Samochód dostawczy do 0,9 t (1) | m-g | 0.03 | 0.03
684 | KNR 217 0140/02 WACETOB Warszawa - Anemostaty kołowe typu D o średnicy: ponad 160 do 280 mm - SPN 31-45
1 szt
Robocizna
| Robocizna | r-g | 1.13 | 1.13
Materiały
| Nawiewnik SPN 351-45 Flakt Bovent | szt | 1 | 1
| Uszczelki gum.przew.went.o śr.do 300 mm | szt | 1.04 | 1.04
| Śruby stalowe ŚRD dwustronne M-8 | kg | 0.3 | 0.3
| Materiały pomocnicze | % | 1.5
Sprzęt
| Samochód dostawczy do 0,9 t (1) | m-g | 0.03 | 0.03
685 | KNR 217 0140/02 WACETOB Warszawa - Anemostaty kołowe typu D o średnicy: ponad 160 do 280 mm - SPW 30
1 szt
Robocizna
| Robocizna | r-g | 1.13 | 1.13
Materiały
| Wywiewnik SPW-30 Flakt Bovent | szt | 1 | 1
| Uszczelki gum.przew.went.o śr.do 300 mm | szt | 1.04 | 1.04
| Śruby stalowe ŚRD dwustronne M-8 | kg | 0.3 | 0.3
| Materiały pomocnicze | % | 1.5
Sprzęt
| Samochód dostawczy do 0,9 t (1) | m-g | 0.03 | 0.03
686 | KNR 217 0140/02 WACETOB Warszawa - Anemostaty kołowe typu D o średnicy: ponad 160 do 280 mm - SPW 45
1 szt
Robocizna
| Robocizna | r-g | 1.13 | 1.13
Materiały
| Wywiewnik SPW-45 Flakt Bovent | szt | 1 | 1
| Uszczelki gum.przew.went.o śr.do 300 mm | szt | 1.04 | 1.04
| Śruby stalowe ŚRD dwustronne M-8 | kg | 0.3 | 0.3
| Materiały pomocnicze | % | 1.5
Sprzęt
| Samochód dostawczy do 0,9 t (1) | m-g | 0.03 | 0.03
687 | KNR 217 0138/02 WACETOB Warszawa - Kratki wentylacyjne typu A, dla przewodów stalowych i aluminiowych o obwodzie: ponad 800 do 1200 mm - WYWIEWNIK DO POM. CZYSTYCH 300x300
3 szt
Robocizna
| Robocizna | r-g | 1.17 | 3.51
Materiały
| Wywiewnik do pom. czystych 300x300 | szt | 1 | 3
| Uszczelki gum.do przew.went.prostokątnych | szt | 1.04 | 3.12
| Materiały pomocnicze | % | 1.5
Sprzęt
| Samochód dostawczy do 0,9 t (1) | m-g | 0.03 | 0.09
688 | KNR 217 0138/01 WACETOB Warszawa - Kratki wentylacyjne typu A, dla przewodów stalowych i aluminiowych o obwodzie: do 800 mm - WYWIEWNIK DO POM. CZYSTYCH 150x150
3 szt
Robocizna
| Robocizna | r-g | 0.88 | 2.64
Materiały
| KWywiewnik do pom. czystych 300x300 | szt | 1 | 3
| Uszczelki gum.do przew.went.prostokątnych | szt | 1.04 | 3.12
| Materiały pomocnicze | % | 1.5
Sprzęt
| Samochód dostawczy do 0,9 t (1) | m-g | 0.02 | 0.06
689 | za włas - Strop laminarny typu NSL III - 160 - 639-9-H14-L
1 kpl
Robocizna
| Stawka - r. inst.sanitarnych - zakl.rzem | r-g | 32 | 32
Materiały
| Strop laminarny typu NSL III - 160 - 639-9-H14-L | szt | 1 | 1
| Materiały pomocnicze | % | 1.5
690 | KNR 217 0148/03 WACETOB Warszawa - Podstawy dachowe prostokątne stalowe typu A, w układach kanałowych, o obwodzie: ponad 1300 do 1600 mm
2 szt
Robocizna
| Robocizna | r-g | 6.64 | 13.28
Materiały
| Śruby fundament.z końc.zaw.,z nakrętk.,M12 | kg | 2.66 | 5.32
| Podstawy dach.pr.stal.A o obw.1760-2520mm | szt | 1 | 2
| Uszczelki gum.przew.went.o obw.1000-2500mm | szt | 2.06 | 4.12
| Śruby stalowe z nakr.i podkł.ZGR M-8 | kg | 0.77 | 1.54
| Uszczelki gumowe do połączeń kołnierzowych | szt | 1.02 | 2.04
| Materiały pomocnicze | % | 1.5
Sprzęt
| Samochód dostawczy do 0,9 t (1) | m-g | 0.28 | 0.56
691 | KNR 217 0134/01 WACETOB Warszawa - Przepustnice wielopłaszczyznowe prostokątne stalowe typu A, dla przewodów o obwodzie: do 1800 mm - Regulator END 300x500 TROX
1 szt
Robocizna
| Robocizna | r-g | 1.28 | 1.28
Materiały
| Regulator END 300x500 TROX | szt | 1 | 1
| Podpory A przew.wen.pros.poz.obw.1000-1800 | szt | 1.01 | 1.01
| Uszczelki gum.przew.went.o obw.1000-2500mm | szt | 2.06 | 2.06
| Śruby stalowe ŚRD dwustronne M-8 | kg | 0.67 | 0.67
| Materiały pomocnicze | % | 1.5
Sprzęt
| Samochód dostawczy do 0,9 t (1) | m-g | 0.11 | 0.11
692 | KNR 217 0134/01 WACETOB Warszawa - Przepustnice wielopłaszczyznowe prostokątne stalowe typu A, dla przewodów o obwodzie: do 1800 mm
8 szt
Robocizna
| Robocizna | r-g | 1.28 | 10.24
Materiały
| Przepust.wielopł.stal.A o obw.do 1800mm | szt | 1 | 8
| Podpory A przew.wen.pros.poz.obw.1000-1800 | szt | 1.01 | 8.08
| Uszczelki gum.przew.went.o obw.1000-2500mm | szt | 2.06 | 16.48
| Śruby stalowe z nakr.i podkł.ZGR M-8 | kg | 0.67 | 5.36
| Materiały pomocnicze | % | 1.5
Sprzęt
| Samochód dostawczy do 0,9 t (1) | m-g | 0.11 | 0.88
693 | KNR 217 0131/02 WACETOB Warszawa - Przepustnice jednopłaszczyznowe kołowe stalowe typu B, dla przewodów o średnicy: ponad 100 do 200 mm
4 szt
Robocizna
| Robocizna | r-g | 0.47 | 1.88
Materiały
| Przepust.jednopł.stal.B o śr.100-200mm | szt | 1 | 4
| Uszczelki gum.przew.went.o śr.do 300 mm | szt | 2.08 | 8.32
| Śruby stalowe ŚRD dwustronne M-8 | kg | 0.38 | 1.52
| Materiały pomocnicze | % | 1.5
Sprzęt
| Samochód dostawczy do 0,9 t (1) | m-g | 0.03 | 0.12
694 | za włas - Nawilżacz parowy typu MK5 50kg/h prod. Defensor
1 kpl
Robocizna
| Stawka - r. inst.sanitarnych - zakl.rzem | r-g | 32 | 32
Materiały
| Nawilżacz parowy typu MK5 50kg/h prod. Defensor | szt | 1 | 1
| Materiały pomocnicze | % | 1.5
695 | KNR 217 0322/01 WACETOB Warszawa - Centrala wentylacyjna nawiewna lini N11/W11 typu prod. VBW
1 szt
Robocizna
| Robocizna | r-g | 39.2 | 39.2
Materiały
| Centrala wentylacyjna N10/W10 prod. VBW | szt | 1 | 1
| Materiały pomocnicze | % | 1.5
Sprzęt
| Żuraw samochodowy (1) | m-g | 0.8 | 0.8
| Samochód skrzyniowy (1) | m-g | 0.49 | 0.49
696 | KNR 708 0201/03 IGM Warszawa - Układy blokowych systemów elektrycznej regulacji ciągłej temperatury, z zastosowaniem siłownika typu "Klimact" - automatyka centrali
1 1 układ
Robocizna
| Robocizna | r-g | 33.6924 | 33.692
Materiały
| Automatyka centrali N11/W11 | szt | 1 | 1
| Materiały pomocnicze | % | 4
Sprzęt
| Samochód dostawczy do 0,9 t (1) | m-g | 1.28 | 1.28
697 | KNR 217 0212/07 WACETOB Warszawa - Konstrukcja wsporcza pod centralę wentylacyjną
1 szt
Robocizna
| Robocizna | r-g | 8.72 | 8.72
Materiały
| Konstrukcja wsporcza pod centralę | szt | 1 | 1
| Nakrętki stalowe ŚRD M-12 | kg | 0.44 | 0.44
| Materiały pomocnicze | % | 1.5
Sprzęt
| Samochód skrzyniowy (1) | m-g | 0.78 | 0.78
698 | A.wł anal za włas - Uruchomienie i regulacja wentylacji
1 kpl
Robocizna
| Robocizna | r-g | 10 | 10
Linia wentylacyjna N12/W12 - NAWIEW SALA WYBUDZEŃ
699 | KNR 217 0123/03 WACETOB Warszawa - Przewody wentylacyjne kołowe typu S (Spiro), o udziale kształtek do 55%, z blachy stalowej: ocynkowanej - średnica ponad 200 do 315 mm
10,2 m2
Robocizna
| Robocizna | r-g | 1.49 | 15.198
Materiały
| Kształtki went.koł.oc.S(Spiro),śr.200-315 | m2 | 0.62 | 6.324
| Kształtki went.koł.oc.S(Spiro),śr.200-315 | m2 | 0.41 | 4.182
| Podpory C przew.went.koł.poz.śr. 200- 400 | szt | 0.25 | 2.55
| Uszczelki gumowe do przew.went.kołowych | szt | 1.36 | 13.872
| Śruby stalowe z nakr.i podkł.ZGR M-8 | kg | 0.35 | 3.57
| Materiały pomocnicze | % | 1.5
Sprzęt
| Samochód dostawczy do 0,9 t (1) | m-g | 0.08 | 0.816
700 | KNR 217 0102/03 WACETOB Warszawa - Przewody wentylacyjne prostokątne typu A/I, o udziale kształtek do 55%, z blachy stalowej: ocynkowanej - obwód ponad 600 do 1000 mm
12,3 m2
Robocizna
| Robocizna | r-g | 2.05 | 25.215
Materiały
| Przewody went.pr.oc.A/I o obw.600-1000mm | m2 | 0.61 | 7.503
| Kształtki went.prost.oc.A I,obw. 600-1000 | m2 | 0.43 | 5.289
| Podpory A przew.wen.pros.poz.obw. 600-1000 | szt | 0.28 | 3.444
| Uszczelki gum.przew.went.o śr. 600-1200 mm | szt | 1.77 | 21.771
| Śruby stalowe ZGR z gwint.na całej dł.M-18 | kg | 0.33 | 4.059
| Materiały pomocnicze | % | 1.5
Sprzęt
| Samochód dostawczy do 0,9 t (1) | m-g | 0.07 | 0.861
701 | KNR 217 0102/04 WACETOB Warszawa - Przewody wentylacyjne prostokątne typu A/I, o udziale kształtek do 55%, z blachy stalowej: ocynkowanej - obwód ponad 1000 do 1400 mm
14 m2
Robocizna
| Robocizna | r-g | 1.59 | 22.26
Materiały
| Przewody went.pr.oc.A/I o obw.1000-1400mm | m2 | 0.61 | 8.54
| Kształtki went.prost.oc.A I,obw.1000-1400 | m2 | 0.43 | 6.02
| Podpory A przew.wen.pros.poz.obw.1000-1800 | szt | 0.18 | 2.52
| Uszczelki gum.przew.went.o obw.1000-2500mm | szt | 0.97 | 13.58
| Śruby stalowe ZGR z gwint.na całej dł.M-8 | kg | 0.3 | 4.2
| Materiały pomocnicze | % | 1.5
Sprzęt
| Samochód dostawczy do 0,9 t (1) | m-g | 0.06 | 0.84
702 | KNR 217 0102/05 WACETOB Warszawa - Przewody wentylacyjne prostokątne typu A/I, o udziale kształtek do 55%, z blachy stalowej: ocynkowanej - obwód ponad 1400 do 1800 mm
20,1 m2
Robocizna
| Robocizna | r-g | 1.24 | 24.924
Materiały
| Przewody went.pr.oc.A/I o obw.1400-1800mm | m2 | 0.61 | 12.261
| Kształtki went.prost.oc.A/I,obw.1400-1800 | m2 | 0.43 | 8.643
| Podpory A przew.wen.pros.poz.obw.1000-1800 | szt | 0.13 | 2.613
| Uszczelki gum.przew.went.o obw.1000-2500mm | szt | 0.78 | 15.678
| Śruby stalowe z nakr.i podkł.ZGR M-8 | kg | 0.23 | 4.623
| Materiały pomocnicze | % | 1.5
Sprzęt
| Samochód dostawczy do 0,9 t (1) | m-g | 0.06 | 1.206
703 | KNR 216 0304/01 IZOiEPB ORGBUD W-wa - Izolacja kanałów wentylacyjnych wykonana z jednej warstwy płyt z wełny mineralnej /bez względu na wielkość powierzchni/ - grubość izolacji: do 100 mm - gr. 30mm
54 m2
Robocizna
| Robocizna | r-g | 0.3056 | 16.502
Materiały
| Płyty z wełny mineralnej | m2 | 1.05 | 56.7
Sprzęt
| Ciągnik kołowy 29-37 kW [ 40-50 KM] (1) | m-g | 0.07 | 3.78
| Przyczepa skrzyniowa 4,5 t | m-g | 0.07 | 3.78
704 | KNR 217 0153/01 WACETOB Warszawa - Otwory kontrolne systemu zasuwowego, do przewodów kołowych o średnicy: do 100 mm
5 szt
Robocizna
| Robocizna | r-g | 0.53 | 2.65
Materiały
| Otwory kontrolne syst.zasuwn.stal.typu A | szt | 1 | 5
| Uszczelki gum.przew.went.o śr.do 300 mm | szt | 2.08 | 10.4
| Śruby stalowe ŚRD dwustronne M-8 | kg | 0.19 | 0.95
| Materiały pomocnicze | % | 1.5
Sprzęt
| Samochód dostawczy do 0,9 t (1) | m-g | 0.05 | 0.25
705 | KNR 217 0153/02 WACETOB Warszawa - Otwory kontrolne systemu zasuwowego, do przewodów kołowych o średnicy: ponad 100 do 200 mm
5 szt
Robocizna
| Robocizna | r-g | 0.64 | 3.2
Materiały
| Otwory kontrolne syst.zasuwn.stal.typu A | szt | 1 | 5
| Uszczelki gum.przew.went.o śr.do 300 mm | szt | 2.08 | 10.4
| Śruby stalowe ŚRD dwustronne M-8 | kg | 0.38 | 1.9
| Materiały pomocnicze | % | 1.5
Sprzęt
| Samochód dostawczy do 0,9 t (1) | m-g | 0.07 | 0.35
706 | KNR 216 0603/01 IZOiEPB ORGBUD W-wa - Płaszcze z blachy stalowej ocynk.o grubości 0,55mm ochraniające powierzchnie: płaskie /bez względu na wielkość/
22 m2
Robocizna
| Robocizna | r-g | 0.4871 | 10.716
Materiały
| Blachy stalowe ocynkowane płaskie 0,55mm | kg | 5.05 | 111.1
| Wkręty stal.samogw.z łbem stoż.i kul.4,2mm | kg | 0.02 | 0.44
Sprzęt
| Ciągnik kołowy 29-37 kW [ 40-50 KM] (1) | m-g | 0.03 | 0.66
| Przyczepa skrzyniowa 4,5 t | m-g | 0.03 | 0.66
| Nożyce gilotynowe mech.elektr.do 13 mm | m-g | 0.02 | 0.44
707 | KNR 217 0140/02 WACETOB Warszawa - Anemostaty kołowe typu D o średnicy: ponad 160 do 280 mm - SPN 31-45
5 szt
Robocizna
| Robocizna | r-g | 1.13 | 5.65
Materiały
| Nawiewnik SPN 351-45 Flakt Bovent | szt | 1 | 5
| Uszczelki gum.przew.went.o śr.do 300 mm | szt | 1.04 | 5.2
| Śruby stalowe ŚRD dwustronne M-8 | kg | 0.3 | 1.5
| Materiały pomocnicze | % | 1.5
Sprzęt
| Samochód dostawczy do 0,9 t (1) | m-g | 0.03 | 0.15
708 | KNR 217 0140/02 WACETOB Warszawa - Anemostaty kołowe typu D o średnicy: ponad 160 do 280 mm - SPW 53
4 szt
Robocizna
| Robocizna | r-g | 1.13 | 4.52
Materiały
| Wywiewnik SPW-53 Flakt Bovent | szt | 1 | 4
| Uszczelki gum.przew.went.o śr.do 300 mm | szt | 1.04 | 4.16
| Śruby stalowe ŚRD dwustronne M-8 | kg | 0.3 | 1.2
| Materiały pomocnicze | % | 1.5
Sprzęt
| Samochód dostawczy do 0,9 t (1) | m-g | 0.03 | 0.12
709 | KNR 217 0154/02 WACETOB Warszawa - Tłumiki akustyczne płytowe prostokątne o obwodzie: ponad 1500 do 1800 mm
1 szt
Robocizna
| Robocizna | r-g | 4.35 | 4.35
Materiały
| Tłumiki akust.płyt.prost.o obw.do 1800mm | szt | 1 | 1
| Podpory A przew.wen.pros.poz.obw.1000-1800 | szt | 2 | 2
| Uszczelki gum.przew.went.o śr.1200-2500 mm | szt | 1.04 | 1.04
| Śruby stalowe ŚRD dwustronne M-8 | kg | 0.44 | 0.44
| Materiały pomocnicze | % | 1.5
Sprzęt
| Samochód dostawczy do 0,9 t (1) | m-g | 0.31 | 0.31
710 | KNR 217 0154/03 WACETOB Warszawa - Tłumiki akustyczne płytowe prostokątne o obwodzie: ponad 1800 do 2000 mm
1 szt
Robocizna
| Robocizna | r-g | 4.74 | 4.74
Materiały
| Tłumiki akust.płyt.prost.o obw.1800-2600mm | szt | 1 | 1
| Podpory A przew.wen.pros.poz.obw.1800-2600 | szt | 2 | 2
| Uszczelki gum.przew.went.o obw.1000-2500mm | szt | 1.04 | 1.04
| Śruby stalowe z nakr.i podkł.ZGR M-8 | kg | 0.49 | 0.49
| Materiały pomocnicze | % | 1.5
Sprzęt
| Samochód dostawczy do 0,9 t (1) | m-g | 0.35 | 0.35
711 | KNR 217 0148/03 WACETOB Warszawa - Podstawy dachowe prostokątne stalowe typu A, w układach kanałowych, o obwodzie: ponad 1300 do 1600 mm
2 szt
Robocizna
| Robocizna | r-g | 6.64 | 13.28
Materiały
| Śruby fundament.z końc.zaw.,z nakrętk.,M12 | kg | 2.66 | 5.32
| Podstawy dach.pr.stal.A o obw.1760-2520mm | szt | 1 | 2
| Uszczelki gum.przew.went.o obw.1000-2500mm | szt | 2.06 | 4.12
| Śruby stalowe z nakr.i podkł.ZGR M-8 | kg | 0.77 | 1.54
| Uszczelki gumowe do połączeń kołnierzowych | szt | 1.02 | 2.04
| Materiały pomocnicze | % | 1.5
Sprzęt
| Samochód dostawczy do 0,9 t (1) | m-g | 0.28 | 0.56
712 | KNR 217 0131/03 WACETOB Warszawa - Przepustnice jednopłaszczyznowe kołowe stalowe typu B, dla przewodów o średnicy: ponad 200 do 315 mm
9 szt
Robocizna
| Robocizna | r-g | 0.65 | 5.85
Materiały
| Przepust.jednopł.stal.B o śr.315-400mm | szt | 1 | 9
| Uszczelki gumowe do przew.went.kołowych | szt | 2.06 | 18.54
| Śruby stalowe z nakr.i podkł.ZGR M-8 | kg | 0.45 | 4.05
| Materiały pomocnicze | % | 1.5
Sprzęt
| Samochód dostawczy do 0,9 t (1) | m-g | 0.05 | 0.45
713 | KNR 217 0322/01 WACETOB Warszawa - Centrala wentylacyjna nawiewna lini N12/W12 typu prod. VBW
1 szt
Robocizna
| Robocizna | r-g | 39.2 | 39.2
Materiały
| Centrala wentylacyjna N12/W12 prod. VBW | szt | 1 | 1
| Materiały pomocnicze | % | 1.5
Sprzęt
| Żuraw samochodowy (1) | m-g | 0.8 | 0.8
| Samochód skrzyniowy (1) | m-g | 0.49 | 0.49
714 | KNR 708 0201/03 IGM Warszawa - Układy blokowych systemów elektrycznej regulacji ciągłej temperatury, z zastosowaniem siłownika typu "Klimact" - automatyka centrali
1 1 układ
Robocizna
| Robocizna | r-g | 33.6924 | 33.692
Materiały
| Automatyka centrali N12/W12 | szt | 1 | 1
| Materiały pomocnicze | % | 4
Sprzęt
| Samochód dostawczy do 0,9 t (1) | m-g | 1.28 | 1.28
715 | KNR 217 0212/07 WACETOB Warszawa - Konstrukcja wsporcza pod centralę wentylacyjną
1 szt
Robocizna
| Robocizna | r-g | 8.72 | 8.72
Materiały
| Konstrukcja wsporcza pod centralę | szt | 1 | 1
| Nakrętki stalowe ŚRD M-12 | kg | 0.44 | 0.44
| Materiały pomocnicze | % | 1.5
Sprzęt
| Samochód skrzyniowy (1) | m-g | 0.78 | 0.78
716 | A.wł anal za włas - Uruchomienie i regulacja wentylacji
1 kpl
Robocizna
| Robocizna | r-g | 10 | 10
Linia wentylacyjna N13/W13 - NAWIEW - BLOK OPERACYJNY
717 | KNR 217 0123/01 WACETOB Warszawa - Przewody wentylacyjne kołowe typu S (Spiro), o udziale kształtek do 55%, z blachy stalowej: ocynkowanej - średnica do 100 mm
14 m2
Robocizna
| Robocizna | r-g | 2.84 | 39.76
Materiały
| Przewody went.kołowe stal.ocynk. S(Spiro) | m2 | 0.62 | 8.68
| Kształtki went.kołowe stal.ocynk. S(Spiro) | m2 | 0.41 | 5.74
| Podpory przew.wentyl.blasz.koł.poz.typ C | szt | 0.83 | 11.62
| Uszczelki gumowe do przew.went.kołowych | szt | 6.41 | 89.74
| Śruby stalowe z nakr.i podkł.ZGR M-8 | kg | 0.34 | 4.76
| Materiały pomocnicze | % | 1.5
Sprzęt
| Samochód dostawczy do 0,9 t (1) | m-g | 0.1 | 1.4
718 | KNR 217 0123/02 WACETOB Warszawa - Przewody wentylacyjne kołowe typu S (Spiro), o udziale kształtek do 55%, z blachy stalowej: ocynkowanej - średnica ponad 100 do 200 mm
24 m2
Robocizna
| Robocizna | r-g | 1.98 | 47.52
Materiały
| Przew.went.koł.oc.S(Spiro) o śr.do 200mm | m2 | 0.62 | 14.88
| Kształtki went.koł.oc.S(Spiro),śr.100-200 | m2 | 0.41 | 9.84
| Podpory C przew.went.koł.poz.śr. 125- 200 | szt | 0.41 | 9.84
| Uszczelki gum.przew.went.o śr.do 300 mm | szt | 2.51 | 60.24
| Śruby stalowe ZGR z gwint.na całej dł.M-8 | kg | 0.46 | 11.04
| Materiały pomocnicze | % | 1.5
Sprzęt
| Samochód dostawczy do 0,9 t (1) | m-g | 0.09 | 2.16
719 | KNR 217 0123/03 WACETOB Warszawa - Przewody wentylacyjne kołowe typu S (Spiro), o udziale kształtek do 55%, z blachy stalowej: ocynkowanej - średnica ponad 200 do 315 mm
12 m2
Robocizna
| Robocizna | r-g | 1.49 | 17.88
Materiały
| Przew.went.koł.oc.S(Spiro) o śr.200-630mm | m2 | 0.62 | 7.44
| Kształtki went.koł.oc.S(Spiro),śr.200-315 | m2 | 0.41 | 4.92
| Podpory C przew.went.koł.poz.śr. 200- 400 | szt | 0.25 | 3
| Uszczelki gum.przew.went.o śr.do 300 mm | szt | 1.36 | 16.32
| Śruby stalowe ŚRD dwustronne M-8 | kg | 0.35 | 4.2
| Materiały pomocnicze | % | 1.5
Sprzęt
| Samochód dostawczy do 0,9 t (1) | m-g | 0.08 | 0.96
720 | KNR 217 0102/03 WACETOB Warszawa - Przewody wentylacyjne prostokątne typu A/I, o udziale kształtek do 55%, z blachy stalowej: ocynkowanej - obwód ponad 600 do 1000 mm
65 m2
Robocizna
| Robocizna | r-g | 2.05 | 133.25
Materiały
| Przewody went.pr.oc.A/I o obw.600-1000mm | m2 | 0.61 | 39.65
| Kształtki went.prost.oc.A I,obw. 600-1000 | m2 | 0.43 | 27.95
| Podpory A przew.wen.pros.poz.obw. 600-1000 | szt | 0.28 | 18.2
| Uszczelki gum.przew.went.o śr. 600-1200 mm | szt | 1.77 | 115.05
| Śruby stalowe ZGR z gwint.na całej dł.M-18 | kg | 0.33 | 21.45
| Materiały pomocnicze | % | 1.5
Sprzęt
| Samochód dostawczy do 0,9 t (1) | m-g | 0.07 | 4.55
721 | KNR 217 0102/04 WACETOB Warszawa - Przewody wentylacyjne prostokątne typu A/I, o udziale kształtek do 55%, z blachy stalowej: ocynkowanej - obwód ponad 1000 do 1400 mm
42 m2
Robocizna
| Robocizna | r-g | 1.59 | 66.78
Materiały
| Przewody went.pr.oc.A/I o obw.1000-1400mm | m2 | 0.61 | 25.62
| Kształtki went.prost.oc.A I,obw.1000-1400 | m2 | 0.43 | 18.06
| Podpory A przew.wen.pros.poz.obw.1000-1800 | szt | 0.18 | 7.56
| Uszczelki gum.przew.went.o obw.1000-2500mm | szt | 0.97 | 40.74
| Śruby stalowe ZGR z gwint.na całej dł.M-8 | kg | 0.3 | 12.6
| Materiały pomocnicze | % | 1.5
Sprzęt
| Samochód dostawczy do 0,9 t (1) | m-g | 0.06 | 2.52
722 | KNR 217 0102/05 WACETOB Warszawa - Przewody wentylacyjne prostokątne typu A/I, o udziale kształtek do 55%, z blachy stalowej: ocynkowanej - obwód ponad 1400 do 1800 mm
45 m2
Robocizna
| Robocizna | r-g | 1.24 | 55.8
Materiały
| Przewody went.pr.oc.A/I o obw.1400-1800mm | m2 | 0.61 | 27.45
| Kształtki went.prost.oc.A/I,obw.1400-1800 | m2 | 0.43 | 19.35
| Podpory A przew.wen.pros.poz.obw.1000-1800 | szt | 0.13 | 5.85
| Uszczelki gum.przew.went.o obw.1000-2500mm | szt | 0.78 | 35.1
| Śruby stalowe z nakr.i podkł.ZGR M-8 | kg | 0.23 | 10.35
| Materiały pomocnicze | % | 1.5
Sprzęt
| Samochód dostawczy do 0,9 t (1) | m-g | 0.06 | 2.7
723 | KNR 217 0102/06 WACETOB Warszawa - Przewody wentylacyjne prostokątne typu A/I, o udziale kształtek do 55%, z blachy stalowej: ocynkowanej - obwód ponad 1800 do 4400 mm
48 m2
Robocizna
| Robocizna | r-g | 1.01 | 48.48
Materiały
| Przewody went.pr.oc.A/I o obw.1800-4400mm | m2 | 0.61 | 29.28
| Kształtki went.prost.oc.A I,obw.1800-4400 | m2 | 0.43 | 20.64
| Podpory-A przew.wen.pros.poz.obw.2600-4000 | szt | 0.13 | 6.24
| Uszczelki gum.przew.went.o obw.2500-4500mm | szt | 0.34 | 16.32
| Śruby stalowe ŚRD dwustronne M-8 | kg | 0.27 | 12.96
| Materiały pomocnicze | % | 1.5
Sprzęt
| Samochód dostawczy do 0,9 t (1) | m-g | 0.08 | 3.84
724 | KNR 217 0113/02 - Przewody wentylacyjne typu flex - średnica ponad 100 do 200 mm
17,32 m2
Robocizna
| Robocizna | r-g | 1.6235 | 28.119
Materiały
| Przewody went. flex o śr.do 200mm | m2 | 1.05 | 18.186
| Materiały pomocnicze | % | 0.5
Sprzęt
| Samochód dostawczy do 0,9 t (1) | m-g | 0.07 | 1.212
725 | KNR 216 0304/01 IZOiEPB ORGBUD W-wa - Izolacja kanałów wentylacyjnych wykonana z jednej warstwy płyt z wełny mineralnej /bez względu na wielkość powierzchni/ - grubość izolacji: do 100 mm - gr. 30mm
145 m2
Robocizna
| Robocizna | r-g | 0.3056 | 44.312
Materiały
| Płyty z wełny mineralnej | m2 | 1.05 | 152.25
Sprzęt
| Ciągnik kołowy 29-37 kW [ 40-50 KM] (1) | m-g | 0.07 | 10.15
| Przyczepa skrzyniowa 4,5 t | m-g | 0.07 | 10.15
726 | KNR 217 0153/01 WACETOB Warszawa - Otwory kontrolne systemu zasuwowego, do przewodów kołowych o średnicy: do 100 mm
15 szt
Robocizna
| Robocizna | r-g | 0.53 | 7.95
Materiały
| Otwory kontrolne syst.zasuwn.stal.typu A | szt | 1 | 15
| Uszczelki gum.przew.went.o śr.do 300 mm | szt | 2.08 | 31.2
| Śruby stalowe ŚRD dwustronne M-8 | kg | 0.19 | 2.85
| Materiały pomocnicze | % | 1.5
Sprzęt
| Samochód dostawczy do 0,9 t (1) | m-g | 0.05 | 0.75
727 | KNR 217 0153/02 WACETOB Warszawa - Otwory kontrolne systemu zasuwowego, do przewodów kołowych o średnicy: ponad 100 do 200 mm
10 szt
Robocizna
| Robocizna | r-g | 0.64 | 6.4
Materiały
| Otwory kontrolne syst.zasuwn.stal.typu A | szt | 1 | 10
| Uszczelki gum.przew.went.o śr.do 300 mm | szt | 2.08 | 20.8
| Śruby stalowe ŚRD dwustronne M-8 | kg | 0.38 | 3.8
| Materiały pomocnicze | % | 1.5
Sprzęt
| Samochód dostawczy do 0,9 t (1) | m-g | 0.07 | 0.7
728 | KNR 217 0153/03 WACETOB Warszawa - Otwory kontrolne systemu drzwiowego, do przewodów kołowych o średnicy: do 315 mm
10 szt
Robocizna
| Robocizna | r-g | 0.92 | 9.2
Materiały
| Otwory kontrolne syst.drzwiow.stal,typu B | szt | 1 | 10
| Uszczelki gum.przew.went.o śr.do 300 mm | szt | 2.08 | 20.8
| Śruby stalowe ŚRD dwustronne M-8 | kg | 0.57 | 5.7
| Materiały pomocnicze | % | 1.5
Sprzęt
| Samochód dostawczy do 0,9 t (1) | m-g | 0.12 | 1.2
729 | KNR 216 0603/01 IZOiEPB ORGBUD W-wa - Płaszcze z blachy stalowej ocynk.o grubości 0,55mm ochraniające powierzchnie: płaskie /bez względu na wielkość/
32 m2
Robocizna
| Robocizna | r-g | 0.4871 | 15.587
Materiały
| Blachy stalowe ocynkowane płaskie 0,55mm | kg | 5.05 | 161.6
| Wkręty stal.samogw.z łbem stoż.i kul.4,2mm | kg | 0.02 | 0.64
Sprzęt
| Ciągnik kołowy 29-37 kW [ 40-50 KM] (1) | m-g | 0.03 | 0.96
| Przyczepa skrzyniowa 4,5 t | m-g | 0.03 | 0.96
| Nożyce gilotynowe mech.elektr.do 13 mm | m-g | 0.02 | 0.64
730 | KNR 217 0140/01 WACETOB Warszawa - Anemostaty kołowe typu D o średnicy: do 160 mm - NWC-100 ze skrzynką rozprężną
4 szt
Robocizna
| Robocizna | r-g | 0.96 | 3.84
Materiały
| Nawiewnik NWC100 Flakt Bovent | szt | 1 | 4
| Uszczelki gum.przew.went.o śr.do 300 mm | szt | 1.04 | 4.16
| Materiały pomocnicze | % | 1.5
Sprzęt
| Samochód dostawczy do 0,9 t (1) | m-g | 0.01 | 0.04
731 | KNR 217 0140/01 WACETOB Warszawa - Anemostaty kołowe typu D o średnicy: do 160 mm - NWC-125 ze skrzynką rozprężną
14 szt
Robocizna
| Robocizna | r-g | 0.96 | 13.44
Materiały
| Nawiewnik NWC125 Flakt Bovent | szt | 1 | 14
| Uszczelki gum.przew.went.o śr.do 300 mm | szt | 1.04 | 14.56
| Materiały pomocnicze | % | 1.5
Sprzęt
| Samochód dostawczy do 0,9 t (1) | m-g | 0.01 | 0.14
732 | KNR 217 0140/01 WACETOB Warszawa - Anemostaty kołowe typu D o średnicy: do 160 mm - NWC-160 ze skrzynką rozprężną
9 szt
Robocizna
| Robocizna | r-g | 0.96 | 8.64
Materiały
| Nawiewnik NWC160 Flakt Bovent | szt | 1 | 9
| Uszczelki gum.przew.went.o śr.do 300 mm | szt | 1.04 | 9.36
| Materiały pomocnicze | % | 1.5
Sprzęt
| Samochód dostawczy do 0,9 t (1) | m-g | 0.01 | 0.09
733 | KNR 217 0140/01 WACETOB Warszawa - Anemostaty kołowe typu D o średnicy: do 160 mm - NWC-180 ze skrzynką rozprężną
13 szt
Robocizna
| Robocizna | r-g | 0.96 | 12.48
Materiały
| Nawiewnik NWC180 Flakt Bovent | szt | 1 | 13
| Uszczelki gum.przew.went.o śr.do 300 mm | szt | 1.04 | 13.52
| Materiały pomocnicze | % | 1.5
Sprzęt
| Samochód dostawczy do 0,9 t (1) | m-g | 0.01 | 0.13
734 | KNR 217 0140/01 WACETOB Warszawa - Anemostaty kołowe typu D o średnicy: do 160 mm - NWC-250 ze skrzynką rozprężną
14 szt
Robocizna
| Robocizna | r-g | 0.96 | 13.44
Materiały
| Nawiewnik NWC250 Flakt Bovent | szt | 1 | 14
| Uszczelki gum.przew.went.o śr.do 300 mm | szt | 1.04 | 14.56
| Materiały pomocnicze | % | 1.5
Sprzęt
| Samochód dostawczy do 0,9 t (1) | m-g | 0.01 | 0.14
735 | KNR 217 0140/01 WACETOB Warszawa - Anemostaty kołowe typu D o średnicy: do 160 mm - KK80
2 szt
Robocizna
| Robocizna | r-g | 0.96 | 1.92
Materiały
| Anemostaty kołowe KK 100 Flakt Bovent | szt | 1 | 2
| Uszczelki gum.przew.went.o śr.do 300 mm | szt | 1.04 | 2.08
| Materiały pomocnicze | % | 1.5
Sprzęt
| Samochód dostawczy do 0,9 t (1) | m-g | 0.01 | 0.02
736 | KNR 217 0130/03 WACETOB Warszawa - Przepustnice jednopłaszczyznowe prostokątne stalowe typu A, dla przewodów o obwodzie: ponad 1200 do 1600 mm - KLAPA P-POŻ 700x200
1 szt
Robocizna
| Robocizna | r-g | 1.2 | 1.2
Materiały
| KLAPA P-POŻ 700x200 EIS 120 | szt | 1 | 1
| Podpory przew.wentyl.bl.prost.poz.typ A | szt | 1.01 | 1.01
| Uszczelki gum.do przew.went.prostokątnych | szt | 2.06 | 2.06
| Śruby stalowe z nakr.i podkł.ZGR M-8 | kg | 0.77 | 0.77
| Materiały pomocnicze | % | 1.5
Sprzęt
| Samochód dostawczy do 0,9 t (1) | m-g | 0.11 | 0.11
737 | KNR 217 0130/02 WACETOB Warszawa - Przepustnice jednopłaszczyznowe prostokątne stalowe typu A, dla przewodów o obwodzie: ponad 800 do 1200 mm- KLAPA P-POŻ 400x200
1 szt
Robocizna
| Robocizna | r-g | 0.91 | 0.91
Materiały
| KLAPA P-POŻ 400x200 EIS 120 | szt | 1 | 1
| Podpory przew.wentyl.bl.prost.poz.typ A | szt | 1.01 | 1.01
| Uszczelki gum.do przew.went.prostokątnych | szt | 2.06 | 2.06
| Śruby stalowe z nakr.i podkł.ZGR M-8 | kg | 0.59 | 0.59
| Materiały pomocnicze | % | 1.5
Sprzęt
| Samochód dostawczy do 0,9 t (1) | m-g | 0.08 | 0.08
738 | KNR 217 0131/02 WACETOB Warszawa - Przepustnice jednopłaszczyznowe kołowe stalowe typu B, dla przewodów o średnicy: ponad 100 do 200 mm - KLAPA P-POŻ D=125mm eis 120
4 szt
Robocizna
| Robocizna | r-g | 0.47 | 1.88
Materiały
| KLAPA P-POŻ D=125mm eis 120 | szt | 1 | 4
| Uszczelki gum.przew.went.o śr.do 300 mm | szt | 2.08 | 8.32
| Śruby stalowe ŚRD dwustronne M-8 | kg | 0.38 | 1.52
| Materiały pomocnicze | % | 1.5
Sprzęt
| Samochód dostawczy do 0,9 t (1) | m-g | 0.03 | 0.12
739 | KNR 217 0154/03 WACETOB Warszawa - Tłumiki akustyczne płytowe prostokątne o obwodzie: ponad 1800 do 2000 mm
1 szt
Robocizna
| Robocizna | r-g | 4.74 | 4.74
Materiały
| Tłumiki akust.płyt.prost.o obw.1800-2600mm | szt | 1 | 1
| Podpory A przew.wen.pros.poz.obw.1800-2600 | szt | 2 | 2
| Uszczelki gum.przew.went.o obw.1000-2500mm | szt | 1.04 | 1.04
| Śruby stalowe z nakr.i podkł.ZGR M-8 | kg | 0.49 | 0.49
| Materiały pomocnicze | % | 1.5
Sprzęt
| Samochód dostawczy do 0,9 t (1) | m-g | 0.35 | 0.35
740 | KNR 217 0154/04 WACETOB Warszawa - Tłumiki akustyczne płytowe prostokątne o obwodzie: ponad 2000 do 2600 mm
2 szt
Robocizna
| Robocizna | r-g | 8.12 | 16.24
Materiały
| Tłumiki akust.płyt.prost.o obw.1800-2600mm | szt | 1 | 2
| Podpory A przew.wen.pros.poz.obw.1800-2600 | szt | 2 | 4
| Uszczelki gum.przew.went.o obw.1000-2500mm | szt | 1.04 | 2.08
| Śruby stalowe z nakr.i podkł.ZGR M-8 | kg | 0.7 | 1.4
| Materiały pomocnicze | % | 1.5
Sprzęt
| Samochód dostawczy do 0,9 t (1) | m-g | 0.37 | 0.74
741 | KNR 217 0155/02 WACETOB Warszawa - Tłumiki akustyczne rurowe proste o średnicy: ponad 100 do 200 mm
2 szt
Robocizna
| Robocizna | r-g | 2.77 | 5.54
Materiały
| Tłumiki akust.rurowe proste o śr.100-200mm | szt | 1 | 2
| Podpory C przew.went.koł.poz.śr. 125- 200 | szt | 2 | 4
| Uszczelki gum.przew.went.o śr.do 300 mm | szt | 1.04 | 2.08
| Śruby stalowe z nakr.i podkł.ZGR M-8 | kg | 0.2 | 0.4
| Materiały pomocnicze | % | 1.5
Sprzęt
| Samochód dostawczy do 0,9 t (1) | m-g | 0.21 | 0.42
742 | KNR 217 0131/02 WACETOB Warszawa - Przepustnice jednopłaszczyznowe kołowe stalowe typu B, dla przewodów o średnicy: ponad 100 do 200 mm - regulator RND 200 prod. Trox
2 szt
Robocizna
| Robocizna | r-g | 0.47 | 0.94
Materiały
| Regulator RND d=200mm - TROX | szt | 1 | 2
| Uszczelki gumowe do przew.went.kołowych | szt | 2.08 | 4.16
| Śruby stalowe z nakr.i podkł.ZGR M-8 | kg | 0.38 | 0.76
| Materiały pomocnicze | % | 1.5
Sprzęt
| Samochód dostawczy do 0,9 t (1) | m-g | 0.03 | 0.06
743 | KNR 217 0134/02 WACETOB Warszawa - Przepustnice wielopłaszczyznowe prostokątne stalowe typu A, dla przewodów o obwodzie: ponad 1800 do 2400 mm - Regulator END 400x600 TROX
1 szt
Robocizna
| Robocizna | r-g | 1.7 | 1.7
Materiały
| Regulator END 400x600 TROX | szt | 1 | 1
| Podpory przew.wentyl.bl.prost.poz.typ A | szt | 1.01 | 1.01
| Uszczelki gum.do przew.went.prostokątnych | szt | 2.06 | 2.06
| Śruby stalowe z nakr.i podkł.ZGR M-8 | kg | 0.96 | 0.96
| Materiały pomocnicze | % | 1.5
Sprzęt
| Samochód dostawczy do 0,9 t (1) | m-g | 0.15 | 0.15
744 | KNR 217 0134/01 WACETOB Warszawa - Przepustnice wielopłaszczyznowe prostokątne stalowe typu A, dla przewodów o obwodzie: do 1800 mm - Regulator END 300x500 TROX
1 szt
Robocizna
| Robocizna | r-g | 1.28 | 1.28
Materiały
| Regulator END 300x500 TROX | szt | 1 | 1
| Podpory A przew.wen.pros.poz.obw.1000-1800 | szt | 1.01 | 1.01
| Uszczelki gum.przew.went.o obw.1000-2500mm | szt | 2.06 | 2.06
| Śruby stalowe ŚRD dwustronne M-8 | kg | 0.67 | 0.67
| Materiały pomocnicze | % | 1.5
Sprzęt
| Samochód dostawczy do 0,9 t (1) | m-g | 0.11 | 0.11
745 | KNR 217 0148/05 WACETOB Warszawa - Podstawy dachowe prostokątne stalowe typu A, w układach kanałowych, o obwodzie: ponad 1760 do 2060 mm
2 szt
Robocizna
| Robocizna | r-g | 8.68 | 17.36
Materiały
| Śruby fundament.z końc.zaw.,z nakrętk.,M12 | kg | 3.33 | 6.66
| Podstawy dach.pr.stal.A o obw.1760-2520mm | szt | 1 | 2
| Uszczelki gum.przew.went.o obw.1000-2500mm | szt | 2.06 | 4.12
| Śruby stalowe z nakr.i podkł.ZGR M-8 | kg | 0.96 | 1.92
| Uszczelki gumowe do połączeń kołnierzowych | szt | 1.02 | 2.04
| Materiały pomocnicze | % | 1.5
Sprzęt
| Samochód dostawczy do 0,9 t (1) | m-g | 0.38 | 0.76
746 | KNR 217 0131/01 WACETOB Warszawa - Przepustnice jednopłaszczyznowe kołowe stalowe typu B, dla przewodów o średnicy: do 100 mm
20 szt
Robocizna
| Robocizna | r-g | 0.34 | 6.8
Materiały
| Przepustnice 1-płaszcz.kołowe stal. B | szt | 1 | 20
| Uszczelki gumowe do przew.went.kołowych | szt | 2.08 | 41.6
| Śruby stalowe z nakr.i podkł.ZGR M-8 | kg | 0.19 | 3.8
| Materiały pomocnicze | % | 1.5
Sprzęt
| Samochód dostawczy do 0,9 t (1) | m-g | 0.01 | 0.2
747 | KNR 217 0131/02 WACETOB Warszawa - Przepustnice jednopłaszczyznowe kołowe stalowe typu B, dla przewodów o średnicy: ponad 100 do 200 mm
35 szt
Robocizna
| Robocizna | r-g | 0.47 | 16.45
Materiały
| Przepust.jednopł.stal.B o śr.100-200mm | szt | 1 | 35
| Uszczelki gum.przew.went.o śr.do 300 mm | szt | 2.08 | 72.8
| Śruby stalowe ŚRD dwustronne M-8 | kg | 0.38 | 13.3
| Materiały pomocnicze | % | 1.5
Sprzęt
| Samochód dostawczy do 0,9 t (1) | m-g | 0.03 | 1.05
748 | KNR 217 0322/01 WACETOB Warszawa - Centrala wentylacyjna nawiewna lini N13/W13 typu prod. VBW
1 szt
Robocizna
| Robocizna | r-g | 39.2 | 39.2
Materiały
| Centrala wentylacyjna N13/W13 prod. VBW | szt | 1 | 1
| Materiały pomocnicze | % | 1.5
Sprzęt
| Żuraw samochodowy (1) | m-g | 0.8 | 0.8
| Samochód skrzyniowy (1) | m-g | 0.49 | 0.49
749 | KNR 708 0201/03 IGM Warszawa - Układy blokowych systemów elektrycznej regulacji ciągłej temperatury, z zastosowaniem siłownika typu "Klimact" - automatyka centrali
1 1 układ
Robocizna
| Robocizna | r-g | 33.6924 | 33.692
Materiały
| Automatyka centrali N13/W13 | szt | 1 | 1
| Materiały pomocnicze | % | 4
Sprzęt
| Samochód dostawczy do 0,9 t (1) | m-g | 1.28 | 1.28
750 | KNR 217 0212/07 WACETOB Warszawa - Konstrukcja wsporcza pod centralę wentylacyjną
1 szt
Robocizna
| Robocizna | r-g | 8.72 | 8.72
Materiały
| Konstrukcja wsporcza pod centralę | szt | 1 | 1
| Nakrętki stalowe ŚRD M-12 | kg | 0.44 | 0.44
| Materiały pomocnicze | % | 1.5
Sprzęt
| Samochód skrzyniowy (1) | m-g | 0.78 | 0.78
751 | A.wł anal za włas - Uruchomienie i regulacja wentylacji
1 kpl
Robocizna
| Robocizna | r-g | 10 | 10
Linia wentylacyjna OD1 - ODDYMIANIE
752 | KNR 217 0101/07 IZOiEPB ORGBUD W-wa - Przewody wentylacyjne prostokątne typu A/I, o udziale kształtek do 35%, z blachy stalowej: ocynkowanej ; obwód ponad 4400 do 8000 mm
54 m2
Robocizna
| Robocizna | r-g | 1.0696 | 57.758
Materiały
| Płyta gumowa grub. 5 mm | m2 | 0.009 | 0.486
| Przewody went.pr.oc.A/I o obw.4400-8000mm | m2 | 0.75 | 40.5
| Kształtki went.prost.oc.A/I,obw.4400-8000 | m2 | 0.28 | 15.12
| Podpory przew.wentyl.bl.prost.poz.typ A | szt | 0.13 | 7.02
| Uszczelki gum.do przew.went.prostokątnych | szt | 0.1 | 5.4
| Śruby stalowe z nakr.i podkł.ZGR M-10 | kg | 0.28 | 15.12
| Materiały pomocnicze | % | 0.5
Sprzęt
| Samochód skrzyniowy pow. 5-10 t (1) | m-g | 0.02 | 1.08
753 | KNR 217 0322/01 WACETOB Warszawa - Centrala wentylacyjna WYWIEWNA - OD1 typu prod. VBW
1 szt
Robocizna
| Robocizna | r-g | 39.2 | 39.2
Materiały
| Centrala wentylacyjna OD1 prod. VBW | szt | 1 | 1
| Materiały pomocnicze | % | 1.5
Sprzęt
| Żuraw samochodowy (1) | m-g | 0.8 | 0.8
| Samochód skrzyniowy (1) | m-g | 0.49 | 0.49
754 | KNR 708 0201/03 IGM Warszawa - Układy blokowych systemów elektrycznej regulacji ciągłej temperatury, z zastosowaniem siłownika typu "Klimact" - automatyka centrali
1 1 układ
Robocizna
| Robocizna | r-g | 33.6924 | 33.692
Materiały
| Automatyka centrali OD1 | szt | 1 | 1
| Materiały pomocnicze | % | 4
Sprzęt
| Samochód dostawczy do 0,9 t (1) | m-g | 1.28 | 1.28
755 | KNR 217 0134/08 IZOiEPB ORGBUD W-wa - Przepustnice wielopłaszczyznowe stalowe prostokątne, do przewodów o obwodzie : ponad 5200 do 6400 mm - typ A
1 szt
Robocizna
| Robocizna | r-g | 5.4053 | 5.405
Materiały
| Płyta gumowa grub. 5 mm | m2 | 0.072 | 0.072
| Przepust.wielopł.stal.A o obw.5200-6400mm | szt | 1 | 1
| Podpory przew.wentyl.bl.prost.poz.typ A | szt | 1.01 | 1.01
| Uszczelki gum.do przew.went.prostokątnych | szt | 2.04 | 2.04
| Śruby stalowe z nakr.i podkł.ZGR M-10 | kg | 4.33 | 4.33
| Materiały pomocnicze | % | 0.5
Sprzęt
| Samochód dostawczy do 0,9 t (1) | m-g | 0.27 | 0.27
756 | KNR 217 0138/05 IZOiEPB ORGBUD W-wa - Kratki wentylacyjne, do przewodów stalowych i aluminiowych, o obwodzie: ponad 2400
1 szt
Robocizna
| Robocizna | r-g | 1.8909 | 1.891
Materiały
| Wkręty stal.samogw.z łbem stoż.i kul.6,3mm | kg | 0.003 | 0.003
| Kratki wentylacyjne prostok.stal.typu N | szt | 1 | 1
| Uszczelki gum.do przew.went.prostokątnych | szt | 1.04 | 1.04
| Materiały pomocnicze | % | 0.5
Sprzęt
| Samochód dostawczy do 0,9 t (1) | m-g | 0.09 | 0.09
Linia wentylacyjna wywiewna - WS1
757 | KNR 217 0140/01 WACETOB Warszawa - Anemostaty kołowe typu D o średnicy: do 160 mm - KK100
5 szt
Robocizna
| Robocizna | r-g | 0.96 | 4.8
Materiały
| Anemostaty kołowe KK 100 Flakt Bovent | szt | 1 | 5
| Uszczelki gum.przew.went.o śr.do 300 mm | szt | 1.04 | 5.2
| Materiały pomocnicze | % | 1.5
Sprzęt
| Samochód dostawczy do 0,9 t (1) | m-g | 0.01 | 0.05
758 | KNR 217 0140/01 WACETOB Warszawa - Anemostaty kołowe typu D o średnicy: do 160 mm - KK125
1 szt
Robocizna
| Robocizna | r-g | 0.96 | 0.96
Materiały
| Anemostaty kołowe KK 125 Flakt Bovent | szt | 1 | 1
| Uszczelki gum.przew.went.o śr.do 300 mm | szt | 1.04 | 1.04
| Materiały pomocnicze | % | 1.5
Sprzęt
| Samochód dostawczy do 0,9 t (1) | m-g | 0.01 | 0.01
759 | KNR 217 0131/01 WACETOB Warszawa - Przepustnice jednopłaszczyznowe kołowe stalowe typu B, dla przewodów o średnicy: do 100 mm
5 szt
Robocizna
| Robocizna | r-g | 0.34 | 1.7
Materiały
| Przepustnice 1-płaszcz.kołowe stal. B | szt | 1 | 5
| Uszczelki gumowe do przew.went.kołowych | szt | 2.08 | 10.4
| Śruby stalowe z nakr.i podkł.ZGR M-8 | kg | 0.19 | 0.95
| Materiały pomocnicze | % | 1.5
Sprzęt
| Samochód dostawczy do 0,9 t (1) | m-g | 0.01 | 0.05
760 | KNR 217 0131/02 WACETOB Warszawa - Przepustnice jednopłaszczyznowe kołowe stalowe typu B, dla przewodów o średnicy: ponad 100 do 200 mm
1 szt
Robocizna
| Robocizna | r-g | 0.47 | 0.47
Materiały
| Przepust.jednopł.stal.B o śr.100-200mm | szt | 1 | 1
| Uszczelki gum.przew.went.o śr.do 300 mm | szt | 2.08 | 2.08
| Śruby stalowe ŚRD dwustronne M-8 | kg | 0.38 | 0.38
| Materiały pomocnicze | % | 1.5
Sprzęt
| Samochód dostawczy do 0,9 t (1) | m-g | 0.03 | 0.03
761 | KNR 217 0123/01 WACETOB Warszawa - Przewody wentylacyjne kołowe typu S (Spiro), o udziale kształtek do 55%, z blachy stalowej: ocynkowanej - średnica do 100 mm
8,9 m2
Robocizna
| Robocizna | r-g | 2.84 | 25.276
Materiały
| Przewody went.kołowe stal.ocynk. S(Spiro) | m2 | 0.62 | 5.518
| Kształtki went.kołowe stal.ocynk. S(Spiro) | m2 | 0.41 | 3.649
| Podpory przew.wentyl.blasz.koł.poz.typ C | szt | 0.83 | 7.387
| Uszczelki gumowe do przew.went.kołowych | szt | 6.41 | 57.049
| Śruby stalowe z nakr.i podkł.ZGR M-8 | kg | 0.34 | 3.026
| Materiały pomocnicze | % | 1.5
Sprzęt
| Samochód dostawczy do 0,9 t (1) | m-g | 0.1 | 0.89
762 | KNR 217 0123/02 WACETOB Warszawa - Przewody wentylacyjne kołowe typu S (Spiro), o udziale kształtek do 55%, z blachy stalowej: ocynkowanej - średnica ponad 100 do 200 mm
24 m2
Robocizna
| Robocizna | r-g | 1.98 | 47.52
Materiały
| Przew.went.koł.oc.S(Spiro) o śr.do 200mm | m2 | 0.62 | 14.88
| Kształtki went.koł.oc.S(Spiro),śr.100-200 | m2 | 0.41 | 9.84
| Podpory C przew.went.koł.poz.śr. 125- 200 | szt | 0.41 | 9.84
| Uszczelki gum.przew.went.o śr.do 300 mm | szt | 2.51 | 60.24
| Śruby stalowe ZGR z gwint.na całej dł.M-8 | kg | 0.46 | 11.04
| Materiały pomocnicze | % | 1.5
Sprzęt
| Samochód dostawczy do 0,9 t (1) | m-g | 0.09 | 2.16
763 | KNR 217 0113/02 - Przewody wentylacyjne typu flex - średnica ponad 100 do 200 mm
1,15 m2
Robocizna
| Robocizna | r-g | 1.6235 | 1.867
Materiały
| Przewody went. flex o śr.do 200mm | m2 | 1.05 | 1.208
| Materiały pomocnicze | % | 0.5
Sprzęt
| Samochód dostawczy do 0,9 t (1) | m-g | 0.07 | 0.081
764 | KNR 217 0149/02 IZOiEPB ORGBUD W-wa - Podstawy dachowe stalowe kołowe typu B/II, w układach kanałowych, o średnicy: ponad 160 do 250 mm
1 szt
Robocizna
| Robocizna | r-g | 4.202 | 4.202
Materiały
| Śruby fundamentowe kotwowe,z nakrętk.,M 12 | szt | 12.48 | 12.48
| Płyta gumowa grub. 5 mm | m2 | 0.072 | 0.072
| Podstawy dach.koł.stal.B/II o śr.do 250mm | szt | 1 | 1
| Uszczelki gumowe do przew.went.kołowych | szt | 2.08 | 2.08
| Śruby stalowe z nakr.i podkł.ZGR M-8 | kg | 0.19 | 0.19
| Materiały pomocnicze | % | 0.5
Sprzęt
| Samochód dostawczy do 0,9 t (1) | m-g | 0.18 | 0.18
765 | KNR 217 0208/01 WACETOB Warszawa - Montaż wentylatorów dachowych stalowych lub z PCW, przy średnicy otworów ssących: do 200 mm i masie do 25 kg - TH-800
1 szt
Robocizna
| Robocizna | r-g | 4.96 | 4.96
Materiały
| Wentylator TH 800 | szt | 1 | 1
| Płyta gumowa grub. 5 mm | kg | 0.13 | 0.13
| Śruby stalowe ŚRD dwustronne M-8 | kg | 0.21 | 0.21
| Materiały pomocnicze | % | 1.5
Sprzęt
| Samochód dostawczy do 0,9 t (1) | m-g | 0.12 | 0.12
Linia wentylacyjna wywiewna - WS2
766 | KNR 217 0140/01 WACETOB Warszawa - Anemostaty kołowe typu D o średnicy: do 160 mm - KK100
35 szt
Robocizna
| Robocizna | r-g | 0.96 | 33.6
Materiały
| Anemostaty kołowe KK 100 Flakt Bovent | szt | 1 | 35
| Uszczelki gum.przew.went.o śr.do 300 mm | szt | 1.04 | 36.4
| Materiały pomocnicze | % | 1.5
Sprzęt
| Samochód dostawczy do 0,9 t (1) | m-g | 0.01 | 0.35
767 | KNR 217 0140/01 WACETOB Warszawa - Anemostaty kołowe typu D o średnicy: do 160 mm - KK125
2 szt
Robocizna
| Robocizna | r-g | 0.96 | 1.92
Materiały
| Anemostaty kołowe KK 125 Flakt Bovent | szt | 1 | 2
| Uszczelki gum.przew.went.o śr.do 300 mm | szt | 1.04 | 2.08
| Materiały pomocnicze | % | 1.5
Sprzęt
| Samochód dostawczy do 0,9 t (1) | m-g | 0.01 | 0.02
768 | KNR 217 0131/01 WACETOB Warszawa - Przepustnice jednopłaszczyznowe kołowe stalowe typu B, dla przewodów o średnicy: do 100 mm
35 szt
Robocizna
| Robocizna | r-g | 0.34 | 11.9
Materiały
| Przepustnice 1-płaszcz.kołowe stal. B | szt | 1 | 35
| Uszczelki gumowe do przew.went.kołowych | szt | 2.08 | 72.8
| Śruby stalowe z nakr.i podkł.ZGR M-8 | kg | 0.19 | 6.65
| Materiały pomocnicze | % | 1.5
Sprzęt
| Samochód dostawczy do 0,9 t (1) | m-g | 0.01 | 0.35
769 | KNR 217 0131/02 WACETOB Warszawa - Przepustnice jednopłaszczyznowe kołowe stalowe typu B, dla przewodów o średnicy: ponad 100 do 200 mm
2 szt
Robocizna
| Robocizna | r-g | 0.47 | 0.94
Materiały
| Przepust.jednopł.stal.B o śr.100-200mm | szt | 1 | 2
| Uszczelki gum.przew.went.o śr.do 300 mm | szt | 2.08 | 4.16
| Śruby stalowe ŚRD dwustronne M-8 | kg | 0.38 | 0.76
| Materiały pomocnicze | % | 1.5
Sprzęt
| Samochód dostawczy do 0,9 t (1) | m-g | 0.03 | 0.06
770 | KNR 217 0123/01 WACETOB Warszawa - Przewody wentylacyjne kołowe typu S (Spiro), o udziale kształtek do 55%, z blachy stalowej: ocynkowanej - średnica do 100 mm
26 m2
Robocizna
| Robocizna | r-g | 2.84 | 73.84
Materiały
| Przewody went.kołowe stal.ocynk. S(Spiro) | m2 | 0.62 | 16.12
| Kształtki went.kołowe stal.ocynk. S(Spiro) | m2 | 0.41 | 10.66
| Podpory przew.wentyl.blasz.koł.poz.typ C | szt | 0.83 | 21.58
| Uszczelki gumowe do przew.went.kołowych | szt | 6.41 | 166.66
| Śruby stalowe z nakr.i podkł.ZGR M-8 | kg | 0.34 | 8.84
| Materiały pomocnicze | % | 1.5
Sprzęt
| Samochód dostawczy do 0,9 t (1) | m-g | 0.1 | 2.6
771 | KNR 217 0123/02 WACETOB Warszawa - Przewody wentylacyjne kołowe typu S (Spiro), o udziale kształtek do 55%, z blachy stalowej: ocynkowanej - średnica ponad 100 do 200 mm
65 m2
Robocizna
| Robocizna | r-g | 1.98 | 128.7
Materiały
| Przew.went.koł.oc.S(Spiro) o śr.do 200mm | m2 | 0.62 | 40.3
| Kształtki went.koł.oc.S(Spiro),śr.100-200 | m2 | 0.41 | 26.65
| Podpory C przew.went.koł.poz.śr. 125- 200 | szt | 0.41 | 26.65
| Uszczelki gum.przew.went.o śr.do 300 mm | szt | 2.51 | 163.15
| Śruby stalowe ZGR z gwint.na całej dł.M-8 | kg | 0.46 | 29.9
| Materiały pomocnicze | % | 1.5
Sprzęt
| Samochód dostawczy do 0,9 t (1) | m-g | 0.09 | 5.85
772 | KNR 217 0123/03 WACETOB Warszawa - Przewody wentylacyjne kołowe typu S (Spiro), o udziale kształtek do 55%, z blachy stalowej: ocynkowanej - średnica ponad 200 do 315 mm
26 m2
Robocizna
| Robocizna | r-g | 1.49 | 38.74
Materiały
| Kształtki went.koł.oc.S(Spiro),śr.200-315 | m2 | 0.62 | 16.12
| Kształtki went.koł.oc.S(Spiro),śr.200-315 | m2 | 0.41 | 10.66
| Podpory przew.wentyl.blasz.koł.poz.typ C | szt | 0.25 | 6.5
| Uszczelki gumowe do przew.went.kołowych | szt | 1.36 | 35.36
| Śruby stalowe z nakr.i podkł.ZGR M-8 | kg | 0.35 | 9.1
| Materiały pomocnicze | % | 1.5
Sprzęt
| Samochód dostawczy do 0,9 t (1) | m-g | 0.08 | 2.08
773 | KNR 217 0113/02 - Przewody wentylacyjne typu flex - średnica ponad 100 do 200 mm
12,3 m2
Robocizna
| Robocizna | r-g | 1.6235 | 19.969
Materiały
| Przewody went. flex o śr.do 200mm | m2 | 1.05 | 12.915
| Materiały pomocnicze | % | 0.5
Sprzęt
| Samochód dostawczy do 0,9 t (1) | m-g | 0.07 | 0.861
774 | KNR 217 0149/02 IZOiEPB ORGBUD W-wa - Podstawy dachowe stalowe kołowe typu B/II, w układach kanałowych, o średnicy: ponad 160 do 250 mm
1 szt
Robocizna
| Robocizna | r-g | 4.202 | 4.202
Materiały
| Śruby fundamentowe kotwowe,z nakrętk.,M 12 | szt | 12.48 | 12.48
| Płyta gumowa grub. 5 mm | m2 | 0.072 | 0.072
| Podstawy dach.koł.stal.B/II o śr.do 250mm | szt | 1 | 1
| Uszczelki gumowe do przew.went.kołowych | szt | 2.08 | 2.08
| Śruby stalowe z nakr.i podkł.ZGR M-8 | kg | 0.19 | 0.19
| Materiały pomocnicze | % | 0.5
Sprzęt
| Samochód dostawczy do 0,9 t (1) | m-g | 0.18 | 0.18
775 | KNR 217 0208/02 WACETOB Warszawa - Montaż wentylatorów dachowych stalowych lub z PCW, przy średnicy otworów ssących: ponad 200 do 315 mm i masie ponad 25 do 42 kg - - DAs 250
1 szt
Robocizna
| Robocizna | r-g | 5.47 | 5.47
Materiały
| Wentylator DAs 250 | szt | 1 | 1
| Płyta gumowa grub. 5 mm | kg | 0.2 | 0.2
| Śruby stalowe z nakr.i podkł.ZGR M-8 | kg | 0.36 | 0.36
| Materiały pomocnicze | % | 1.5
Sprzęt
| Samochód dostawczy do 0,9 t (1) | m-g | 0.16 | 0.16
Linia wentylacyjna wywiewna - WS3
776 | KNR 217 0140/01 WACETOB Warszawa - Anemostaty kołowe typu D o średnicy: do 160 mm - KK100
7 szt
Robocizna
| Robocizna | r-g | 0.96 | 6.72
Materiały
| Anemostaty kołowe KK 100 Flakt Bovent | szt | 1 | 7
| Uszczelki gum.przew.went.o śr.do 300 mm | szt | 1.04 | 7.28
| Materiały pomocnicze | % | 1.5
Sprzęt
| Samochód dostawczy do 0,9 t (1) | m-g | 0.01 | 0.07
777 | KNR 217 0131/01 WACETOB Warszawa - Przepustnice jednopłaszczyznowe kołowe stalowe typu B, dla przewodów o średnicy: do 100 mm
7 szt
Robocizna
| Robocizna | r-g | 0.34 | 2.38
Materiały
| Przepustnice 1-płaszcz.kołowe stal. B | szt | 1 | 7
| Uszczelki gumowe do przew.went.kołowych | szt | 2.08 | 14.56
| Śruby stalowe z nakr.i podkł.ZGR M-8 | kg | 0.19 | 1.33
| Materiały pomocnicze | % | 1.5
Sprzęt
| Samochód dostawczy do 0,9 t (1) | m-g | 0.01 | 0.07
778 | KNR 217 0123/01 WACETOB Warszawa - Przewody wentylacyjne kołowe typu S (Spiro), o udziale kształtek do 55%, z blachy stalowej: ocynkowanej - średnica do 100 mm
8,9 m2
Robocizna
| Robocizna | r-g | 2.84 | 25.276
Materiały
| Przewody went.kołowe stal.ocynk. S(Spiro) | m2 | 0.62 | 5.518
| Kształtki went.kołowe stal.ocynk. S(Spiro) | m2 | 0.41 | 3.649
| Podpory przew.wentyl.blasz.koł.poz.typ C | szt | 0.83 | 7.387
| Uszczelki gumowe do przew.went.kołowych | szt | 6.41 | 57.049
| Śruby stalowe z nakr.i podkł.ZGR M-8 | kg | 0.34 | 3.026
| Materiały pomocnicze | % | 1.5
Sprzęt
| Samochód dostawczy do 0,9 t (1) | m-g | 0.1 | 0.89
779 | KNR 217 0123/02 WACETOB Warszawa - Przewody wentylacyjne kołowe typu S (Spiro), o udziale kształtek do 55%, z blachy stalowej: ocynkowanej - średnica ponad 100 do 200 mm
17 m2
Robocizna
| Robocizna | r-g | 1.98 | 33.66
Materiały
| Przew.went.koł.oc.S(Spiro) o śr.do 200mm | m2 | 0.62 | 10.54
| Kształtki went.koł.oc.S(Spiro),śr.100-200 | m2 | 0.41 | 6.97
| Podpory C przew.went.koł.poz.śr. 125- 200 | szt | 0.41 | 6.97
| Uszczelki gum.przew.went.o śr.do 300 mm | szt | 2.51 | 42.67
| Śruby stalowe ZGR z gwint.na całej dł.M-8 | kg | 0.46 | 7.82
| Materiały pomocnicze | % | 1.5
Sprzęt
| Samochód dostawczy do 0,9 t (1) | m-g | 0.09 | 1.53
780 | KNR 217 0113/02 - Przewody wentylacyjne typu flex - średnica ponad 100 do 200 mm
1,32 m2
Robocizna
| Robocizna | r-g | 1.6235 | 2.143
Materiały
| Przewody went. flex o śr.do 200mm | m2 | 1.05 | 1.386
| Materiały pomocnicze | % | 0.5
Sprzęt
| Samochód dostawczy do 0,9 t (1) | m-g | 0.07 | 0.092
781 | KNR 217 0149/02 IZOiEPB ORGBUD W-wa - Podstawy dachowe stalowe kołowe typu B/II, w układach kanałowych, o średnicy: ponad 160 do 250 mm
1 szt
Robocizna
| Robocizna | r-g | 4.202 | 4.202
Materiały
| Śruby fundamentowe kotwowe,z nakrętk.,M 12 | szt | 12.48 | 12.48
| Płyta gumowa grub. 5 mm | m2 | 0.072 | 0.072
| Podstawy dach.koł.stal.B/II o śr.do 250mm | szt | 1 | 1
| Uszczelki gumowe do przew.went.kołowych | szt | 2.08 | 2.08
| Śruby stalowe z nakr.i podkł.ZGR M-8 | kg | 0.19 | 0.19
| Materiały pomocnicze | % | 0.5
Sprzęt
| Samochód dostawczy do 0,9 t (1) | m-g | 0.18 | 0.18
782 | KNR 217 0208/01 WACETOB Warszawa - Montaż wentylatorów dachowych stalowych lub z PCW, przy średnicy otworów ssących: do 200 mm i masie do 25 kg - TH-800
1 szt
Robocizna
| Robocizna | r-g | 4.96 | 4.96
Materiały
| Wentylator TH 800 | szt | 1 | 1
| Płyta gumowa grub. 5 mm | kg | 0.13 | 0.13
| Śruby stalowe ŚRD dwustronne M-8 | kg | 0.21 | 0.21
| Materiały pomocnicze | % | 1.5
Sprzęt
| Samochód dostawczy do 0,9 t (1) | m-g | 0.12 | 0.12
Linia wentylacyjna wywiewna - WS4
783 | KNR 217 0140/01 WACETOB Warszawa - Anemostaty kołowe typu D o średnicy: do 160 mm - KK100
3 szt
Robocizna
| Robocizna | r-g | 0.96 | 2.88
Materiały
| Anemostaty kołowe KK 100 Flakt Bovent | szt | 1 | 3
| Uszczelki gum.przew.went.o śr.do 300 mm | szt | 1.04 | 3.12
| Materiały pomocnicze | % | 1.5
Sprzęt
| Samochód dostawczy do 0,9 t (1) | m-g | 0.01 | 0.03
784 | KNR 217 0140/01 WACETOB Warszawa - Anemostaty kołowe typu D o średnicy: do 160 mm - KK125
1 szt
Robocizna
| Robocizna | r-g | 0.96 | 0.96
Materiały
| Anemostaty kołowe KK 125 Flakt Bovent | szt | 1 | 1
| Uszczelki gum.przew.went.o śr.do 300 mm | szt | 1.04 | 1.04
| Materiały pomocnicze | % | 1.5
Sprzęt
| Samochód dostawczy do 0,9 t (1) | m-g | 0.01 | 0.01
785 | KNR 217 0131/01 WACETOB Warszawa - Przepustnice jednopłaszczyznowe kołowe stalowe typu B, dla przewodów o średnicy: do 100 mm
3 szt
Robocizna
| Robocizna | r-g | 0.34 | 1.02
Materiały
| Przepustnice 1-płaszcz.kołowe stal. B | szt | 1 | 3
| Uszczelki gumowe do przew.went.kołowych | szt | 2.08 | 6.24
| Śruby stalowe z nakr.i podkł.ZGR M-8 | kg | 0.19 | 0.57
| Materiały pomocnicze | % | 1.5
Sprzęt
| Samochód dostawczy do 0,9 t (1) | m-g | 0.01 | 0.03
786 | KNR 217 0131/02 WACETOB Warszawa - Przepustnice jednopłaszczyznowe kołowe stalowe typu B, dla przewodów o średnicy: ponad 100 do 200 mm
1 szt
Robocizna
| Robocizna | r-g | 0.47 | 0.47
Materiały
| Przepust.jednopł.stal.B o śr.100-200mm | szt | 1 | 1
| Uszczelki gum.przew.went.o śr.do 300 mm | szt | 2.08 | 2.08
| Śruby stalowe ŚRD dwustronne M-8 | kg | 0.38 | 0.38
| Materiały pomocnicze | % | 1.5
Sprzęt
| Samochód dostawczy do 0,9 t (1) | m-g | 0.03 | 0.03
787 | KNR 217 0123/01 WACETOB Warszawa - Przewody wentylacyjne kołowe typu S (Spiro), o udziale kształtek do 55%, z blachy stalowej: ocynkowanej - średnica do 100 mm
9 m2
Robocizna
| Robocizna | r-g | 2.84 | 25.56
Materiały
| Przewody went.kołowe stal.ocynk. S(Spiro) | m2 | 0.62 | 5.58
| Kształtki went.kołowe stal.ocynk. S(Spiro) | m2 | 0.41 | 3.69
| Podpory przew.wentyl.blasz.koł.poz.typ C | szt | 0.83 | 7.47
| Uszczelki gumowe do przew.went.kołowych | szt | 6.41 | 57.69
| Śruby stalowe z nakr.i podkł.ZGR M-8 | kg | 0.34 | 3.06
| Materiały pomocnicze | % | 1.5
Sprzęt
| Samochód dostawczy do 0,9 t (1) | m-g | 0.1 | 0.9
788 | KNR 217 0123/02 WACETOB Warszawa - Przewody wentylacyjne kołowe typu S (Spiro), o udziale kształtek do 55%, z blachy stalowej: ocynkowanej - średnica ponad 100 do 200 mm
14 m2
Robocizna
| Robocizna | r-g | 1.98 | 27.72
Materiały
| Przew.went.koł.oc.S(Spiro) o śr.do 200mm | m2 | 0.62 | 8.68
| Kształtki went.koł.oc.S(Spiro),śr.100-200 | m2 | 0.41 | 5.74
| Podpory C przew.went.koł.poz.śr. 125- 200 | szt | 0.41 | 5.74
| Uszczelki gum.przew.went.o śr.do 300 mm | szt | 2.51 | 35.14
| Śruby stalowe ZGR z gwint.na całej dł.M-8 | kg | 0.46 | 6.44
| Materiały pomocnicze | % | 1.5
Sprzęt
| Samochód dostawczy do 0,9 t (1) | m-g | 0.09 | 1.26
789 | KNR 217 0113/02 - Przewody wentylacyjne typu flex - średnica ponad 100 do 200 mm
1,03 m2
Robocizna
| Robocizna | r-g | 1.6235 | 1.672
Materiały
| Przewody went. flex o śr.do 200mm | m2 | 1.05 | 1.082
| Materiały pomocnicze | % | 0.5
Sprzęt
| Samochód dostawczy do 0,9 t (1) | m-g | 0.07 | 0.072
790 | KNR 217 0149/02 IZOiEPB ORGBUD W-wa - Podstawy dachowe stalowe kołowe typu B/II, w układach kanałowych, o średnicy: ponad 160 do 250 mm
1 szt
Robocizna
| Robocizna | r-g | 4.202 | 4.202
Materiały
| Śruby fundamentowe kotwowe,z nakrętk.,M 12 | szt | 12.48 | 12.48
| Płyta gumowa grub. 5 mm | m2 | 0.072 | 0.072
| Podstawy dach.koł.stal.B/II o śr.do 250mm | szt | 1 | 1
| Uszczelki gumowe do przew.went.kołowych | szt | 2.08 | 2.08
| Śruby stalowe z nakr.i podkł.ZGR M-8 | kg | 0.19 | 0.19
| Materiały pomocnicze | % | 0.5
Sprzęt
| Samochód dostawczy do 0,9 t (1) | m-g | 0.18 | 0.18
791 | KNR 217 0208/01 WACETOB Warszawa - Montaż wentylatorów dachowych stalowych lub z PCW, przy średnicy otworów ssących: do 200 mm i masie do 25 kg - TH-800
1 szt
Robocizna
| Robocizna | r-g | 4.96 | 4.96
Materiały
| Wentylator TH 800 | szt | 1 | 1
| Płyta gumowa grub. 5 mm | kg | 0.13 | 0.13
| Śruby stalowe ŚRD dwustronne M-8 | kg | 0.21 | 0.21
| Materiały pomocnicze | % | 1.5
Sprzęt
| Samochód dostawczy do 0,9 t (1) | m-g | 0.12 | 0.12
Linia wentylacyjna wywiewna - WS5
792 | KNR 217 0140/01 WACETOB Warszawa - Anemostaty kołowe typu D o średnicy: do 160 mm - KK100
5 szt
Robocizna
| Robocizna | r-g | 0.96 | 4.8
Materiały
| Anemostaty kołowe KK 100 Flakt Bovent | szt | 1 | 5
| Uszczelki gum.przew.went.o śr.do 300 mm | szt | 1.04 | 5.2
| Materiały pomocnicze | % | 1.5
Sprzęt
| Samochód dostawczy do 0,9 t (1) | m-g | 0.01 | 0.05
793 | KNR 217 0140/01 WACETOB Warszawa - Anemostaty kołowe typu D o średnicy: do 160 mm - KK125
1 szt
Robocizna
| Robocizna | r-g | 0.96 | 0.96
Materiały
| Anemostaty kołowe KK 125 Flakt Bovent | szt | 1 | 1
| Uszczelki gum.przew.went.o śr.do 300 mm | szt | 1.04 | 1.04
| Materiały pomocnicze | % | 1.5
Sprzęt
| Samochód dostawczy do 0,9 t (1) | m-g | 0.01 | 0.01
794 | KNR 217 0131/01 WACETOB Warszawa - Przepustnice jednopłaszczyznowe kołowe stalowe typu B, dla przewodów o średnicy: do 100 mm
5 szt
Robocizna
| Robocizna | r-g | 0.34 | 1.7
Materiały
| Przepustnice 1-płaszcz.kołowe stal. B | szt | 1 | 5
| Uszczelki gumowe do przew.went.kołowych | szt | 2.08 | 10.4
| Śruby stalowe z nakr.i podkł.ZGR M-8 | kg | 0.19 | 0.95
| Materiały pomocnicze | % | 1.5
Sprzęt
| Samochód dostawczy do 0,9 t (1) | m-g | 0.01 | 0.05
795 | KNR 217 0131/02 WACETOB Warszawa - Przepustnice jednopłaszczyznowe kołowe stalowe typu B, dla przewodów o średnicy: ponad 100 do 200 mm
1 szt
Robocizna
| Robocizna | r-g | 0.47 | 0.47
Materiały
| Przepust.jednopł.stal.B o śr.100-200mm | szt | 1 | 1
| Uszczelki gum.przew.went.o śr.do 300 mm | szt | 2.08 | 2.08
| Śruby stalowe ŚRD dwustronne M-8 | kg | 0.38 | 0.38
| Materiały pomocnicze | % | 1.5
Sprzęt
| Samochód dostawczy do 0,9 t (1) | m-g | 0.03 | 0.03
796 | KNR 217 0123/01 WACETOB Warszawa - Przewody wentylacyjne kołowe typu S (Spiro), o udziale kształtek do 55%, z blachy stalowej: ocynkowanej - średnica do 100 mm
13 m2
Robocizna
| Robocizna | r-g | 2.84 | 36.92
Materiały
| Przewody went.kołowe stal.ocynk. S(Spiro) | m2 | 0.62 | 8.06
| Kształtki went.kołowe stal.ocynk. S(Spiro) | m2 | 0.41 | 5.33
| Podpory przew.wentyl.blasz.koł.poz.typ C | szt | 0.83 | 10.79
| Uszczelki gumowe do przew.went.kołowych | szt | 6.41 | 83.33
| Śruby stalowe z nakr.i podkł.ZGR M-8 | kg | 0.34 | 4.42
| Materiały pomocnicze | % | 1.5
Sprzęt
| Samochód dostawczy do 0,9 t (1) | m-g | 0.1 | 1.3
797 | KNR 217 0123/02 WACETOB Warszawa - Przewody wentylacyjne kołowe typu S (Spiro), o udziale kształtek do 55%, z blachy stalowej: ocynkowanej - średnica ponad 100 do 200 mm
15 m2
Robocizna
| Robocizna | r-g | 1.98 | 29.7
Materiały
| Przew.went.koł.oc.S(Spiro) o śr.do 200mm | m2 | 0.62 | 9.3
| Kształtki went.koł.oc.S(Spiro),śr.100-200 | m2 | 0.41 | 6.15
| Podpory C przew.went.koł.poz.śr. 125- 200 | szt | 0.41 | 6.15
| Uszczelki gum.przew.went.o śr.do 300 mm | szt | 2.51 | 37.65
| Śruby stalowe ZGR z gwint.na całej dł.M-8 | kg | 0.46 | 6.9
| Materiały pomocnicze | % | 1.5
Sprzęt
| Samochód dostawczy do 0,9 t (1) | m-g | 0.09 | 1.35
798 | KNR 217 0113/02 - Przewody wentylacyjne typu flex - średnica ponad 100 do 200 mm
1,03 m2
Robocizna
| Robocizna | r-g | 1.6235 | 1.672
Materiały
| Przewody went. flex o śr.do 200mm | m2 | 1.05 | 1.082
| Materiały pomocnicze | % | 0.5
Sprzęt
| Samochód dostawczy do 0,9 t (1) | m-g | 0.07 | 0.072
799 | KNR 217 0149/02 IZOiEPB ORGBUD W-wa - Podstawy dachowe stalowe kołowe typu B/II, w układach kanałowych, o średnicy: ponad 160 do 250 mm
1 szt
Robocizna
| Robocizna | r-g | 4.202 | 4.202
Materiały
| Śruby fundamentowe kotwowe,z nakrętk.,M 12 | szt | 12.48 | 12.48
| Płyta gumowa grub. 5 mm | m2 | 0.072 | 0.072
| Podstawy dach.koł.stal.B/II o śr.do 250mm | szt | 1 | 1
| Uszczelki gumowe do przew.went.kołowych | szt | 2.08 | 2.08
| Śruby stalowe z nakr.i podkł.ZGR M-8 | kg | 0.19 | 0.19
| Materiały pomocnicze | % | 0.5
Sprzęt
| Samochód dostawczy do 0,9 t (1) | m-g | 0.18 | 0.18
800 | KNR 217 0208/01 WACETOB Warszawa - Montaż wentylatorów dachowych stalowych lub z PCW, przy średnicy otworów ssących: do 200 mm i masie do 25 kg - TH-800
1 szt
Robocizna
| Robocizna | r-g | 4.96 | 4.96
Materiały
| Wentylator TH 800 | szt | 1 | 1
| Płyta gumowa grub. 5 mm | kg | 0.13 | 0.13
| Śruby stalowe ŚRD dwustronne M-8 | kg | 0.21 | 0.21
| Materiały pomocnicze | % | 1.5
Sprzęt
| Samochód dostawczy do 0,9 t (1) | m-g | 0.12 | 0.12
Linia wentylacyjna wywiewna - WS6
801 | KNR 217 0140/01 WACETOB Warszawa - Anemostaty kołowe typu D o średnicy: do 160 mm - KK100
2 szt
Robocizna
| Robocizna | r-g | 0.96 | 1.92
Materiały
| Anemostaty kołowe KK 100 Flakt Bovent | szt | 1 | 2
| Uszczelki gum.przew.went.o śr.do 300 mm | szt | 1.04 | 2.08
| Materiały pomocnicze | % | 1.5
Sprzęt
| Samochód dostawczy do 0,9 t (1) | m-g | 0.01 | 0.02
802 | KNR 217 0131/01 WACETOB Warszawa - Przepustnice jednopłaszczyznowe kołowe stalowe typu B, dla przewodów o średnicy: do 100 mm
2 szt
Robocizna
| Robocizna | r-g | 0.34 | 0.68
Materiały
| Przepustnice 1-płaszcz.kołowe stal. B | szt | 1 | 2
| Uszczelki gumowe do przew.went.kołowych | szt | 2.08 | 4.16
| Śruby stalowe z nakr.i podkł.ZGR M-8 | kg | 0.19 | 0.38
| Materiały pomocnicze | % | 1.5
Sprzęt
| Samochód dostawczy do 0,9 t (1) | m-g | 0.01 | 0.02
803 | KNR 217 0123/01 WACETOB Warszawa - Przewody wentylacyjne kołowe typu S (Spiro), o udziale kształtek do 55%, z blachy stalowej: ocynkowanej - średnica do 100 mm
15,6 m2
Robocizna
| Robocizna | r-g | 2.84 | 44.304
Materiały
| Przewody went.kołowe stal.ocynk. S(Spiro) | m2 | 0.62 | 9.672
| Kształtki went.kołowe stal.ocynk. S(Spiro) | m2 | 0.41 | 6.396
| Podpory przew.wentyl.blasz.koł.poz.typ C | szt | 0.83 | 12.948
| Uszczelki gumowe do przew.went.kołowych | szt | 6.41 | 99.996
| Śruby stalowe z nakr.i podkł.ZGR M-8 | kg | 0.34 | 5.304
| Materiały pomocnicze | % | 1.5
Sprzęt
| Samochód dostawczy do 0,9 t (1) | m-g | 0.1 | 1.56
804 | KNR 217 0113/02 - Przewody wentylacyjne typu flex - średnica ponad 100 do 200 mm
0,3 m2
Robocizna
| Robocizna | r-g | 1.6235 | 0.487
Materiały
| Przewody went. flex o śr.do 200mm | m2 | 1.05 | 0.315
| Materiały pomocnicze | % | 0.5
Sprzęt
| Samochód dostawczy do 0,9 t (1) | m-g | 0.07 | 0.021
805 | KNR 217 0149/01 WACETOB Warszawa - Podstawy dachowe kołowe stalowe typu B/II, w układach kanałowych, o średnicy: do 160 mm
1 szt
Robocizna
| Robocizna | r-g | 3.29 | 3.29
Materiały
| Śruby fundament.z końc.zaw.,z nakrętk.,M12 | kg | 1.33 | 1.33
| Podstawy dach.koł.stal.B/I o śr.do 250mm | szt | 1 | 1
| Uszczelki gumowe do przew.went.kołowych | szt | 2.08 | 2.08
| Śruby stalowe z nakr.i podkł.ZGR M-8 | kg | 0.19 | 0.19
| Uszczelki gumowe do połączeń kołnierzowych | szt | 1.03 | 1.03
| Materiały pomocnicze | % | 1.5
Sprzęt
| Samochód dostawczy do 0,9 t (1) | m-g | 0.12 | 0.12
806 | KNR 217 0208/01 WACETOB Warszawa - Montaż wentylatorów dachowych stalowych lub z PCW, przy średnicy otworów ssących: do 200 mm i masie do 25 kg - RF/4-125
1 szt
Robocizna
| Robocizna | r-g | 4.96 | 4.96
Materiały
| Wentylator RF/4-125 | szt | 1 | 1
| Płyta gumowa grub. 5 mm | kg | 0.13 | 0.13
| Śruby stalowe ŚRD dwustronne M-8 | kg | 0.21 | 0.21
| Materiały pomocnicze | % | 1.5
Sprzęt
| Samochód dostawczy do 0,9 t (1) | m-g | 0.12 | 0.12
Linia wentylacyjna wywiewna - WS7
807 | KNR 217 0140/01 WACETOB Warszawa - Anemostaty kołowe typu D o średnicy: do 160 mm - KK100
8 szt
Robocizna
| Robocizna | r-g | 0.96 | 7.68
Materiały
| Anemostaty kołowe KK 100 Flakt Bovent | szt | 1 | 8
| Uszczelki gum.przew.went.o śr.do 300 mm | szt | 1.04 | 8.32
| Materiały pomocnicze | % | 1.5
Sprzęt
| Samochód dostawczy do 0,9 t (1) | m-g | 0.01 | 0.08
808 | KNR 217 0131/01 WACETOB Warszawa - Przepustnice jednopłaszczyznowe kołowe stalowe typu B, dla przewodów o średnicy: do 100 mm
8 szt
Robocizna
| Robocizna | r-g | 0.34 | 2.72
Materiały
| Przepustnice 1-płaszcz.kołowe stal. B | szt | 1 | 8
| Uszczelki gumowe do przew.went.kołowych | szt | 2.08 | 16.64
| Śruby stalowe z nakr.i podkł.ZGR M-8 | kg | 0.19 | 1.52
| Materiały pomocnicze | % | 1.5
Sprzęt
| Samochód dostawczy do 0,9 t (1) | m-g | 0.01 | 0.08
809 | KNR 217 0123/01 WACETOB Warszawa - Przewody wentylacyjne kołowe typu S (Spiro), o udziale kształtek do 55%, z blachy stalowej: ocynkowanej - średnica do 100 mm
137,2 m2
Robocizna
| Robocizna | r-g | 2.84 | 389.648
Materiały
| Przewody went.kołowe stal.ocynk. S(Spiro) | m2 | 0.62 | 85.064
| Kształtki went.kołowe stal.ocynk. S(Spiro) | m2 | 0.41 | 56.252
| Podpory przew.wentyl.blasz.koł.poz.typ C | szt | 0.83 | 113.876
| Uszczelki gumowe do przew.went.kołowych | szt | 6.41 | 879.452
| Śruby stalowe z nakr.i podkł.ZGR M-8 | kg | 0.34 | 46.648
| Materiały pomocnicze | % | 1.5
Sprzęt
| Samochód dostawczy do 0,9 t (1) | m-g | 0.1 | 13.72
810 | KNR 217 0123/02 WACETOB Warszawa - Przewody wentylacyjne kołowe typu S (Spiro), o udziale kształtek do 55%, z blachy stalowej: ocynkowanej - średnica ponad 100 do 200 mm
10,3 m2
Robocizna
| Robocizna | r-g | 1.98 | 20.394
Materiały
| Przew.went.koł.oc.S(Spiro) o śr.do 200mm | m2 | 0.62 | 6.386
| Kształtki went.koł.oc.S(Spiro),śr.100-200 | m2 | 0.41 | 4.223
| Podpory C przew.went.koł.poz.śr. 125- 200 | szt | 0.41 | 4.223
| Uszczelki gum.przew.went.o śr.do 300 mm | szt | 2.51 | 25.853
| Śruby stalowe ZGR z gwint.na całej dł.M-8 | kg | 0.46 | 4.738
| Materiały pomocnicze | % | 1.5
Sprzęt
| Samochód dostawczy do 0,9 t (1) | m-g | 0.09 | 0.927
811 | KNR 217 0113/02 - Przewody wentylacyjne typu flex - średnica ponad 100 do 200 mm
2,55 m2
Robocizna
| Robocizna | r-g | 1.6235 | 4.14
Materiały
| Przewody went. flex o śr.do 200mm | m2 | 1.05 | 2.678
| Materiały pomocnicze | % | 0.5
Sprzęt
| Samochód dostawczy do 0,9 t (1) | m-g | 0.07 | 0.179
812 | KNR 217 0149/02 IZOiEPB ORGBUD W-wa - Podstawy dachowe stalowe kołowe typu B/II, w układach kanałowych, o średnicy: ponad 160 do 250 mm
1 szt
Robocizna
| Robocizna | r-g | 4.202 | 4.202
Materiały
| Śruby fundamentowe kotwowe,z nakrętk.,M 12 | szt | 12.48 | 12.48
| Płyta gumowa grub. 5 mm | m2 | 0.072 | 0.072
| Podstawy dach.koł.stal.B/II o śr.do 250mm | szt | 1 | 1
| Uszczelki gumowe do przew.went.kołowych | szt | 2.08 | 2.08
| Śruby stalowe z nakr.i podkł.ZGR M-8 | kg | 0.19 | 0.19
| Materiały pomocnicze | % | 0.5
Sprzęt
| Samochód dostawczy do 0,9 t (1) | m-g | 0.18 | 0.18
813 | KNR 217 0208/01 WACETOB Warszawa - Montaż wentylatorów dachowych stalowych lub z PCW, przy średnicy otworów ssących: do 200 mm i masie do 25 kg - TH-800
1 szt
Robocizna
| Robocizna | r-g | 4.96 | 4.96
Materiały
| Wentylator TH 800 | szt | 1 | 1
| Płyta gumowa grub. 5 mm | kg | 0.13 | 0.13
| Śruby stalowe ŚRD dwustronne M-8 | kg | 0.21 | 0.21
| Materiały pomocnicze | % | 1.5
Sprzęt
| Samochód dostawczy do 0,9 t (1) | m-g | 0.12 | 0.12
Linia wentylacyjna wywiewne
814 | KNR 217 0123/01 WACETOB Warszawa - Przewody wentylacyjne kołowe typu S (Spiro), o udziale kształtek do 55%, z blachy stalowej: ocynkowanej - średnica do 100 mm
46,3 m2
Robocizna
| Robocizna | r-g | 2.84 | 131.492
Materiały
| Przewody went.kołowe stal.ocynk. S(Spiro) | m2 | 0.62 | 28.706
| Kształtki went.kołowe stal.ocynk. S(Spiro) | m2 | 0.41 | 18.983
| Podpory przew.wentyl.blasz.koł.poz.typ C | szt | 0.83 | 38.429
| Uszczelki gumowe do przew.went.kołowych | szt | 6.41 | 296.783
| Śruby stalowe z nakr.i podkł.ZGR M-8 | kg | 0.34 | 15.742
| Materiały pomocnicze | % | 1.5
Sprzęt
| Samochód dostawczy do 0,9 t (1) | m-g | 0.1 | 4.63
815 | KNR 217 0123/02 WACETOB Warszawa - Przewody wentylacyjne kołowe typu S (Spiro), o udziale kształtek do 55%, z blachy stalowej: ocynkowanej - średnica ponad 100 do 200 mm
56,2 m2
Robocizna
| Robocizna | r-g | 1.98 | 111.276
Materiały
| Przew.went.koł.oc.S(Spiro) o śr.do 200mm | m2 | 0.62 | 34.844
| Kształtki went.koł.oc.S(Spiro),śr.100-200 | m2 | 0.41 | 23.042
| Podpory C przew.went.koł.poz.śr. 125- 200 | szt | 0.41 | 23.042
| Uszczelki gum.przew.went.o śr.do 300 mm | szt | 2.51 | 141.062
| Śruby stalowe ZGR z gwint.na całej dł.M-8 | kg | 0.46 | 25.852
| Materiały pomocnicze | % | 1.5
Sprzęt
| Samochód dostawczy do 0,9 t (1) | m-g | 0.09 | 5.058
816 | KNR 217 0123/03 WACETOB Warszawa - Przewody wentylacyjne kołowe typu S (Spiro), o udziale kształtek do 55%, z blachy stalowej: ocynkowanej - średnica ponad 200 do 315 mm
56 m2
Robocizna
| Robocizna | r-g | 1.49 | 83.44
Materiały
| Przew.went.koł.oc.S(Spiro) o śr.200-630mm | m2 | 0.62 | 34.72
| Kształtki went.koł.oc.S(Spiro),śr.200-315 | m2 | 0.41 | 22.96
| Podpory C przew.went.koł.poz.śr. 200- 400 | szt | 0.25 | 14
| Uszczelki gum.przew.went.o śr.do 300 mm | szt | 1.36 | 76.16
| Śruby stalowe ŚRD dwustronne M-8 | kg | 0.35 | 19.6
| Materiały pomocnicze | % | 1.5
Sprzęt
| Samochód dostawczy do 0,9 t (1) | m-g | 0.08 | 4.48
817 | KNR 217 0140/01 WACETOB Warszawa - Anemostaty kołowe typu D o średnicy: do 160 mm - NWC-125 ze skrzynką rozprężną
4 szt
Robocizna
| Robocizna | r-g | 0.96 | 3.84
Materiały
| Nawiewnik NWC125 Flakt Bovent | szt | 1 | 4
| Uszczelki gum.przew.went.o śr.do 300 mm | szt | 1.04 | 4.16
| Materiały pomocnicze | % | 1.5
Sprzęt
| Samochód dostawczy do 0,9 t (1) | m-g | 0.01 | 0.04
818 | KNR 217 0140/01 WACETOB Warszawa - Anemostaty kołowe typu D o średnicy: do 160 mm - NWC-160 ze skrzynką rozprężną
8 szt
Robocizna
| Robocizna | r-g | 0.96 | 7.68
Materiały
| Nawiewnik NWC160 Flakt Bovent | szt | 1 | 8
| Uszczelki gum.przew.went.o śr.do 300 mm | szt | 1.04 | 8.32
| Materiały pomocnicze | % | 1.5
Sprzęt
| Samochód dostawczy do 0,9 t (1) | m-g | 0.01 | 0.08
819 | KNR 217 0140/01 WACETOB Warszawa - Anemostaty kołowe typu D o średnicy: do 160 mm - NWC-180 ze skrzynką rozprężną
10 szt
Robocizna
| Robocizna | r-g | 0.96 | 9.6
Materiały
| Nawiewnik NWC180 Flakt Bovent | szt | 1 | 10
| Uszczelki gum.przew.went.o śr.do 300 mm | szt | 1.04 | 10.4
| Materiały pomocnicze | % | 1.5
Sprzęt
| Samochód dostawczy do 0,9 t (1) | m-g | 0.01 | 0.1
820 | KNR 217 0138/03 WACETOB Warszawa - Kratki wentylacyjne typu A, dla przewodów stalowych i aluminiowych o obwodzie: ponad 1200 do 1400 mm - AVS 300X200
1 szt
Robocizna
| Robocizna | r-g | 1.39 | 1.39
Materiały
| Kratki wentylacyjne prostokąt.s AVS 500X300 | szt | 1 | 1
| Uszczelki gum.przew.went.o obw.1000-2500mm | szt | 1.04 | 1.04
| Materiały pomocnicze | % | 1.5
Sprzęt
| Samochód dostawczy do 0,9 t (1) | m-g | 0.04 | 0.04
821 | KNR 217 0138/03 WACETOB Warszawa - Kratki wentylacyjne typu A, dla przewodów stalowych i aluminiowych o obwodzie: ponad 1200 do 1400 mm - AVS 400X200
1 szt
Robocizna
| Robocizna | r-g | 1.39 | 1.39
Materiały
| Kratki wentylacyjne prostokąt.s AVS 400X200 | szt | 1 | 1
| Uszczelki gum.przew.went.o obw.1000-2500mm | szt | 1.04 | 1.04
| Materiały pomocnicze | % | 1.5
Sprzęt
| Samochód dostawczy do 0,9 t (1) | m-g | 0.04 | 0.04
822 | KNR 217 0138/03 WACETOB Warszawa - Kratki wentylacyjne typu A, dla przewodów stalowych i aluminiowych o obwodzie: ponad 1200 do 1400 mm - AVS 500X300
1 szt
Robocizna
| Robocizna | r-g | 1.39 | 1.39
Materiały
| Kratki wentylacyjne prostokąt.s AVS 400X200 | szt | 1 | 1
| Uszczelki gum.przew.went.o obw.1000-2500mm | szt | 1.04 | 1.04
| Materiały pomocnicze | % | 1.5
Sprzęt
| Samochód dostawczy do 0,9 t (1) | m-g | 0.04 | 0.04
823 | KNR 217 0131/01 WACETOB Warszawa - Przepustnice jednopłaszczyznowe kołowe stalowe typu B, dla przewodów o średnicy: do 100 mm
129 szt
Robocizna
| Robocizna | r-g | 0.34 | 43.86
Materiały
| Przepustnice 1-płaszcz.kołowe stal. B | szt | 1 | 129
| Uszczelki gumowe do przew.went.kołowych | szt | 2.08 | 268.32
| Śruby stalowe z nakr.i podkł.ZGR M-8 | kg | 0.19 | 24.51
| Materiały pomocnicze | % | 1.5
Sprzęt
| Samochód dostawczy do 0,9 t (1) | m-g | 0.01 | 1.29
824 | KNR 217 0131/02 WACETOB Warszawa - Przepustnice jednopłaszczyznowe kołowe stalowe typu B, dla przewodów o średnicy: ponad 100 do 200 mm
48 szt
Robocizna
| Robocizna | r-g | 0.47 | 22.56
Materiały
| Przepust.jednopł.stal.B o śr.100-200mm | szt | 1 | 48
| Uszczelki gum.przew.went.o śr.do 300 mm | szt | 2.08 | 99.84
| Śruby stalowe ŚRD dwustronne M-8 | kg | 0.38 | 18.24
| Materiały pomocnicze | % | 1.5
Sprzęt
| Samochód dostawczy do 0,9 t (1) | m-g | 0.03 | 1.44
825 | KNR 217 0140/01 WACETOB Warszawa - Anemostaty kołowe typu D o średnicy: do 160 mm - KK80
1 szt
Robocizna
| Robocizna | r-g | 0.96 | 0.96
Materiały
| Anemostaty kołowe KK 100 Flakt Bovent | szt | 1 | 1
| Uszczelki gum.przew.went.o śr.do 300 mm | szt | 1.04 | 1.04
| Materiały pomocnicze | % | 1.5
Sprzęt
| Samochód dostawczy do 0,9 t (1) | m-g | 0.01 | 0.01
826 | KNR 217 0140/01 WACETOB Warszawa - Anemostaty kołowe typu D o średnicy: do 160 mm - KK100
6 szt
Robocizna
| Robocizna | r-g | 0.96 | 5.76
Materiały
| Anemostaty kołowe KK 100 Flakt Bovent | szt | 1 | 6
| Uszczelki gum.przew.went.o śr.do 300 mm | szt | 1.04 | 6.24
| Materiały pomocnicze | % | 1.5
Sprzęt
| Samochód dostawczy do 0,9 t (1) | m-g | 0.01 | 0.06
827 | KNR 217 0140/01 WACETOB Warszawa - Anemostaty kołowe typu D o średnicy: do 160 mm - KK125
4 szt
Robocizna
| Robocizna | r-g | 0.96 | 3.84
Materiały
| Anemostaty kołowe KK 125 Flakt Bovent | szt | 1 | 4
| Uszczelki gum.przew.went.o śr.do 300 mm | szt | 1.04 | 4.16
| Materiały pomocnicze | % | 1.5
Sprzęt
| Samochód dostawczy do 0,9 t (1) | m-g | 0.01 | 0.04
828 | KNR 217 0149/02 IZOiEPB ORGBUD W-wa - Podstawy dachowe stalowe kołowe typu B/II, w układach kanałowych, o średnicy: ponad 160 do 250 mm
17 szt
Robocizna
| Robocizna | r-g | 4.202 | 71.434
Materiały
| Śruby fundamentowe kotwowe,z nakrętk.,M 12 | szt | 12.48 | 212.16
| Płyta gumowa grub. 5 mm | m2 | 0.072 | 1.224
| Podstawy dach.koł.stal.B/II o śr.do 250mm | szt | 1 | 17
| Uszczelki gumowe do przew.went.kołowych | szt | 2.08 | 35.36
| Śruby stalowe z nakr.i podkł.ZGR M-8 | kg | 0.19 | 3.23
| Materiały pomocnicze | % | 0.5
Sprzęt
| Samochód dostawczy do 0,9 t (1) | m-g | 0.18 | 3.06
829 | KNR 217 0208/01 WACETOB Warszawa - Montaż wentylatorów dachowych stalowych lub z PCW, przy średnicy otworów ssących: do 200 mm i masie do 25 kg - RF/4-125
8 szt
Robocizna
| Robocizna | r-g | 4.96 | 39.68
Materiały
| Wentylator RF/4-125 | szt | 1 | 8
| Płyta gumowa grub. 5 mm | kg | 0.13 | 1.04
| Śruby stalowe ŚRD dwustronne M-8 | kg | 0.21 | 1.68
| Materiały pomocnicze | % | 1.5
Sprzęt
| Samochód dostawczy do 0,9 t (1) | m-g | 0.12 | 0.96
830 | KNR 217 0208/01 WACETOB Warszawa - Montaż wentylatorów dachowych stalowych lub z PCW, przy średnicy otworów ssących: do 200 mm i masie do 25 kg - TH-800
4 szt
Robocizna
| Robocizna | r-g | 4.96 | 19.84
Materiały
| Wentylator TH 800 | szt | 1 | 4
| Płyta gumowa grub. 5 mm | kg | 0.13 | 0.52
| Śruby stalowe ŚRD dwustronne M-8 | kg | 0.21 | 0.84
| Materiały pomocnicze | % | 1.5
Sprzęt
| Samochód dostawczy do 0,9 t (1) | m-g | 0.12 | 0.48
831 | KNR 217 0208/01 WACETOB Warszawa - Montaż wentylatorów dachowych stalowych lub z PCW, przy średnicy otworów ssących: do 200 mm i masie do 25 kg - TH-500
3 szt
Robocizna
| Robocizna | r-g | 4.96 | 14.88
Materiały
| Wentylator TH 500 | szt | 1 | 3
| Płyta gumowa grub. 5 mm | kg | 0.13 | 0.39
| Śruby stalowe ŚRD dwustronne M-8 | kg | 0.21 | 0.63
| Materiały pomocnicze | % | 1.5
Sprzęt
| Samochód dostawczy do 0,9 t (1) | m-g | 0.12 | 0.36
832 | - Instalacja Klimatyzacji w serwerowni
1 kpl
Materiały
| Klimatyzator | szt | 1 | 1
| Materiały pomocnicze | % | 1.5
Izolacja kanałów na dachu
833 | KNR 216 0304/01 IZOiEPB ORGBUD W-wa - Izolacja kanałów wentylacyjnych wykonana z jednej warstwy płyt z wełny mineralnej /bez względu na wielkość powierzchni/ - grubość izolacji: do 100 mm - gr. 30mm
92,4 m2
Robocizna
| Robocizna | r-g | 0.3056 | 28.237
Materiały
| Płyty z wełny mineralnej | m2 | 1.05 | 97.02
Sprzęt
| Ciągnik kołowy 29-37 kW [ 40-50 KM] (1) | m-g | 0.07 | 6.468
| Przyczepa skrzyniowa 4,5 t | m-g | 0.07 | 6.468
834 | KNR 216 0603/01 IZOiEPB ORGBUD W-wa - Płaszcze z blachy stalowej ocynk.o grubości 0,55mm ochraniające powierzchnie: płaskie /bez względu na wielkość/
92,4 m2
Robocizna
| Robocizna | r-g | 0.4871 | 45.008
Materiały
| Blachy stalowe ocynkowane płaskie 0,55mm | kg | 5.05 | 466.62
| Wkręty stal.samogw.z łbem stoż.i kul.4,2mm | kg | 0.02 | 1.848
Sprzęt
| Ciągnik kołowy 29-37 kW [ 40-50 KM] (1) | m-g | 0.03 | 2.772
| Przyczepa skrzyniowa 4,5 t | m-g | 0.03 | 2.772
| Nożyce gilotynowe mech.elektr.do 13 mm | m-g | 0.02 | 1.848
835 | Rozliczenie pracy rusztowania
1 kpl
Razem pozycja
Ogółem
Koszty bezpośrednie
Koszty pośrednie
Zysk
Razem
Pozycje uproszczone
Razem
Podatek VAT
Ogółem kosztorys