## Instalacje sanitarne
KOSZTORYS OFERTOWY
NAZWA INWESTYCJI | : | Rozbudowa budynku Ars Medical
ADRES INWESTYCJI | : | Al. Wojska Polskiego 43, 64-920 Piła
INWESTOR | : | ARS Medical Sp. z o.o.
ADRES INWESTORA | : | Al. Wojska Polskiego 43, 64-920 Piła
BRANŻA | : | Sanitarna
Ogółem wartość kosztorysowa robót | : | zł
Słownie:
WYKONAWCA : |  | INWESTOR :
Data opracowania |  | Data zatwierdzenia
TABELA ELEMENTÓW SCALONYCH
Lp. | Nazwa | Robocizna | Materiały | Sprzęt | Kp | Z | RAZEM | j.el. | l.j.el | wart j.el
1.1 | Przyłącze i sieć kanalizacji sanitarnej
1.2 | Przyłącze i sieć kanalizacji deszczowej
1.3 | Przyłącze wodociągowe
1 | Przyłącza i sieci wod-kan
2.1 | Instalacje kanalizacyjne
2.2 | Instalacje kanalizacyjna - odwodnienie dachu
2 | Instalacja kanalizacyjna
3.1 | Instalacja hydrantowa
3.2 | Instalacja wodociągowa
3.3 | Stacja uzdatniania wody
3 | Instalacja wodociągowa
4.1 | Instalacje spręzonego powietrza
4.2 | Instalacje Tlenowa
4.3 | Instalacje Próżni
4.4 | Instalacje Podtlenku Azotu
4 | Instalacja Gazów Medycznych
5.1 | Instalacje c.t. - zawory, armatura regulacyjna
5.2 | Instalacje C.T. - rurociągi
5.3 | Instalacje C.T. - zabezpieczenia antykorozyjne, malowanie, izolacje termiczne
5.4 | Instalacje c.t. - próby, uruchomienia, itp.
5 | Instalacja ciepła technologicznego
6.1 | Instalacje wody lodowej - zawory, armatura regulacyjna
6.2 | Instalacje wody lodowej. - rurociągi
6.3 | Instalacje wody lodowej - zabezpieczenia antykorozyjne, malowanie, izolacje termiczne
6.4 | Instalacje wody lodowej - próby, uruchomienia, itp.
6 | Instalacja wody lodowej
7.1 | Instalacje C.O.
7 | Instalacja centralnego ogrzewania
8.1 | Linia wentylacyjna N1/W1 - NAWIEW OGÓLNY
8.2 | Linia wentylacyjna N2/W2 - SZATNIE I DYSTRYBUCJA BIELIZNY
8.3 | Linia wentylacyjna N3/W3 - NAWIEW DO POMIESZCZEŃ BIUROWYCH
8.4 | Linia wentylacyjna N4/W4 - NAWIEW DO CHEMIOTERAPII
8.5 | Linia wentylacyjna N5/W5 - NAWIEW DO CHIRURGII
8.6 | Linia wentylacyjna N6/W6 - NAWIEW OIOM
8.7 | Linia wentylacyjna N7/W7 - NAWIEW STERYLIZATORNIA - STREFA BRUDNA
8.8 | Linia wentylacyjna N8/W8 - NAWIEW STERYLIZATORNIA - STREFA CZYSTA
8.9 | Linia wentylacyjna N9/W9 - NAWIEW SALA OPERACYJNA NR 7
8.10 | Linia wentylacyjna N10/W10 - NAWIEW SALA OPERACYJNA NR 8
8.11 | Linia wentylacyjna N11/W11 - NAWIEW SALA OPERACYJNA NR 9
8.12 | Linia wentylacyjna N12/W12 - NAWIEW SALA WYBUDZEŃ
8.13 | Linia wentylacyjna N13/W13 - NAWIEW - BLOK OPERACYJNY
8.14 | Linia wentylacyjna OD1 - ODDYMIANIE
8.15 | Linia wentylacyjna wywiewna - WS1
8.16 | Linia wentylacyjna wywiewna - WS2
8.17 | Linia wentylacyjna wywiewna - WS3
8.18 | Linia wentylacyjna wywiewna - WS4
8.19 | Linia wentylacyjna wywiewna - WS5
8.20 | Linia wentylacyjna wywiewna - WS6
8.21 | Linia wentylacyjna wywiewna - WS7
8.22 | Linia wentylacyjna wywiewne
8.23 | Izolacja kanałów na dachu
8 | Instalacja wentylacji mechanicznej i klimatyzacji
9.1 | Instalacja dwutlenku węgla - ZGODNIE Z ODPOWIEDZIAMI ZAMAWIAJĄCEGO Z DNIA 23-08-2012 PYTANIE 12, 13, 14, 15, 16, 17 ORAZ Z DNIA 24-08-2012 PYTANIE 12, 7
9.2 | Sygnalizatory - ZGODNIE Z ODPOWIEDZIAMI ZAMAWIAJĄCEGO Z DNIA 23-08-2012 PYTANIE 22 ORAZ Z DNIA 24-08-2012 PYTANIE 12
9.3 | Skrzynki zaworowo-informacyjne - ZGODNIE Z ODPOWIEDZIAMI ZAMAWIAJĄCEGO Z DNIA 24-08-2012 PYTANIE 4, 7, 12 ORAZ Z DNIA 12-09-2012 PYTANIE 5, 6
9.4 | Próby instalacji - ZGODNIE Z ODPOWIEDZIAMI ZAMAWIAJĄCEGO Z DNIA 17-08-2012 PYTANIE 9 ORAZ Z DNIA 24-08-2012 PYTANIE 2
9.5 | Roboty budowlane - ZGODNIE Z ODPOWIEDZIAMI ZAMAWIAJĄCEGO Z DNIA 24-08-2012 PYTANIE 1
9.6 | Sygnalizacja źródeł centralnego zasilania - ZGODNIE Z ODPOWIEDZIAMI ZAMAWIAJĄCEGO Z DNIA 23-08-2012 PYTANIE 20, 21 ORAZ Z DNIA 24-08-2012 PYTANIE 12
9 | MATERIAŁY I PRACE NIE UJETE W PRZEDMIARZE ZGODNIE Z ODPOWIEDZIAMI ZAMAWIAJĄCEGO
10 | Roboty dodatkowe - wg odpowiedzi Zamawiającego
RAZEM
Słownie:
Lp. | Podstawa | Opis | jm | Nakłady | Koszt jedn. | R | M | S
Instalacje sanitarne
1 |  | Przyłącza i sieci wod-kan
1.1 |  | Przyłącze i sieć kanalizacji sanitarnej
1 d.1.1 | anal za własa | Przecinanie mechaniczne nawierzchni asfaltowej obmiar = 260.000mb | mb
-- R --
1* |  | Stawka - r. budowlane - przeds. 2.1r-g/mb | r-g | 546.00000
-- M --
2* |  | Woda przemysłowa 0.1m3/mb | m3 | 26.00000
3* |  | Materiały pomocnicze 1.5% | % | 1.50000
-- S --
4* |  | Prościarka do betonu 2.1m-g/mb | m-g | 546.00000
Razem z narzutami:
Cena jednostkowa:
2 d.1.1 | KNR 231 0803-0100 | Rozebranie ręczne nawierzchni z mieszanek mineralno-bitumicznych, o grubości: 3 cm obmiar = 195.000m2 | m2
-- R --
1* |  | Robocizna 0.4158r-g/m2 | r-g | 81.08100
Razem z narzutami:
Cena jednostkowa:
3 d.1.1 | KNR 231 0803-0200 | Rozebranie ręczne nawierzchni z mieszanek mineralno-bitumicznych, o grubości: ponad 3 cm - dodatek za każdy dalszy 1 cm obmiar = 195.000m2 | m2
-- R --
1* |  | Robocizna 0.0714r-g/m2 | r-g | 13.92300
Razem z narzutami:
Cena jednostkowa:
4 d.1.1 | KNR 231 0801-0100 | Rozebranie ręczne podbudowy betonowej o grubości: 12 cm obmiar = 195.000m2 | m2
-- R --
1* |  | Robocizna 1.198r-g/m2 | r-g | 233.61000
Razem z narzutami:
Cena jednostkowa:
5 d.1.1 | KNR 401 0108-1100 | Wywiezienie gruzu spryzmowanego samochodami samowyładowczymi, z załadowaniem i wyładowaniem, na odległość: do 1 km - opłata wysypiskowa obmiar = 31.200m3 | m3
-- R --
1* |  | Robocizna 0.86r-g/m3 | r-g | 26.83200
-- M --
2* |  | opłata wysypiskowa 1szt/m3 | szt | 31.20000
-- S --
3* |  | Samochód samowyładowczy do 5 t (1) 0.5m-g/m3 | m-g | 15.60000
Razem z narzutami:
Cena jednostkowa:
6 d.1.1 | KNR 401 0108-1200 | Wywiezienie gruzu spryzmowanego samochodami samowyładowczymi, z załadowaniem i wyładowaniem, na odległość: za każdy następny 1 km- dalsze 20 km obmiar = 31.200m3 | m3
-- S --
1* |  | Samochód samowyładowczy do 5 t (1) 0.02m-g/m3 | m-g | 0.62400
Razem z narzutami:
Cena jednostkowa:
7 d.1.1 | KNR 201 0317-0500 | Wykopy ręczne liniowe o ścianach pionowych głębokości do 3,0 m, pod fundamenty, rurociągi i kolektory w gruntach suchych kat. III-IV, z wydobyciem urobku łopatą lub wyciągiem ręcznym: szer. wykopu 0,8-1,5 m obmiar = 104.000m3 | m3
-- R --
1* |  | Robocizna 3.2948r-g/m3 | r-g | 342.65920
Razem z narzutami:
Cena jednostkowa:
8 d.1.1 | KNR 201 0218-0200 | Wykopy oraz przekopy wykonywane na odkład koparkami podsiębiernymi o pojemności łyżki 0,60 m3, w gruncie kategorii: III obmiar = 650.000m3 | m3
-- R --
1* |  | Robocizna 0.1127r-g/m3 | r-g | 73.25500
-- S --
2* |  | Koparka jednonaczyniowa gąsien. 0,60 m3(1) 0.0354m-g/m3 | m-g | 23.01000
Razem z narzutami:
Cena jednostkowa:
9 d.1.1 | KNR 201 0206-0410 | Roboty ziemne wykonywane koparkami podsiębiernymi o poj. łyżki 0,60 m3 z transportem urobku samochodami samowyładowczymi o ładowności ponad 5 do 10 t na odległość do 1 km: grunt kat. III obmiar = 97.500m3 | m3
-- R --
1* |  | Robocizna 0.1622r-g/m3 | r-g | 15.81450
-- S --
2* |  | Koparka jednonaczyniowa gąsien. 0,60 m3(1) 0.0461m-g/m3 | m-g | 4.49475
3* |  | Samochód samowyładowczy pow. 5-10 t (1) 0.1043m-g/m3 | m-g | 10.16925
Razem z narzutami:
Cena jednostkowa:
10 d.1.1 | KNR 201 0214-0310 | Dopłata za każde dalsze rozpoczęte 0,5 km odległ. transportu ponad 1 km, przy przewozie urobku gruntu kat.I-II po drogach utwardzonych, samochodami samowyładowczmi o ładowności: ponad 5 do 10 t obmiar = 97.500m3 | m3
-- S --
1* |  | Samochód samowyładowczy pow. 5-10 t (1) 0.009600*10.000000=0.09600m-g/m3 | m-g | 9.36000
Razem z narzutami:
Cena jednostkowa:
11 d.1.1 | KNR 201 0314-0200 | Pełne umocnienie pionowych ścian wykopów liniowych palami szalunkowymi /wypraskami/ wraz z rozbiórką, w gruntach suchych, przy szerokości wykopu do 1,0 m i głębokości do 3,0 m: grunt kat. III-IV obmiar = 650.000m2 | m2
-- R --
1* |  | Robocizna 0.65r-g/m2 | r-g | 422.50000
-- M --
2* |  | Pale szalunkowe stalowe gięte na zimno 0.27kg/m2 | kg | 175.50000
3* |  | Klamry ciesielskie 0.12kg/m2 | kg | 78.00000
4* |  | Bale igl.obrzyn.nasyc.grub.50-100 mm k.III 0.0011m3/m2 | m3 | 0.71500
5* |  | Drewno igl.okrągłe korow.nasyc.na stemple 0.0009m3/m2 | m3 | 0.58500
Razem z narzutami:
Cena jednostkowa:
12 d.1.1 | KNR 218 0511-0100 | Podłoża z materiałów sypkich pod kanały i obiekty - grubość podłoża: 10 cm obmiar = 26.250m3 | m3
-- R --
1* |  | Robocizna 2.1r-g/m3 | r-g | 55.12500
-- M --
2* |  | Pospółki do betonów 1.22m3/m3 | m3 | 32.02500
3* |  | Materiały pomocnicze 2.5% | % | 2.50000
-- S --
4* |  | Zagęszczarka spalinowa wibracyjna 0.77m-g/m3 | m-g | 20.21250
Razem z narzutami:
Cena jednostkowa:
13 d.1.1 | KNR 218 0511-0400 | Podłoża z materiałów sypkich pod kanały i obiekty - grubość podłoża: 25 cm - obsypka obmiar = 65.625m3 | m3
-- R --
1* |  | Robocizna 1.82r-g/m3 | r-g | 119.43750
-- M --
2* |  | Pospółki do betonów 1.22m3/m3 | m3 | 80.06250
3* |  | Materiały pomocnicze 2.5% | % | 2.50000
-- S --
4* |  | Zagęszczarka spalinowa wibracyjna 0.67m-g/m3 | m-g | 43.96875
Razem z narzutami:
Cena jednostkowa:
14 d.1.1 | KNR 218 0408-0300 | Kanały z rur kanalizacyjnych PCW łączonych na wcisk /rury łącznie z uszczelką/, o średnicy zewnętrznej: 200 mm obmiar = 130.000m | m
-- R --
1* |  | Robocizna 0.5r-g/m | r-g | 65.00000
-- M --
2* |  | Rury PVC kan.zewnęt.kielichowe o śr.200 mm 1.02m/m | m | 132.60000
3* |  | Materiały pomocnicze 2.5% | % | 2.50000
-- S --
4* |  | Samochód skrzyniowy (1) 0.0104m-g/m | m-g | 1.35200
Razem z narzutami:
Cena jednostkowa:
15 d.1.1 | KNR 218 0109-0400 | Montaż rurociągów z rur polietylenowych (PE,PEHD), przy średnicy zewnętrznej rur: 110 mm obmiar = 35.000m | m
-- R --
1* |  | Robocizna 0.211r-g/m | r-g | 7.38500
-- M --
2* |  | Rury osłon.z PE ruroc.w przep.drog.110/4,3 1.02m/m | m | 35.70000
3* |  | Materiały pomocnicze 1.5% | % | 1.50000
-- S --
4* |  | Żuraw samochodowy (1) 0.0368m-g/m | m-g | 1.28800
5* |  | Ciągnik siodłowy z naczepą 16 t (1) 0.0325m-g/m | m-g | 1.13750
Razem z narzutami:
Cena jednostkowa:
16 d.1.1 | KNR 218 0706-0200 | Próba wodna szczelności kanałów rurowych /długość próbnego odcinka rurociągu - 50 m/, z rur o średnicy nominalnej: 200 mm - oprócz kanałów z rur bet.i żelbet. obmiar = 1.000próba | próba
-- R --
1* |  | Robocizna 3.1r-g/próba | r-g | 3.10000
-- M --
2* |  | Deski igl.obrzyn.nasyc.28-45 mm kl.III 0.03m3/próba | m3 | 0.03000
3* |  | Woda przemysłowa z rurociągu 1.73m3/próba | m3 | 1.73000
4* |  | Drewno na stemple budowl.okrąg.igl.-korow. 0.06m3/próba | m3 | 0.06000
5* |  | Rury stal.z/s przew.OC gwint. 50 mm 1.5m/próba | m | 1.50000
6* |  | Zawór wod.przelot.z kur.sp.żel.oc.M125 50 0.1szt/próba | szt | 0.10000
7* |  | Uszczelki gumowe do połączeń kołnierzowych 1szt/próba | szt | 1.00000
8* |  | Materiały pomocnicze 2.5% | % | 2.50000
-- S --
9* |  | Samochód skrzyniowy (1) 3.16m-g/próba | m-g | 3.16000
Razem z narzutami:
Cena jednostkowa:
17 d.1.1 | KNR 218 0704-0100 | Próba wodna szczelności sieci wodociągowych /długość próbnego odcinka rurociągu - 200 m/, z rur wodociągowych typu HOBAS,PCW,PVC,PE,PEHD, o średnicy: 90 - 100 mm obmiar = 1.000próba | próba
-- R --
1* |  | Robocizna 8.74r-g/próba | r-g | 8.74000
-- M --
2* |  | Klamry ciesielskie "U"10-12x250 mm 6.2kg/próba | kg | 6.20000
3* |  | Bale igl.obrzyn.nasyc.grub.50-100 mm k.III 0.02m3/próba | m3 | 0.02000
4* |  | Krawędziaki iglaste - nasycone kl.II 0.03m3/próba | m3 | 0.03000
5* |  | Woda przemysłowa z rurociągu 3.53m3/próba | m3 | 3.53000
6* |  | Drewno na stemple budowl.okrąg.igl.-korow. 0.02m3/próba | m3 | 0.02000
7* |  | Rury stal.z/s przew.OC gwint. 50 mm 1.5m/próba | m | 1.50000
8* |  | Kołnierze stalowe zaślepiające 0.2szt/próba | szt | 0.20000
9* |  | Kształtki PVC 0.2szt/próba | szt | 0.20000
10* |  | Króćce żel.ciśn.przejśc.kołnierzowe FW 0.1szt/próba | szt | 0.10000
11* |  | Zawór wod.przelot.z kur.sp.żel.oc.M125 50 0.1szt/próba | szt | 0.10000
12* |  | Zawór kołn.zwr.grzyb.1,6 MPa k.287 50 mm 0.05szt/próba | szt | 0.05000
13* |  | Śruby stalowe z nakr.i podkł.ŚRD M-16 2.7kg/próba | kg | 2.70000
14* |  | Uszczelki gumowe do połączeń kołnierzowych 1szt/próba | szt | 1.00000
15* |  | Materiały pomocnicze 2.5% | % | 2.50000
-- S --
16* |  | Samochód skrzyniowy (1) 3.16m-g/próba | m-g | 3.16000
Razem z narzutami:
Cena jednostkowa:
18 d.1.1 | KNR 218 0513-0100 | Ustawienie studni rewizyjnej z kręgów betonowych, w gotowym wykopie, o głębokości 3,0 m - średnica kręgów: 1000 mm obmiar = 7.000studnia | studnia
-- R --
1* |  | Robocizna 21.3r-g/studnia | r-g | 149.10000
-- M --
2* |  | Roztwór asfaltowy do grunt.-"Abizol R" 3.73kg/studnia | kg | 26.11000
3* |  | Roztwór asfaltowy izolacyj.-"Abizol P" 6.84kg/studnia | kg | 47.88000
4* |  | Beton zwykły z kruszywa naturalnego B 7,5 0.232m3/studnia | m3 | 1.62400
5* |  | Beton zwykły z kruszywa naturalnego B 10 0.47m3/studnia | m3 | 3.29000
6* |  | Zaprawa cementowa M 7 0.05m3/studnia | m3 | 0.35000
7* |  | Krąg betonowy o wys. 500 mm i śr.1000 mm 5szt/studnia | szt | 35.00000
8* |  | Pierścienie żelbetowe odciążające 1000 mm 1szt/studnia | szt | 7.00000
9* |  | Pokrywy nadstudzienne żelbetowe,śr.1000 mm 1szt/studnia | szt | 7.00000
10* |  | Włazy kanałowe żeliwne typu ciężkiego 1szt/studnia | szt | 7.00000
11* |  | Stopnie żeliwne do kanałów 8szt/studnia | szt | 56.00000
12* |  | Materiały pomocnicze 2.5% | % | 2.50000
-- S --
13* |  | Żuraw samochodowy do 4 t (1) 3.04m-g/studnia | m-g | 21.28000
14* |  | Samochód skrzyniowy pow. 5-10 t (1) 2.35m-g/studnia | m-g | 16.45000
Razem z narzutami:
Cena jednostkowa:
19 d.1.1 | Anal. anal za własa | Pompownia ścieków sanitarnych obmiar = 1.000kpl | kpl
-- M --
1* |  | Pompownia ścieków sanitarnych 1szt/kpl | szt | 1.00000
2* |  | Materiały pomocnicze 1.5% | % | 1.50000
Razem z narzutami:
Cena jednostkowa:
20 d.1.1 | KNNR 1 0318-0100 | Zasypywanie wykopów o szer. 0,8-2,5 m, o ścianach pionowych, przy głęb.wykopu do 1,5 m, warstwami grub. 20 cm, z zagęszczeniem ręcznym, w gruncie: kat. I-III obmiar = 85.625m3 | m3
-- R --
1* |  | Robocizna 0.8r-g/m3 | r-g | 68.50000
Razem z narzutami:
Cena jednostkowa:
21 d.1.1 | KNNR 1 0214-0200 | Zasypanie wykopów fundament.podłużnych,punktowych, rowów, wykopów obiektowych, w gruncie kat.III-IV, z zagęszczeniem mechanicznym spycharkami, spycharkami: 55 kW /50 KM/-grub.zagęszczanej warstwy 30 cm obmiar = 576.500m3 | m3
-- R --
1* |  | Robocizna 0.085r-g/m3 | r-g | 49.00250
-- S --
2* |  | Spycharka gąsienicowa 55 kW [75 KM] (1) 0.0341m-g/m3 | m-g | 19.65865
Razem z narzutami:
Cena jednostkowa:
22 d.1.1 | KNR 231 0102-0100 | Koryta wykonywane na poszerzeniach jezdni/do 2,5m/ w gruncie kategorii II-IV, o głębokości: 10 cm obmiar = 195.000m2 | m2
-- R --
1* |  | Robocizna 0.4287r-g/m2 | r-g | 83.59650
-- S --
2* |  | Walec wibracyjny jednoosiowy 0,6 t 0.0433m-g/m2 | m-g | 8.44350
Razem z narzutami:
Cena jednostkowa:
23 d.1.1 | KNR 231 0103-0200 | Ręczne profilowanie i zagęszczenie podłoża pod warstwy konstrukcyjne nawierzchni - kategoria gruntu: III-IV obmiar = 195.000m2 | m2
-- R --
1* |  | Robocizna 0.1866r-g/m2 | r-g | 36.38700
-- M --
2* |  | Woda przemysłowa 0.005m3/m2 | m3 | 0.97500
3* |  | Materiały pomocnicze 0.5% | % | 0.50000
Razem z narzutami:
Cena jednostkowa:
24 d.1.1 | KNR 231 0109-0100 | Podbudowy betonowe z dylatacją, o grubości warstwy po zagęszczeniu: 12 cm obmiar = 195.000m2 | m2
-- R --
1* |  | Robocizna 0.2608r-g/m2 | r-g | 50.85600
-- M --
2* |  | Papy asfaltowe na tekturze budowlanej 0.0305m2/m2 | m2 | 5.94750
3* |  | Betony zwykłe z kruszywa naturalnego 0.1218m3/m2 | m3 | 23.75100
4* |  | Krawędziaki iglaste kl.II 0.0005m3/m2 | m3 | 0.09750
5* |  | Woda przemysłowa 0.01m3/m2 | m3 | 1.95000
6* |  | Materiały pomocnicze 0.5% | % | 0.50000
-- S --
7* |  | Walec wibracyjny samojezdny 7,5 t (1) 0.0402m-g/m2 | m-g | 7.83900
Razem z narzutami:
Cena jednostkowa:
25 d.1.1 | KNR 231 0310-0100 | Nawierzchnia z mieszanek mineralno-asfaltowych, grysowych - warstwa wiążąca po zagęszczeniu o grubości: 4 cm obmiar = 195.000m2 | m2
-- R --
1* |  | Robocizna 0.033r-g/m2 | r-g | 6.43500
-- M --
2* |  | Masy min.-asf.grysowe-warstwa wiążąca 0.0995t/m2 | t | 19.40250
-- S --
3* |  | Walec statyczny samojezdny 10 t (1) 0.0069m-g/m2 | m-g | 1.34550
4* |  | Walec statyczny samojezdny 15 t (1) 0.0069m-g/m2 | m-g | 1.34550
5* |  | Rozścielacz mas bitumicz.szer. 4 m (2) 0.0069m-g/m2 | m-g | 1.34550
Razem z narzutami:
Cena jednostkowa:
26 d.1.1 | KNR 231 0312-0500 | Nawierzchnia z mieszanek mineralno-asfaltowych, żwirowo-piaskowych - warstwa ścieralna po zagęszczeniu o grubości: 3 cm obmiar = 195.000m2 | m2
-- R --
1* |  | Robocizna 0.0294r-g/m2 | r-g | 5.73300
-- M --
2* |  | Masy min.-asf.żwirowo-piask.- warst.ścier. 0.0719t/m2 | t | 14.02050
-- S --
3* |  | Walec statyczny samojezdny 10 t (1) 0.0053m-g/m2 | m-g | 1.03350
4* |  | Walec statyczny samojezdny 15 t (1) 0.0053m-g/m2 | m-g | 1.03350
5* |  | Rozścielacz mas bitumicz.szer. 4 m (2) 0.0053m-g/m2 | m-g | 1.03350
Razem z narzutami:
Cena jednostkowa:
1.2 |  | Przyłącze i sieć kanalizacji deszczowej
27 d.1.2 | anal za własa | Przecinanie mechaniczne nawierzchni asfaltowej obmiar = 180.000mb | mb
-- R --
1* |  | Stawka - r. budowlane - przeds. 2.1r-g/mb | r-g | 378.00000
-- M --
2* |  | Woda przemysłowa 0.1m3/mb | m3 | 18.00000
3* |  | Materiały pomocnicze 1.5% | % | 1.50000
-- S --
4* |  | Prościarka do betonu 2.1m-g/mb | m-g | 378.00000
Razem z narzutami:
Cena jednostkowa:
28 d.1.2 | KNR 231 0803-0100 | Rozebranie ręczne nawierzchni z mieszanek mineralno-bitumicznych, o grubości: 3 cm obmiar = 135.000m2 | m2
-- R --
1* |  | Robocizna 0.4158r-g/m2 | r-g | 56.13300
Razem z narzutami:
Cena jednostkowa:
29 d.1.2 | KNR 231 0803-0200 | Rozebranie ręczne nawierzchni z mieszanek mineralno-bitumicznych, o grubości: ponad 3 cm - dodatek za każdy dalszy 1 cm obmiar = 135.000m2 | m2
-- R --
1* |  | Robocizna 0.0714r-g/m2 | r-g | 9.63900
Razem z narzutami:
Cena jednostkowa:
30 d.1.2 | KNR 231 0801-0100 | Rozebranie ręczne podbudowy betonowej o grubości: 12 cm obmiar = 135.000m2 | m2
-- R --
1* |  | Robocizna 1.198r-g/m2 | r-g | 161.73000
Razem z narzutami:
Cena jednostkowa:
31 d.1.2 | KNR 401 0108-1100 | Wywiezienie gruzu spryzmowanego samochodami samowyładowczymi, z załadowaniem i wyładowaniem, na odległość: do 1 km - opłata wysypiskowa obmiar = 21.600m3 | m3
-- R --
1* |  | Robocizna 0.86r-g/m3 | r-g | 18.57600
-- M --
2* |  | opłata wysypiskowa 1szt/m3 | szt | 21.60000
-- S --
3* |  | Samochód samowyładowczy do 5 t (1) 0.5m-g/m3 | m-g | 10.80000
Razem z narzutami:
Cena jednostkowa:
32 d.1.2 | KNR 401 0108-1200 | Wywiezienie gruzu spryzmowanego samochodami samowyładowczymi, z załadowaniem i wyładowaniem, na odległość: za każdy następny 1 km- dalsze 20 km obmiar = 21.600m3 | m3
-- S --
1* |  | Samochód samowyładowczy do 5 t (1) 0.02m-g/m3 | m-g | 0.43200
Razem z narzutami:
Cena jednostkowa:
33 d.1.2 | KNR 201 0317-0810 | Wykopy ręczne liniowe o ścianach pionowych głębokości do 6,0 m, pod fundamenty, rurociągi i kolektory w gruntach suchych kat. III-IV, z wydobyciem urobku łopatą lub wyciągiem ręcznym: szer. wykopu 1,6-2,5 m obmiar = 72.000m3 | m3
-- R --
1* |  | Robocizna 5.1761r-g/m3 | r-g | 372.67920
Razem z narzutami:
Cena jednostkowa:
34 d.1.2 | KNR 201 0218-0200 | Wykopy oraz przekopy wykonywane na odkład koparkami podsiębiernymi o pojemności łyżki 0,60 m3, w gruncie kategorii: III obmiar = 288.000m3 | m3
-- R --
1* |  | Robocizna 0.1127r-g/m3 | r-g | 32.45760
-- S --
2* |  | Koparka jednonaczyniowa gąsien. 0,60 m3(1) 0.0354m-g/m3 | m-g | 10.19520
Razem z narzutami:
Cena jednostkowa:
35 d.1.2 | KNR 201 0206-0410 | Roboty ziemne wykonywane koparkami podsiębiernymi o poj. łyżki 0,60 m3 z transportem urobku samochodami samowyładowczymi o ładowności ponad 5 do 10 t na odległość do 1 km: grunt kat. III obmiar = 63.000m3 | m3
-- R --
1* |  | Robocizna 0.1622r-g/m3 | r-g | 10.21860
-- S --
2* |  | Koparka jednonaczyniowa gąsien. 0,60 m3(1) 0.0461m-g/m3 | m-g | 2.90430
3* |  | Samochód samowyładowczy pow. 5-10 t (1) 0.1043m-g/m3 | m-g | 6.57090
Razem z narzutami:
Cena jednostkowa:
36 d.1.2 | KNR 201 0214-0310 | Dopłata za każde dalsze rozpoczęte 0,5 km odległ. transportu ponad 1 km, przy przewozie urobku gruntu kat.I-II po drogach utwardzonych, samochodami samowyładowczmi o ładowności: ponad 5 do 10 t obmiar = 63.000m3 | m3
-- S --
1* |  | Samochód samowyładowczy pow. 5-10 t (1) 0.009600*10.000000=0.09600m-g/m3 | m-g | 6.04800
Razem z narzutami:
Cena jednostkowa:
37 d.1.2 | KNR 218 0511-0100 | Podłoża z materiałów sypkich pod kanały i obiekty - grubość podłoża: 10 cm obmiar = 18.000m3 | m3
-- R --
1* |  | Robocizna 2.1r-g/m3 | r-g | 37.80000
-- M --
2* |  | Pospółki do betonów 1.22m3/m3 | m3 | 21.96000
3* |  | Materiały pomocnicze 2.5% | % | 2.50000
-- S --
4* |  | Zagęszczarka spalinowa wibracyjna 0.77m-g/m3 | m-g | 13.86000
Razem z narzutami:
Cena jednostkowa:
38 d.1.2 | KNR 218 0511-0400 | Podłoża z materiałów sypkich pod kanały i obiekty - grubość podłoża: 25 cm - obsypka obmiar = 45.000m3 | m3
-- R --
1* |  | Robocizna 1.82r-g/m3 | r-g | 81.90000
-- M --
2* |  | Pospółki do betonów 1.22m3/m3 | m3 | 54.90000
3* |  | Materiały pomocnicze 2.5% | % | 2.50000
-- S --
4* |  | Zagęszczarka spalinowa wibracyjna 0.67m-g/m3 | m-g | 30.15000
Razem z narzutami:
Cena jednostkowa:
39 d.1.2 | KNR 218 0408-0400 | Kanały z rur kanalizacyjnych PCW łączonych na wcisk /rury łącznie z uszczelką/, o średnicy zewnętrznej: 250 mm obmiar = 80.000m | m
-- R --
1* |  | Robocizna 0.577r-g/m | r-g | 46.16000
-- M --
2* |  | Rury PVC kan.zewnęt.kielichowe o śr.250 mm 1.02m/m | m | 81.60000
3* |  | Materiały pomocnicze 2.5% | % | 2.50000
-- S --
4* |  | Samochód skrzyniowy (1) 0.0228m-g/m | m-g | 1.82400
Razem z narzutami:
Cena jednostkowa:
40 d.1.2 | KNR 218 0408-0300 | Kanały z rur kanalizacyjnych PCW łączonych na wcisk /rury łącznie z uszczelką/, o średnicy zewnętrznej: 200 mm obmiar = 15.000m | m
-- R --
1* |  | Robocizna 0.5r-g/m | r-g | 7.50000
-- M --
2* |  | Rury PVC kan.zewnęt.kielichowe o śr.200 mm 1.02m/m | m | 15.30000
3* |  | Materiały pomocnicze 2.5% | % | 2.50000
-- S --
4* |  | Samochód skrzyniowy (1) 0.0104m-g/m | m-g | 0.15600
Razem z narzutami:
Cena jednostkowa:
41 d.1.2 | KNR 218 0109-0500 | Montaż rurociągów z rur polietylenowych (PE,PEHD), przy średnicy zewnętrznej rur: 125 mm obmiar = 30.000m | m
-- R --
1* |  | Robocizna 0.222r-g/m | r-g | 6.66000
-- M --
2* |  | Rura PE-SDR 11 (gaz 0,4 woda 1,0MPa)125 mm 1.02m/m | m | 30.60000
3* |  | Materiały pomocnicze 1.5% | % | 1.50000
-- S --
4* |  | Żuraw samochodowy (1) 0.0368m-g/m | m-g | 1.10400
5* |  | Ciągnik siodłowy z naczepą 16 t (1) 0.0325m-g/m | m-g | 0.97500
Razem z narzutami:
Cena jednostkowa:
42 d.1.2 | KNR 218 0704-0100 | Próba wodna szczelności sieci wodociągowych /długość próbnego odcinka rurociągu - 200 m/, z rur wodociągowych typu HOBAS,PCW,PVC,PE,PEHD, o średnicy: 90 - 100 mm obmiar = 1.000próba | próba
-- R --
1* |  | Robocizna 8.74r-g/próba | r-g | 8.74000
-- M --
2* |  | Klamry ciesielskie "U"10-12x250 mm 6.2kg/próba | kg | 6.20000
3* |  | Bale igl.obrzyn.nasyc.grub.50-100 mm k.III 0.02m3/próba | m3 | 0.02000
4* |  | Krawędziaki iglaste - nasycone kl.II 0.03m3/próba | m3 | 0.03000
5* |  | Woda przemysłowa z rurociągu 3.53m3/próba | m3 | 3.53000
6* |  | Drewno na stemple budowl.okrąg.igl.-korow. 0.02m3/próba | m3 | 0.02000
7* |  | Rury stal.z/s przew.OC gwint. 50 mm 1.5m/próba | m | 1.50000
8* |  | Kołnierze stalowe zaślepiające 0.2szt/próba | szt | 0.20000
9* |  | Kształtki PVC 0.2szt/próba | szt | 0.20000
10* |  | Króćce żel.ciśn.przejśc.kołnierzowe FW 0.1szt/próba | szt | 0.10000
11* |  | Zawór wod.przelot.z kur.sp.żel.oc.M125 50 0.1szt/próba | szt | 0.10000
12* |  | Zawór kołn.zwr.grzyb.1,6 MPa k.287 50 mm 0.05szt/próba | szt | 0.05000
13* |  | Śruby stalowe z nakr.i podkł.ŚRD M-16 2.7kg/próba | kg | 2.70000
14* |  | Uszczelki gumowe do połączeń kołnierzowych 1szt/próba | szt | 1.00000
15* |  | Materiały pomocnicze 2.5% | % | 2.50000
-- S --
16* |  | Samochód skrzyniowy (1) 3.16m-g/próba | m-g | 3.16000
Razem z narzutami:
Cena jednostkowa:
43 d.1.2 | KNR 218 0704-0200 | Próba wodna szczelności sieci wodociągowych /długość próbnego odcinka rurociągu - 200 m/, z rur wodociągowych typu HOBAS,PCW,PVC,PE,PEHD, o średnicy: 160 mm obmiar = 1.000próba | próba
-- R --
1* |  | Robocizna 10.4r-g/próba | r-g | 10.40000
-- M --
2* |  | Klamry ciesielskie "U"10-12x250 mm 6.2kg/próba | kg | 6.20000
3* |  | Bale igl.obrzyn.nasyc.grub.50-100 mm k.III 0.02m3/próba | m3 | 0.02000
4* |  | Krawędziaki iglaste - nasycone kl.II 0.03m3/próba | m3 | 0.03000
5* |  | Woda przemysłowa z rurociągu 6m3/próba | m3 | 6.00000
6* |  | Drewno na stemple budowl.okrąg.igl.-korow. 0.02m3/próba | m3 | 0.02000
7* |  | Rury stal.z/s przew.OC gwint. 50 mm 1.5m/próba | m | 1.50000
8* |  | Kołnierze stalowe zaślepiające 0.2szt/próba | szt | 0.20000
9* |  | Kształtki PVC 0.2szt/próba | szt | 0.20000
10* |  | Króćce żel.ciśn.przejśc.kołnierzowe FW 0.1szt/próba | szt | 0.10000
11* |  | Zawór wod.przelot.z kur.sp.żel.oc.M125 50 0.1szt/próba | szt | 0.10000
12* |  | Zawór kołn.zwr.grzyb.1,6 MPa k.287 50 mm 0.05szt/próba | szt | 0.05000
13* |  | Śruby stalowe z nakr.i podkł.ŚRD M-16 5.39kg/próba | kg | 5.39000
14* |  | Uszczelki gumowe do połączeń kołnierzowych 1szt/próba | szt | 1.00000
15* |  | Materiały pomocnicze 2.5% | % | 2.50000
-- S --
16* |  | Samochód skrzyniowy (1) 3.16m-g/próba | m-g | 3.16000
Razem z narzutami:
Cena jednostkowa:
44 d.1.2 | KNR 218 0706-0300 | Próba wodna szczelności kanałów rurowych /długość próbnego odcinka rurociągu - 50 m/, z rur o średnicy nominalnej: 250 mm - oprócz kanałów z rur bet.i żelbet. obmiar = 2.000próba | próba
-- R --
1* |  | Robocizna 4.11r-g/próba | r-g | 8.22000
-- M --
2* |  | Deski igl.obrzyn.nasyc.28-45 mm kl.III 0.03m3/próba | m3 | 0.06000
3* |  | Woda przemysłowa z rurociągu 2.7m3/próba | m3 | 5.40000
4* |  | Drewno na stemple budowl.okrąg.igl.-korow. 0.06m3/próba | m3 | 0.12000
5* |  | Rury stal.z/s przew.OC gwint. 50 mm 1.5m/próba | m | 3.00000
6* |  | Zawór wod.przelot.z kur.sp.żel.oc.M125 50 0.1szt/próba | szt | 0.20000
7* |  | Uszczelki gumowe do połączeń kołnierzowych 1szt/próba | szt | 2.00000
8* |  | Materiały pomocnicze 2.5% | % | 2.50000
-- S --
9* |  | Samochód skrzyniowy (1) 3.16m-g/próba | m-g | 6.32000
Razem z narzutami:
Cena jednostkowa:
45 d.1.2 | KNR 218 0706-0200 | Próba wodna szczelności kanałów rurowych /długość próbnego odcinka rurociągu - 50 m/, z rur o średnicy nominalnej: 200 mm - oprócz kanałów z rur bet.i żelbet. obmiar = 1.000próba | próba
-- R --
1* |  | Robocizna 3.1r-g/próba | r-g | 3.10000
-- M --
2* |  | Deski igl.obrzyn.nasyc.28-45 mm kl.III 0.03m3/próba | m3 | 0.03000
3* |  | Woda przemysłowa z rurociągu 1.73m3/próba | m3 | 1.73000
4* |  | Drewno na stemple budowl.okrąg.igl.-korow. 0.06m3/próba | m3 | 0.06000
5* |  | Rury stal.z/s przew.OC gwint. 50 mm 1.5m/próba | m | 1.50000
6* |  | Zawór wod.przelot.z kur.sp.żel.oc.M125 50 0.1szt/próba | szt | 0.10000
7* |  | Uszczelki gumowe do połączeń kołnierzowych 1szt/próba | szt | 1.00000
8* |  | Materiały pomocnicze 2.5% | % | 2.50000
-- S --
9* |  | Samochód skrzyniowy (1) 3.16m-g/próba | m-g | 3.16000
Razem z narzutami:
Cena jednostkowa:
46 d.1.2 | KNR 218 0513-0100 | Ustawienie studni rewizyjnej z kręgów betonowych, w gotowym wykopie, o głębokości 3,0 m - średnica kręgów: 1000 mm obmiar = 8.000studnia | studnia
-- R --
1* |  | Robocizna 21.3r-g/studnia | r-g | 170.40000
-- M --
2* |  | Roztwór asfaltowy do grunt.-"Abizol R" 3.73kg/studnia | kg | 29.84000
3* |  | Roztwór asfaltowy izolacyj.-"Abizol P" 6.84kg/studnia | kg | 54.72000
4* |  | Beton zwykły z kruszywa naturalnego B 7,5 0.232m3/studnia | m3 | 1.85600
5* |  | Beton zwykły z kruszywa naturalnego B 10 0.47m3/studnia | m3 | 3.76000
6* |  | Zaprawa cementowa M 7 0.05m3/studnia | m3 | 0.40000
7* |  | Krąg betonowy o wys. 500 mm i śr.1000 mm 5szt/studnia | szt | 40.00000
8* |  | Pierścienie żelbetowe odciążające 1000 mm 1szt/studnia | szt | 8.00000
9* |  | Pokrywy nadstudzienne żelbetowe,śr.1000 mm 1szt/studnia | szt | 8.00000
10* |  | Włazy kanałowe żeliwne typu ciężkiego 1szt/studnia | szt | 8.00000
11* |  | Stopnie żeliwne do kanałów 8szt/studnia | szt | 64.00000
12* |  | Materiały pomocnicze 2.5% | % | 2.50000
-- S --
13* |  | Żuraw samochodowy do 4 t (1) 3.04m-g/studnia | m-g | 24.32000
14* |  | Samochód skrzyniowy pow. 5-10 t (1) 2.35m-g/studnia | m-g | 18.80000
Razem z narzutami:
Cena jednostkowa:
47 d.1.2 | KNR 218 0513-0200 | Ustawienie studni rewizyjnej z kręgów betonowych, w gotowym wykopie, o głębokości 3,0 m - średnica kręgów: 1000 mm - za każde 0,5 m różnicy głębokości obmiar = -8.000szt | szt
-- R --
1* |  | Robocizna 2.03r-g/szt | r-g | -16.24000
-- M --
2* |  | Roztwór asfaltowy do grunt.-"Abizol R" 0.75kg/szt | kg | -6.00000
3* |  | Roztwór asfaltowy izolacyj.-"Abizol P" 1.36kg/szt | kg | -10.88000
4* |  | Zaprawa cementowa M 7 0.01m3/szt | m3 | -0.08000
5* |  | Krąg betonowy o wys. 500 mm i śr.1000 mm 1szt/szt | szt | -8.00000
6* |  | Stopnie żeliwne do kanałów 1.7szt/szt | szt | -13.60000
7* |  | Materiały pomocnicze 2.5% | % | 2.50000
-- S --
8* |  | Żuraw samochodowy do 4 t (1) 0.48m-g/szt | m-g | -3.84000
9* |  | Samochód skrzyniowy pow. 5-10 t (1) 0.23m-g/szt | m-g | -1.84000
Razem z narzutami:
Cena jednostkowa:
48 d.1.2 | KNNR 1 0318-0100 | Zasypywanie wykopów o szer. 0,8-2,5 m, o ścianach pionowych, przy głęb.wykopu do 1,5 m, warstwami grub. 20 cm, z zagęszczeniem ręcznym, w gruncie: kat. I-III obmiar = 59.400m3 | m3
-- R --
1* |  | Robocizna 0.8r-g/m3 | r-g | 47.52000
Razem z narzutami:
Cena jednostkowa:
49 d.1.2 | KNNR 1 0214-0200 | Zasypanie wykopów fundament.podłużnych,punktowych, rowów, wykopów obiektowych, w gruncie kat.III-IV, z zagęszczeniem mechanicznym spycharkami, spycharkami: 55 kW /50 KM/-grub.zagęszczanej warstwy 30 cm obmiar = 237.600m3 | m3
-- R --
1* |  | Robocizna 0.085r-g/m3 | r-g | 20.19600
-- S --
2* |  | Spycharka gąsienicowa 55 kW [75 KM] (1) 0.0341m-g/m3 | m-g | 8.10216
Razem z narzutami:
Cena jednostkowa:
50 d.1.2 | KNR 218 0524-0200 | Studzienki ściekowe uliczne betonowe z gotowych elementów, o średnicy 500 mm: z osadnikiem bez syfonu obmiar = 4.000szt | szt
-- R --
1* |  | Robocizna 9.27r-g/szt | r-g | 37.08000
-- M --
2* |  | Piaski do betonów zwykłych 0.02m3/szt | m3 | 0.08000
3* |  | Cement portlandzki 25 z dodatkami 0.007t/szt | t | 0.02800
4* |  | Pierścienie żelbetowe odciążające 1szt/szt | szt | 4.00000
5* |  | Pierścienie żelbetowe utrzymujące wpust 1szt/szt | szt | 4.00000
6* |  | Nadstawka bet.ściekowa,śr.500 mm,dł.100 cm 1szt/szt | szt | 4.00000
7* |  | Osadnik betonowy o średnicy 500 mm 1szt/szt | szt | 4.00000
8* |  | Wpust ściekowy żel. uliczny ciężki 650x450 1szt/szt | szt | 4.00000
9* |  | Materiały pomocnicze 2.5% | % | 2.50000
-- S --
10* |  | Samochód skrzyniowy do 5 t (1) 1.04m-g/szt | m-g | 4.16000
Razem z narzutami:
Cena jednostkowa:
51 d.1.2 | KNR 231 0102-0100 | Koryta wykonywane na poszerzeniach jezdni/do 2,5m/ w gruncie kategorii II-IV, o głębokości: 10 cm obmiar = 135.000m2 | m2
-- R --
1* |  | Robocizna 0.4287r-g/m2 | r-g | 57.87450
-- S --
2* |  | Walec wibracyjny jednoosiowy 0,6 t 0.0433m-g/m2 | m-g | 5.84550
Razem z narzutami:
Cena jednostkowa:
52 d.1.2 | KNR 231 0103-0200 | Ręczne profilowanie i zagęszczenie podłoża pod warstwy konstrukcyjne nawierzchni - kategoria gruntu: III-IV obmiar = 135.000m2 | m2
-- R --
1* |  | Robocizna 0.1866r-g/m2 | r-g | 25.19100
-- M --
2* |  | Woda przemysłowa 0.005m3/m2 | m3 | 0.67500
3* |  | Materiały pomocnicze 0.5% | % | 0.50000
Razem z narzutami:
Cena jednostkowa:
53 d.1.2 | KNR 231 0109-0100 | Podbudowy betonowe z dylatacją, o grubości warstwy po zagęszczeniu: 12 cm obmiar = 135.000m2 | m2
-- R --
1* |  | Robocizna 0.2608r-g/m2 | r-g | 35.20800
-- M --
2* |  | Papy asfaltowe na tekturze budowlanej 0.0305m2/m2 | m2 | 4.11750
3* |  | Betony zwykłe z kruszywa naturalnego 0.1218m3/m2 | m3 | 16.44300
4* |  | Krawędziaki iglaste kl.II 0.0005m3/m2 | m3 | 0.06750
5* |  | Woda przemysłowa 0.01m3/m2 | m3 | 1.35000
6* |  | Materiały pomocnicze 0.5% | % | 0.50000
-- S --
7* |  | Walec wibracyjny samojezdny 7,5 t (1) 0.0402m-g/m2 | m-g | 5.42700
Razem z narzutami:
Cena jednostkowa:
54 d.1.2 | KNR 231 0310-0100 | Nawierzchnia z mieszanek mineralno-asfaltowych, grysowych - warstwa wiążąca po zagęszczeniu o grubości: 4 cm obmiar = 135.000m2 | m2
-- R --
1* |  | Robocizna 0.033r-g/m2 | r-g | 4.45500
-- M --
2* |  | Masy min.-asf.grysowe-warstwa wiążąca 0.0995t/m2 | t | 13.43250
-- S --
3* |  | Walec statyczny samojezdny 10 t (1) 0.0069m-g/m2 | m-g | 0.93150
4* |  | Walec statyczny samojezdny 15 t (1) 0.0069m-g/m2 | m-g | 0.93150
5* |  | Rozścielacz mas bitumicz.szer. 4 m (2) 0.0069m-g/m2 | m-g | 0.93150
Razem z narzutami:
Cena jednostkowa:
55 d.1.2 | KNR 231 0312-0500 | Nawierzchnia z mieszanek mineralno-asfaltowych, żwirowo-piaskowych - warstwa ścieralna po zagęszczeniu o grubości: 3 cm obmiar = 135.000m2 | m2
-- R --
1* |  | Robocizna 0.0294r-g/m2 | r-g | 3.96900
-- M --
2* |  | Masy min.-asf.żwirowo-piask.- warst.ścier. 0.0719t/m2 | t | 9.70650
-- S --
3* |  | Walec statyczny samojezdny 10 t (1) 0.0053m-g/m2 | m-g | 0.71550
4* |  | Walec statyczny samojezdny 15 t (1) 0.0053m-g/m2 | m-g | 0.71550
5* |  | Rozścielacz mas bitumicz.szer. 4 m (2) 0.0053m-g/m2 | m-g | 0.71550
Razem z narzutami:
Cena jednostkowa:
55' d.1.2 | Analiza własa | Pompownia ścieków deszczowych - wg odpowiedzi Zamawiającego obmiar = 1.000kpl | kpl
-- M --
1* |  | Pompownia ścieków deszczowych 1szt/kpl | szt | 1.00000
2* |  | Materiały pomocnicze 1.5% | % | 1.50000
Razem z narzutami:
Cena jednostkowa:
1.3 |  | Przyłącze wodociągowe
56 d.1.3 | KNR 201 0317-0500 | Wykopy ręczne liniowe o ścianach pionowych głębokości do 3,0 m, pod fundamenty, rurociągi i kolektory w gruntach suchych kat. III-IV, z wydobyciem urobku łopatą lub wyciągiem ręcznym: szer. wykopu 0,8-1,5 m obmiar = 64.000m3 | m3
-- R --
1* |  | Robocizna 3.2948r-g/m3 | r-g | 210.86720
Razem z narzutami:
Cena jednostkowa:
57 d.1.3 | KNR 201 0218-0200 | Wykopy oraz przekopy wykonywane na odkład koparkami podsiębiernymi o pojemności łyżki 0,60 m3, w gruncie kategorii: III obmiar = 256.000m3 | m3
-- R --
1* |  | Robocizna 0.1127r-g/m3 | r-g | 28.85120
-- S --
2* |  | Koparka jednonaczyniowa gąsien. 0,60 m3(1) 0.0354m-g/m3 | m-g | 9.06240
Razem z narzutami:
Cena jednostkowa:
58 d.1.3 | KNR 201 0206-0410 | Roboty ziemne wykonywane koparkami podsiębiernymi o poj. łyżki 0,60 m3 z transportem urobku samochodami samowyładowczymi o ładowności ponad 5 do 10 t na odległość do 1 km: grunt kat. III obmiar = 48.000m3 | m3
-- R --
1* |  | Robocizna 0.1622r-g/m3 | r-g | 7.78560
-- S --
2* |  | Koparka jednonaczyniowa gąsien. 0,60 m3(1) 0.0461m-g/m3 | m-g | 2.21280
3* |  | Samochód samowyładowczy pow. 5-10 t (1) 0.1043m-g/m3 | m-g | 5.00640
Razem z narzutami:
Cena jednostkowa:
59 d.1.3 | KNR 201 0214-0310 | Dopłata za każde dalsze rozpoczęte 0,5 km odległ. transportu ponad 1 km, przy przewozie urobku gruntu kat.I-II po drogach utwardzonych, samochodami samowyładowczmi o ładowności: ponad 5 do 10 t obmiar = 48.000m3 | m3
-- S --
1* |  | Samochód samowyładowczy pow. 5-10 t (1) 0.009600*10.000000=0.09600m-g/m3 | m-g | 4.60800
Razem z narzutami:
Cena jednostkowa:
60 d.1.3 | KNR 201 0314-0200 | Pełne umocnienie pionowych ścian wykopów liniowych palami szalunkowymi /wypraskami/ wraz z rozbiórką, w gruntach suchych, przy szerokości wykopu do 1,0 m i głębokości do 3,0 m: grunt kat. III-IV obmiar = 400.000m2 | m2
-- R --
1* |  | Robocizna 0.65r-g/m2 | r-g | 260.00000
-- M --
2* |  | Pale szalunkowe stalowe gięte na zimno 0.27kg/m2 | kg | 108.00000
3* |  | Klamry ciesielskie 0.12kg/m2 | kg | 48.00000
4* |  | Bale igl.obrzyn.nasyc.grub.50-100 mm k.III 0.0011m3/m2 | m3 | 0.44000
5* |  | Drewno igl.okrągłe korow.nasyc.na stemple 0.0009m3/m2 | m3 | 0.36000
Razem z narzutami:
Cena jednostkowa:
61 d.1.3 | KNR 218 0511-0100 | Podłoża z materiałów sypkich pod kanały i obiekty - grubość podłoża: 10 cm obmiar = 16.000m3 | m3
-- R --
1* |  | Robocizna 2.1r-g/m3 | r-g | 33.60000
-- M --
2* |  | Pospółki do betonów 1.22m3/m3 | m3 | 19.52000
3* |  | Materiały pomocnicze 2.5% | % | 2.50000
-- S --
4* |  | Zagęszczarka spalinowa wibracyjna 0.77m-g/m3 | m-g | 12.32000
Razem z narzutami:
Cena jednostkowa:
62 d.1.3 | KNR 218 0511-0400 | Podłoża z materiałów sypkich pod kanały i obiekty - grubość podłoża: 25 cm - obsypka obmiar = 40.000m3 | m3
-- R --
1* |  | Robocizna 1.82r-g/m3 | r-g | 72.80000
-- M --
2* |  | Pospółki do betonów 1.22m3/m3 | m3 | 48.80000
3* |  | Materiały pomocnicze 2.5% | % | 2.50000
-- S --
4* |  | Zagęszczarka spalinowa wibracyjna 0.67m-g/m3 | m-g | 26.80000
Razem z narzutami:
Cena jednostkowa:
63 d.1.3 | KNR 218 0109-0300 | Montaż rurociągów z rur polietylenowych (PE,PEHD), przy średnicy zewnętrznej rur: 90 mm obmiar = 80.000m | m
-- R --
1* |  | Robocizna 0.324r-g/m | r-g | 25.92000
-- M --
2* |  | Rury z polietylenu 1.02m/m | m | 81.60000
3* |  | Materiały pomocnicze 1.5% | % | 1.50000
-- S --
4* |  | Żuraw samochodowy (1) 0.0222m-g/m | m-g | 1.77600
5* |  | Samochód skrzyniowy (1) 0.0178m-g/m | m-g | 1.42400
6* |  | Prościarka do rur PE 0.0725m-g/m | m-g | 5.80000
Razem z narzutami:
Cena jednostkowa:
64 d.1.3 | KNR 215 0141-0200 | Montaż wodomierzy śrubowych, o średnicy nominalnej: 80 mm - MW/JS 80/2,5-S obmiar = 1.000kpl | kpl
-- R --
1* |  | Robocizna 5.9r-g/kpl | r-g | 5.90000
-- M --
2* |  | Zasuwa HAWLE typ E2 DN80 2szt/kpl | szt | 2.00000
3* |  | Wodomierze śrubowe MW/JS 80/2,5-S 1szt/kpl | szt | 1.00000
4* |  | Materiały pomocnicze 1.5% | % | 1.50000
-- S --
5* |  | Środek transportowy (1) 0.32m-g/kpl | m-g | 0.32000
Razem z narzutami:
Cena jednostkowa:
65 d.1.3 | KNR 215 0141-0200 | Montaż zaworu zwrotnego antyskażeniowego typu BA 4760 DN80 obmiar = 1.000kpl | kpl
-- R --
1* |  | Robocizna 5.9r-g/kpl | r-g | 5.90000
-- M --
2* |  | Zasuwa HAWLE typ E2 DN80 1szt/kpl | szt | 1.00000
3* |  | Zawór zwrotny antyskażeniowy typu BA 4760 DN80 1szt/kpl | szt | 1.00000
4* |  | Materiały pomocnicze 1.5% | % | 1.50000
-- S --
5* |  | Środek transportowy (1) 0.32m-g/kpl | m-g | 0.32000
Razem z narzutami:
Cena jednostkowa:
66 d.1.3 | KNR 215 0141-0200 | Montaż filtra siatkowego DN80 obmiar = 1.000kpl | kpl
-- R --
1* |  | Robocizna 5.9r-g/kpl | r-g | 5.90000
-- M --
2* |  | Filtr siatkowy DN80 1szt/kpl | szt | 1.00000
3* |  | Materiały pomocnicze 1.5% | % | 1.50000
-- S --
4* |  | Środek transportowy (1) 0.32m-g/kpl | m-g | 0.32000
Razem z narzutami:
Cena jednostkowa:
67 d.1.3 | KNR 219 0102-0100 | Oznakowanie trasy rurociągu ułożonego w ziemi, taśmą z tworzywa sztucznego obmiar = 80.000m | m
-- R --
1* |  | Robocizna 0.0075r-g/m | r-g | 0.60000
-- M --
2* |  | Taśmy z folii polietyl.do znak.tras gazoc. 1.07m/m | m | 85.60000
3* |  | Materiały pomocnicze 2% | % | 2.00000
-- S --
4* |  | Samochód dostawczy do 0,9 t (1) 0.0011m-g/m | m-g | 0.08800
Razem z narzutami:
Cena jednostkowa:
68 d.1.3 | KNR 218 0704-0100 | Próba wodna szczelności sieci wodociągowych /długość próbnego odcinka rurociągu - 200 m/, z rur wodociągowych typu HOBAS,PCW,PVC,PE,PEHD, o średnicy: 90 - 100 mm obmiar = 1.000próba | próba
-- R --
1* |  | Robocizna 8.74r-g/próba | r-g | 8.74000
-- M --
2* |  | Klamry ciesielskie "U"10-12x250 mm 6.2kg/próba | kg | 6.20000
3* |  | Bale igl.obrzyn.nasyc.grub.50-100 mm k.III 0.02m3/próba | m3 | 0.02000
4* |  | Krawędziaki iglaste - nasycone kl.II 0.03m3/próba | m3 | 0.03000
5* |  | Woda przemysłowa z rurociągu 3.53m3/próba | m3 | 3.53000
6* |  | Drewno na stemple budowl.okrąg.igl.-korow. 0.02m3/próba | m3 | 0.02000
7* |  | Rury stal.z/s przew.OC gwint. 50 mm 1.5m/próba | m | 1.50000
8* |  | Kołnierze stalowe zaślepiające 0.2szt/próba | szt | 0.20000
9* |  | Kształtki PVC 0.2szt/próba | szt | 0.20000
10* |  | Króćce żel.ciśn.przejśc.kołnierzowe FW 0.1szt/próba | szt | 0.10000
11* |  | Zawór wod.przelot.z kur.sp.żel.oc.M125 50 0.1szt/próba | szt | 0.10000
12* |  | Zawór kołn.zwr.grzyb.1,6 MPa k.287 50 mm 0.05szt/próba | szt | 0.05000
13* |  | Śruby stalowe z nakr.i podkł.ŚRD M-16 2.7kg/próba | kg | 2.70000
14* |  | Uszczelki gumowe do połączeń kołnierzowych 1szt/próba | szt | 1.00000
15* |  | Materiały pomocnicze 2.5% | % | 2.50000
-- S --
16* |  | Samochód skrzyniowy (1) 3.16m-g/próba | m-g | 3.16000
Razem z narzutami:
Cena jednostkowa:
69 d.1.3 | KNR 218 0707-0100 | Dezynfekcja rurociągów sieci wodociągowych, przy średnicy nominalnej rur: do 150 mm - przedmiar 1200 m obmiar = 6.000 200 m | 200 m
-- R --
1* |  | Robocizna 4.09r-g/200 m | r-g | 24.54000
-- M --
2* |  | Podchloryn sodowy 0.5kg/200 m | kg | 3.00000
3* |  | Woda przemysłowa 7.06m3/200 m | m3 | 42.36000
4* |  | Rury stal.z/s przew.OC gwint. 50 mm 1.5m/200 m | m | 9.00000
5* |  | Zawór wod.przelot.z kur.sp.żel.oc.M125 50 0.1szt/200 m | szt | 0.60000
6* |  | Zawór kołn.zwr.grzyb.1,6 MPa k.287 50 mm 0.05szt/200 m | szt | 0.30000
7* |  | Materiały pomocnicze 2.5% | % | 2.50000
-- S --
8* |  | Samochód dostawczy do 0,9 t (1) 1.58m-g/200 m | m-g | 9.48000
Razem z narzutami:
Cena jednostkowa:
70 d.1.3 | KNR 218 0708-0100 | Jednokrotne płukanie sieci wodociągowych, przy średnicy nominalnej rur: do 150 mm - przedmiar 1200 m obmiar = 6.000 200 m | 200 m
-- R --
1* |  | Robocizna 0.49r-g/200 m | r-g | 2.94000
-- M --
2* |  | Woda przemysłowa 1.72m3/200 m | m3 | 10.32000
3* |  | Materiały pomocnicze 2.5% | % | 2.50000
Razem z narzutami:
Cena jednostkowa:
2 |  | Instalacja kanalizacyjna
2.1 |  | Instalacje kanalizacyjne
71 d.2.1 | KNR 4-01 0102-01 | Wykopy wąskoprzestrzenne, nieumocnione o szerokości dna do 1.5 m i głębokości do 1.5 m w gruncie kat. I-II obmiar = 204.480m3 | m3
-- R --
1* |  | robotnicy gr.I 1.06r-g/m3 | r-g | 216.74880
Razem z narzutami:
Cena jednostkowa:
72 d.2.1 | KNR 218 0511-0100 | Podłoża z materiałów sypkich pod kanały i obiekty - grubość podłoża: 10 cm obmiar = 17.040m3 | m3
-- R --
1* |  | Robocizna 2.1r-g/m3 | r-g | 35.78400
-- M --
2* |  | Pospółki do betonów 1.22m3/m3 | m3 | 20.78880
3* |  | Materiały pomocnicze 2.5% | % | 2.50000
-- S --
4* |  | Zagęszczarka spalinowa wibracyjna 0.77m-g/m3 | m-g | 13.12080
Razem z narzutami:
Cena jednostkowa:
73 d.2.1 | KNR 218 0511-0400 | Podłoża z materiałów sypkich pod kanały i obiekty - grubość podłoża: 25 cm - obsypka obmiar = 42.600m3 | m3
-- R --
1* |  | Robocizna 1.82r-g/m3 | r-g | 77.53200
-- M --
2* |  | Pospółki do betonów 1.22m3/m3 | m3 | 51.97200
3* |  | Materiały pomocnicze 2.5% | % | 2.50000
-- S --
4* |  | Zagęszczarka spalinowa wibracyjna 0.67m-g/m3 | m-g | 28.54200
Razem z narzutami:
Cena jednostkowa:
74 d.2.1 | KNR 401 0106-0300 | Zasypanie wykopów wewnątrz budynku ziemią z ukopów, z ręcznym ubijaniem warstwami o grubości 15 cm obmiar = 144.840m3 | m3
-- R --
1* |  | Robocizna 1.99r-g/m3 | r-g | 288.23160
Razem z narzutami:
Cena jednostkowa:
75 d.2.1 | KNR 215 0203-0300 | Rurociągi z rur kanalizacyjnych PVC,o połączeniach wciskowych,układane w gotowym wykopie wewnątrz budynku, o średnicy: 110 mm obmiar = 30.000m | m
-- R --
1* |  | Robocizna 0.253r-g/m | r-g | 7.59000
-- M --
2* |  | Rury PVC kan.wew.kiel.typu P o śred.110 mm 0.96m/m | m | 28.80000
3* |  | Kształtki PVC kanalizacji wewn. 110 mm 0.52szt/m | szt | 15.60000
4* |  | Materiały pomocnicze 1.5% | % | 1.50000
-- S --
5* |  | Środek transportowy (1) 0.0099m-g/m | m-g | 0.29700
Razem z narzutami:
Cena jednostkowa:
76 d.2.1 | KNR 215 0203-0400 | Rurociągi z rur kanalizacyjnych PVC,o połączeniach wciskowych,układane w gotowym wykopie wewnątrz budynku, o średnicy: 160 mm obmiar = 130.000m | m
-- R --
1* |  | Robocizna 0.313r-g/m | r-g | 40.69000
-- M --
2* |  | Rury PVC kan.wew.kiel.typu P o śred.160 mm 0.93m/m | m | 120.90000
3* |  | Kształtki PVC kanalizacji wewn. 160 mm 0.45szt/m | szt | 58.50000
4* |  | Materiały pomocnicze 1.5% | % | 1.50000
-- S --
5* |  | Środek transportowy (1) 0.02m-g/m | m-g | 2.60000
Razem z narzutami:
Cena jednostkowa:
77 d.2.1 | KNR 215 0203-0500 | Rurociągi z rur kanalizacyjnych PVC,o połączeniach wciskowych,układane w gotowym wykopie wewnątrz budynku, o średnicy: 225 mm obmiar = 53.000m | m
-- R --
1* |  | Robocizna 0.403r-g/m | r-g | 21.35900
-- M --
2* |  | Rura PVC kanal.zewn.kielichowa 200x 5,9 mm 0.89m/m | m | 47.17000
3* |  | Kształtki PVC kanalizacji wewnętrznej 0.44szt/m | szt | 23.32000
4* |  | Materiały pomocnicze 1.5% | % | 1.50000
-- S --
5* |  | Środek transportowy (1) 0.0326m-g/m | m-g | 1.72780
Razem z narzutami:
Cena jednostkowa:
78 d.2.1 | KNR 215 0208-0200 | Rurociągi z rur kanalizacyjnych PVC,o połączeniach wciskowych,mocowane na ścianach w budynkach niemieszkalnych, o średnicy: 75 mm obmiar = 240.000m | m
-- R --
1* |  | Robocizna 0.228r-g/m | r-g | 54.72000
-- M --
2* |  | Rury PVC kan.wew.kiel.typu P o śred. 75 mm 1m/m | m | 240.00000
3* |  | Rury PVC przepustowe, o średnicy 75 mm 0.12m/m | m | 28.80000
4* |  | Kształtki PVC kanalizacji wewn. 75 mm 0.47szt/m | szt | 112.80000
5* |  | Uchwyty stalowe do rur PVC, o średn. 75 mm 0.8szt/m | szt | 192.00000
6* |  | Materiały pomocnicze 1.5% | % | 1.50000
-- S --
7* |  | Środek transportowy (1) 0.009m-g/m | m-g | 2.16000
Razem z narzutami:
Cena jednostkowa:
79 d.2.1 | KNR 215 0208-0300 | Rurociągi z rur kanalizacyjnych PVC,o połączeniach wciskowych,mocowane na ścianach w budynkach niemieszkalnych, o średnicy: 110 mm obmiar = 570.000m | m
-- R --
1* |  | Robocizna 0.267r-g/m | r-g | 152.19000
-- M --
2* |  | Rury PVC kan.wew.kiel.typu P o śred.110 mm 0.93m/m | m | 530.10000
3* |  | Rury PVC przepustowe, o średnicy 110 mm 0.12m/m | m | 68.40000
4* |  | Kształtki PVC kanalizacji wewn. 110 mm 0.6szt/m | szt | 342.00000
5* |  | Uchwyty stalowe do rur PVC, o średn.110 mm 0.8szt/m | szt | 456.00000
6* |  | Materiały pomocnicze 1.5% | % | 1.50000
-- S --
7* |  | Środek transportowy (1) 0.0172m-g/m | m-g | 9.80400
Razem z narzutami:
Cena jednostkowa:
80 d.2.1 | KNR 215 0222-0100 | Czyszczaki kanalizacyjne z PVC, o połączeniu wciskowym i średnicy: 75 mm obmiar = 6.000szt | szt
-- R --
1* |  | Robocizna 0.32r-g/szt | r-g | 1.92000
-- M --
2* |  | Czyszczak PVC kan.wewnętrznej 75 mm 1szt/szt | szt | 6.00000
3* |  | Materiały pomocnicze 1% | % | 1.00000
Razem z narzutami:
Cena jednostkowa:
81 d.2.1 | KNR 215 0222-0200 | Czyszczaki kanalizacyjne z PVC, o połączeniu wciskowym i średnicy: 110 mm obmiar = 21.000szt | szt
-- R --
1* |  | Robocizna 0.38r-g/szt | r-g | 7.98000
-- M --
2* |  | Czyszczak PVC kan.wewnętrznej 110 mm 1szt/szt | szt | 21.00000
3* |  | Materiały pomocnicze 1% | % | 1.00000
Razem z narzutami:
Cena jednostkowa:
82 d.2.1 | KNR 215 0213-0500 | Rury wywiewne z PVC o połączeniu wciskowym, o średnicy: 110 mm obmiar = 4.000szt | szt
-- R --
1* |  | Robocizna 0.34r-g/szt | r-g | 1.36000
-- M --
2* |  | Rura wywiewna PVC 110 mm 1szt/szt | szt | 4.00000
3* |  | Materiały pomocnicze 1.5% | % | 1.50000
-- S --
4* |  | Środek transportowy (1) 0.03m-g/szt | m-g | 0.12000
Razem z narzutami:
Cena jednostkowa:
83 d.2.1 | KNR 215 0213-0400 | Rury wywiewne z PVC o połączeniu wciskowym, o średnicy: 75 mm obmiar = 21.000szt | szt
-- R --
1* |  | Robocizna 0.29r-g/szt | r-g | 6.09000
-- M --
2* |  | Rura wywiewna PVC 75 mm 1szt/szt | szt | 21.00000
3* |  | Materiały pomocnicze 1.5% | % | 1.50000
-- S --
4* |  | Środek transportowy (1) 0.03m-g/szt | m-g | 0.63000
Razem z narzutami:
Cena jednostkowa:
84 d.2.1 | KNR 215 0213-0500 | Zawory napowietrzające piony kanalizacyjne obmiar = 3.000szt | szt
-- R --
1* |  | Robocizna 0.34r-g/szt | r-g | 1.02000
-- M --
2* |  | Zawór napowietrzający pion kanalizacyjny 1szt/szt | szt | 3.00000
3* |  | Materiały pomocnicze 1.5% | % | 1.50000
-- S --
4* |  | Środek transportowy (1) 0.03m-g/szt | m-g | 0.09000
Razem z narzutami:
Cena jednostkowa:
85 d.2.1 | KNR 215 0218-0100 | Wpusty ściekowe z tworzywa sztucznego, o średnicy 50 mm obmiar = 8.000szt | szt
-- R --
1* |  | Robocizna 0.52r-g/szt | r-g | 4.16000
-- M --
2* |  | Wpust ściekowy podłogowy z tw.szt.50 mm 1szt/szt | szt | 8.00000
3* |  | Materiały pomocnicze 1% | % | 1.00000
-- S --
4* |  | Środek transportowy (1) 0.02m-g/szt | m-g | 0.16000
Razem z narzutami:
Cena jednostkowa:
86 d.2.1 | KNR 215 0218-0100 | Kraty - odwodnienie liniowe ze stali nierdzewnej - analogia obmiar = 10.000szt | szt
-- R --
1* |  | Robocizna 0.52r-g/szt | r-g | 5.20000
-- M --
2* |  | Odwodnienie liniowe ze stali nierdzewnej 1szt/szt | szt | 10.00000
3* |  | Materiały pomocnicze 1% | % | 1.00000
-- S --
4* |  | Środek transportowy (1) 0.02m-g/szt | m-g | 0.20000
Razem z narzutami:
Cena jednostkowa:
87 d.2.1 | KNR 215 0230-0210 | Umywalki pojedyncze porcelanowe z syfonem: gruszkowym, z tworzywa sztucznego obmiar = 155.000kpl | kpl
-- R --
1* |  | Robocizna 1.95r-g/kpl | r-g | 302.25000
-- M --
2* |  | Syfon umywalkowy chrom.M1516H,rurowy,32mm 1szt/kpl | szt | 155.00000
3* |  | Umywalka porcelanowa typ 240 i 245 gat.I 1szt/kpl | szt | 155.00000
4* |  | Wsporniki do umywalek 1szt/kpl | szt | 155.00000
5* |  | Materiały pomocnicze 1% | % | 1.00000
-- S --
6* |  | Środek transportowy (1) 0.14m-g/kpl | m-g | 21.70000
Razem z narzutami:
Cena jednostkowa:
88 d.2.1 | KNR 215 0102-0500 | Elementy montażowe GEBERIT UNIFIX w ściance lekkiej, do mocowania miski ustępowej obmiar = 58.000kpl | kpl
-- R --
1* |  | Robocizna 0.39r-g/kpl | r-g | 22.62000
-- M --
2* |  | GEBERIT UNIFIX do misek ustępowych 1kpl/kpl | kpl | 58.00000
Razem z narzutami:
Cena jednostkowa:
89 d.2.1 | KNR 215 0104-0100 | Urządzenia sanitarne mocowane na elementach montażowych systemu GEBERIT - ustępy obmiar = 58.000kpl | kpl
-- R --
1* |  | Robocizna 0.54r-g/kpl | r-g | 31.32000
-- M --
2* |  | Miski ustępowe porcelanowe zawieszane 1szt/kpl | szt | 58.00000
3* |  | Sedesy z tworzyw sztucznych 1szt/kpl | szt | 58.00000
Razem z narzutami:
Cena jednostkowa:
90 d.2.1 | KNR 215 0105-0200 | Przyciski do spłuczek podtynkowych publicznych obmiar = 58.000szt | szt
-- R --
1* |  | Robocizna 0.41r-g/szt | r-g | 23.78000
-- M --
2* |  | Przyciski do płuczek podtynkowych 1szt/szt | szt | 58.00000
Razem z narzutami:
Cena jednostkowa:
91 d.2.1 | KNR 215 0102-0600 | Elementy montażowe GEBERIT UNIFIX w ściance lekkiej, do mocowania pisuaru obmiar = 8.000kpl | kpl
-- R --
1* |  | Robocizna 0.39r-g/kpl | r-g | 3.12000
-- M --
2* |  | GEBERIT UNIFIX do pisuarów 1kpl/kpl | kpl | 8.00000
Razem z narzutami:
Cena jednostkowa:
92 d.2.1 | KNR 215 0104-0200 | Urządzenia sanitarne mocowane na elementach montażowych systemu GEBERIT - pisuary obmiar = 8.000szt | szt
-- R --
1* |  | Robocizna 0.41r-g/szt | r-g | 3.28000
-- M --
2* |  | Pisuary porcelanowe 1szt/szt | szt | 8.00000
Razem z narzutami:
Cena jednostkowa:
93 d.2.1 | KNR 215 0229-0510 | Zlewomywaki mocowane na szafce, blaszane obmiar = 33.000szt | szt
-- R --
1* |  | Robocizna 1.26r-g/szt | r-g | 41.58000
-- M --
2* |  | Zlewozmywak z bl.nierdz.1-kom.z ociek./I 1szt/szt | szt | 33.00000
3* |  | Materiały pomocnicze 1% | % | 1.00000
-- S --
4* |  | Środek transportowy (1) 0.22m-g/szt | m-g | 7.26000
Razem z narzutami:
Cena jednostkowa:
94 d.2.1 | KNR 215 0232-0210 | Brodziki natryskowe blaszane obmiar = 30.000kpl | kpl
-- R --
1* |  | Robocizna 0.96r-g/kpl | r-g | 28.80000
-- M --
2* |  | Spusty do brodzików natryskowych 1szt/kpl | szt | 30.00000
3* |  | Brodziki natryskowe blaszane emaliowane 1szt/kpl | szt | 30.00000
4* |  | Materiały pomocnicze 1% | % | 1.00000
-- S --
5* |  | Środek transportowy (1) 0.11m-g/kpl | m-g | 3.30000
Razem z narzutami:
Cena jednostkowa:
95 d.2.1 | KNR 215 0101-0400 | Elementy montażowe GEBERIT KOMBIFIX na ścianie, do mocowania bidetu obmiar = 5.000kpl | kpl
-- R --
1* |  | Robocizna 0.54r-g/kpl | r-g | 2.70000
-- M --
2* |  | Elem.GEBERIT KOMBIFIX do bid.457.893.00.1 1kpl/kpl | kpl | 5.00000
Razem z narzutami:
Cena jednostkowa:
96 d.2.1 | KNR 215 0104-0400 | Urządzenia sanitarne mocowane na elementach montażowych systemu GEBERIT - bidety obmiar = 5.000szt | szt
-- R --
1* |  | Robocizna 0.48r-g/szt | r-g | 2.40000
-- M --
2* |  | Bidety porcelanowe zawieszane 1szt/szt | szt | 5.00000
Razem z narzutami:
Cena jednostkowa:
97 d.2.1 | KNR 215 0211-0100 | Dodatki za wykonanie podejść odpływowych z rur i kształtek z PVC o połączeniach wciskowych, o średnicy: 50 mm obmiar = 231.000podejśc. | podejśc.
-- R --
1* |  | Robocizna 0.561r-g/podejśc. | r-g | 129.59100
-- M --
2* |  | Kształtki PVC kanalizacji wewn. 50 mm 3.1szt/podejśc. | szt | 716.10000
3* |  | Uchwyty stalowe do rur PVC, o średn. 50 mm 1szt/podejśc. | szt | 231.00000
4* |  | Materiały pomocnicze 1.5% | % | 1.50000
-- S --
5* |  | Środek transportowy (1) 0.004m-g/podejśc. | m-g | 0.92400
Razem z narzutami:
Cena jednostkowa:
98 d.2.1 | KNR 215 0211-0300 | Dodatki za wykonanie podejść odpływowych z rur i kształtek z PVC o połączeniach wciskowych, o średnicy: 110 mm obmiar = 58.000podejśc. | podejśc.
-- R --
1* |  | Robocizna 1.27r-g/podejśc. | r-g | 73.66000
-- M --
2* |  | Kształtki PVC kanalizacji wewn. 110 mm 3.1szt/podejśc. | szt | 179.80000
3* |  | Uchwyty stalowe do rur PVC, o średn.110 mm 1szt/podejśc. | szt | 58.00000
4* |  | Materiały pomocnicze 1.5% | % | 1.50000
-- S --
5* |  | Środek transportowy (1) 0.018m-g/podejśc. | m-g | 1.04400
Razem z narzutami:
Cena jednostkowa:
2.2 |  | Instalacje kanalizacyjna - odwodnienie dachu
99 d.2.2 | Anal. anal za własa | Instalacja odwodnieniowa- pluvia obmiar = 1.000kpl | kpl
-- M --
1* |  | Instalacja odwodnienia dachów - Pluvia 1szt/kpl | szt | 1.00000
2* |  | Materiały pomocnicze 1.5% | % | 1.50000
Razem z narzutami:
Cena jednostkowa:
3 |  | Instalacja wodociągowa
3.1 |  | Instalacja hydrantowa
100 d.3.1 | KNR 215 0106-0400 | Rurociągi z rur stalowych ocynkowanych o połączeniach gwintowanych, mocowane na ścianach w budynkach niemieszkalnych, przy średnicy nominalnej rurociągu: 32 mm obmiar = 80.000m | m
-- R --
1* |  | Robocizna 0.465r-g/m | r-g | 37.20000
-- M --
2* |  | Rury stal.z/s przew.OC gwint. 32 mm 1.03m/m | m | 82.40000
3* |  | Łączniki z żeliwa ciągl.ocynkowane 32 mm 0.44szt/m | szt | 35.20000
4* |  | Uchwyt stalowy do rurociągu 32 mm 0.52szt/m | szt | 41.60000
5* |  | Materiały pomocnicze 1.5% | % | 1.50000
-- S --
6* |  | Środek transportowy (1) 0.0165m-g/m | m-g | 1.32000
Razem z narzutami:
Cena jednostkowa:
101 d.3.1 | KNR 215 0106-0800 | Rurociągi z rur stalowych ocynkowanych o połączeniach gwintowanych, mocowane na ścianach w budynkach niemieszkalnych, przy średnicy nominalnej rurociągu: 80 mm obmiar = 240.000m | m
-- R --
1* |  | Robocizna 0.8r-g/m | r-g | 192.00000
-- M --
2* |  | Rury stal.z/s przew.OC gwint. 80 mm 1.02m/m | m | 244.80000
3* |  | Łączniki z żeliwa ciągl.ocynkowane 80 mm 0.43szt/m | szt | 103.20000
4* |  | Uchwyt stalowy do rurociągu 80 mm 0.35szt/m | szt | 84.00000
5* |  | Materiały pomocnicze 1.5% | % | 1.50000
-- S --
6* |  | Środek transportowy (1) 0.0431m-g/m | m-g | 10.34400
Razem z narzutami:
Cena jednostkowa:
102 d.3.1 | KNR 215 0115-0300 | Dodatki za podejścia dopływowe do zaworów czerpalnych, baterii, mieszaczy, hydrantów itp., o połączeniu sztywnym, w rurociągach stalowych, o średnicy nominalnej: 25 mm obmiar = 12.000szt | szt
-- R --
1* |  | Robocizna 0.398r-g/szt | r-g | 4.77600
-- M --
2* |  | Łączniki z żeliwa ciągl.ocynkowane 25 mm 4szt/szt | szt | 48.00000
3* |  | Uchwyt stalowy do rurociągu 25 mm 1szt/szt | szt | 12.00000
4* |  | Materiały pomocnicze 1.5% | % | 1.50000
-- S --
5* |  | Środek transportowy (1) 0.008m-g/szt | m-g | 0.09600
Razem z narzutami:
Cena jednostkowa:
103 d.3.1 | KNR 215 0126-0400 | Próba szczelności instalacji wodociągowych w budynkach niemieszkalnych, przy średnicy rurociągu: do 65 mm - rurociągi z rur żeliwnych i stal. obmiar = 80.000m | m
-- R --
1* |  | Robocizna 0.08r-g/m | r-g | 6.40000
-- M --
2* |  | Rury stal.z/s przew.OC gwint. 15 mm 0.02m/m | m | 1.60000
3* |  | Łączniki z żeliwa ciągl.ocynkowane 15 mm 0.006szt/m | szt | 0.48000
4* |  | Zawór wod.przelot.z kur.sp.żel.oc.M125 15 0.002szt/m | szt | 0.16000
5* |  | Zawory wodne zwrotne 15 mm 0.002szt/m | szt | 0.16000
6* |  | Materiały pomocnicze 1.5% | % | 1.50000
-- S --
7* |  | Środek transportowy (1) 0.0001m-g/m | m-g | 0.00800
Razem z narzutami:
Cena jednostkowa:
104 d.3.1 | KNR 215 0126-0500 | Próba szczelności instalacji wodociągowych w budynkach niemieszkalnych, przy średnicy rurociągu: 65-150 mm - rurociągi z rur żeliwnych i stal. obmiar = 240.000m | m
-- R --
1* |  | Robocizna 0.0937r-g/m | r-g | 22.48800
-- M --
2* |  | Rury stal.z/s przew.OC gwint. 15 mm 0.02m/m | m | 4.80000
3* |  | Łączniki z żeliwa ciągl.ocynkowane 15 mm 0.006szt/m | szt | 1.44000
4* |  | Zawór wodny przelot.prosty mos. M83 15 mm 0.002szt/m | szt | 0.48000
5* |  | Zawory wodne zwrotne 15 mm 0.002szt/m | szt | 0.48000
6* |  | Materiały pomocnicze 1.5% | % | 1.50000
-- S --
7* |  | Środek transportowy (1) 0.0001m-g/m | m-g | 0.02400
Razem z narzutami:
Cena jednostkowa:
105 d.3.1 | KNR 215 0128-0200 | Płukanie instalacji wodociągowej w budynkach: niemieszkalnych obmiar = 320.000m | m
-- R --
1* |  | Robocizna 0.0556r-g/m | r-g | 17.79200
Razem z narzutami:
Cena jednostkowa:
106 d.3.1 | KNR 215 0142-0200 | Montaż szafek hydrantowych DN 25: wnękowych z pełnym wyposażeniem obmiar = 12.000szt | szt
-- R --
1* |  | Robocizna 1.32r-g/szt | r-g | 15.84000
-- M --
2* |  | Szafki hydr.wnęk.,z wyposaż.HW-25W-K-20/30 1szt/szt | szt | 12.00000
3* |  | Materiały pomocnicze 1.5% | % | 1.50000
-- S --
4* |  | Środek transportowy (1) 0.09m-g/szt | m-g | 1.08000
Razem z narzutami:
Cena jednostkowa:
107 d.3.1 | KNR 215 0138-0100 | Montaż zaworów hydrantowych na ścianie, o średnicy nominalnej: 25 mm obmiar = 12.000szt | szt
-- R --
1* |  | Robocizna 0.338r-g/szt | r-g | 4.05600
-- M --
2* |  | Zawory hydrantowe mosiężne 25 mm 1kpl/szt | kpl | 12.00000
3* |  | Materiały pomocnicze 0.5% | % | 0.50000
-- S --
4* |  | Środek transportowy (1) 0.011m-g/szt | m-g | 0.13200
Razem z narzutami:
Cena jednostkowa:
108 d.3.1 | KNR 215 0130-0810 | Montaż zaworów, w instalacji wodociągowej z rur stalowych, o średnicy nominalnej: 80 mm - zawory kulowe obmiar = 2.000szt | szt
-- R --
1* |  | Robocizna 0.66r-g/szt | r-g | 1.32000
-- M --
2* |  | Zawory wodne przelot.kul.mos.gwint. 80 mm 1szt/szt | szt | 2.00000
3* |  | Materiały pomocnicze 0.5% | % | 0.50000
-- S --
4* |  | Środek transportowy (1) 0.067m-g/szt | m-g | 0.13400
Razem z narzutami:
Cena jednostkowa:
109 d.3.1 | KNR 216 0501-0200 | Izolacja rurociągów jedną warstwą otulin poliuretanowych - grubość izolacji i średnice zewnętrzne rurociągów: 20 mm - średnice 32 mm obmiar = 20.699m2 | m2
-- R --
1* |  | Robocizna 2.2061r-g/m2 | r-g | 45.66406
-- M --
2* |  | Otuliny poliuratanowe DN 32 gr. 20mm 3.86m/m2 | m | 79.89814
-- S --
3* |  | Samochód dostawczy do 0,9 t (1) 0.05m-g/m2 | m-g | 1.03495
Razem z narzutami:
Cena jednostkowa:
110 d.3.1 | KNR 216 0501-0300 | Izolacja rurociągów jedną warstwą otulin poliuretanowych - grubość izolacji i średnice zewnętrzne rurociągów: 25 mm - średnice 80 mm obmiar = 94.954m2 | m2
-- R --
1* |  | Robocizna 1.9195r-g/m2 | r-g | 182.26420
-- M --
2* |  | Otuliny poliuretanowe DN 65 gr. 25mm 2.53m/m2 | m | 240.23362
-- S --
3* |  | Samochód dostawczy do 0,9 t (1) 0.06m-g/m2 | m-g | 5.69724
Razem z narzutami:
Cena jednostkowa:
3.2 |  | Instalacja wodociągowa
111 d.3.2 | KNR 13 0128-0100 | Rurociągi z rur PE łączone metodą mechaniczną na ścianach budynków niemieszkalnych, przy średnicy rurociągu: 16 mm - rurociągi wielowarstwowe 16x2,2 prod. TC obmiar = 1400.000m | m
-- R --
1* |  | Robocizna 0.1756r-g/m | r-g | 245.84000
-- M --
2* |  | Tuleja zaciskowa 16 1.4szt/m | szt | 1960.00000
3* |  | Rury wielowarstwowe16x2,2 prod. TECE 1.03m/m | m | 1442.00000
4* |  | Kształtki mosiężne do połączeń mechanicznych d 16 0.7szt/m | szt | 980.00000
5* |  | Uchwyty do rurociągów z tworzyw sztucznych 1.33szt/m | szt | 1862.00000
6* |  | Kołki rozporowe z tworzywa sztucznego 1.33szt/m | szt | 1862.00000
7* |  | Materiały pomocnicze 2.5% | % | 2.50000
-- S --
8* |  | Samochód dostawczy do 0,9 t (1) 0.0008m-g/m | m-g | 1.12000
Razem z narzutami:
Cena jednostkowa:
112 d.3.2 | KNR 13 0128-0100 | Rurociągi z rur PE łączone metodą mechaniczną na ścianach budynków niemieszkalnych, przy średnicy rurociągu: 20 mm - rurociągi wielowarstwowe 20x2,8 prod. TC obmiar = 360.000m | m
-- R --
1* |  | Robocizna 0.1756r-g/m | r-g | 63.21600
-- M --
2* |  | Ruleja zaciskowa 20 1.4szt/m | szt | 504.00000
3* |  | Rury wielowarstwowe 20x2,8 prod. TECE 1.03m/m | m | 370.80000
4* |  | Kształtki mosiężne do połączeń mechanicznych d 20 0.7szt/m | szt | 252.00000
5* |  | Uchwyty do rurociągów z tworzyw sztucznych 1.33szt/m | szt | 478.80000
6* |  | Kołki rozporowe z tworzywa sztucznego 1.33szt/m | szt | 478.80000
7* |  | Materiały pomocnicze 2.5% | % | 2.50000
-- S --
8* |  | Samochód dostawczy do 0,9 t (1) 0.0008m-g/m | m-g | 0.28800
Razem z narzutami:
Cena jednostkowa:
113 d.3.2 | KNR 13 0128-0100 | Rurociągi z rur PE łączone metodą mechaniczną na ścianach budynków niemieszkalnych, przy średnicy rurociągu: 25 mm - rurociągi wielowarstwowe 25x3,5 prod. TC obmiar = 320.000m | m
-- R --
1* |  | Robocizna 0.1756r-g/m | r-g | 56.19200
-- M --
2* |  | Ruleja zaciskowa 25 1.4szt/m | szt | 448.00000
3* |  | Rury wielowarstwowe 25x3,5 prod. TECE 1.03m/m | m | 329.60000
4* |  | Kształtki mosiężne do połączeń mechanicznych d 25 0.7szt/m | szt | 224.00000
5* |  | Uchwyty do rurociągów z tworzyw sztucznych 1.33szt/m | szt | 425.60000
6* |  | Kołki rozporowe z tworzywa sztucznego 1.33szt/m | szt | 425.60000
7* |  | Materiały pomocnicze 2.5% | % | 2.50000
-- S --
8* |  | Samochód dostawczy do 0,9 t (1) 0.0008m-g/m | m-g | 0.25600
Razem z narzutami:
Cena jednostkowa:
114 d.3.2 | KNR 13 0128-0100 | Rurociągi z rur PE łączone metodą mechaniczną na ścianach budynków niemieszkalnych, przy średnicy rurociągu: 32 mm - rurociągi wielowarstwowe 32x4,0 prod. TC obmiar = 360.000m | m
-- R --
1* |  | Robocizna 0.1756r-g/m | r-g | 63.21600
-- M --
2* |  | Tuleja zaciskowa 32 1.4szt/m | szt | 504.00000
3* |  | Rury wielowarstwowe 32x4,0 prod. TECE 1.03m/m | m | 370.80000
4* |  | Kształtki mosiężne do połączeń mechanicznych d 32 0.7szt/m | szt | 252.00000
5* |  | Uchwyty do rurociągów z tworzyw sztucznych 1.33szt/m | szt | 478.80000
6* |  | Kołki rozporowe z tworzywa sztucznego 1.33szt/m | szt | 478.80000
7* |  | Materiały pomocnicze 2.5% | % | 2.50000
-- S --
8* |  | Samochód dostawczy do 0,9 t (1) 0.0008m-g/m | m-g | 0.28800
Razem z narzutami:
Cena jednostkowa:
115 d.3.2 | KNR 13 0128-0100 | Rurociągi z rur PE łączone metodą mechaniczną na ścianach budynków niemieszkalnych, przy średnicy rurociągu: 40 mm - rurociągi wielowarstwowe 40x4,0 prod. TC obmiar = 160.000m | m
-- R --
1* |  | Robocizna 0.1756r-g/m | r-g | 28.09600
-- M --
2* |  | Tuleja zaciskowa 40 1.4szt/m | szt | 224.00000
3* |  | Rury wielowarstwowe 40x4,0 prod. TECE 1.03m/m | m | 164.80000
4* |  | Kształtki mosiężne do połączeń mechanicznych d 40 0.7szt/m | szt | 112.00000
5* |  | Uchwyty do rurociągów z tworzyw sztucznych 1.33szt/m | szt | 212.80000
6* |  | Kołki rozporowe z tworzywa sztucznego 1.33szt/m | szt | 212.80000
7* |  | Materiały pomocnicze 2.5% | % | 2.50000
-- S --
8* |  | Samochód dostawczy do 0,9 t (1) 0.0008m-g/m | m-g | 0.12800
Razem z narzutami:
Cena jednostkowa:
116 d.3.2 | KNR 215 0106-0100 | Rurociągi z rur stalowych ocynkowanych o połączeniach gwintowanych, mocowane na ścianach w budynkach niemieszkalnych, przy średnicy nominalnej rurociągu: 15 mm obmiar = 110.000m | m
-- R --
1* |  | Robocizna 0.307r-g/m | r-g | 33.77000
-- M --
2* |  | Rury stal.z/s przew.OC gwint. 15 mm 1.03m/m | m | 113.30000
3* |  | Łączniki z żeliwa ciągl.ocynkowane 15 mm 0.54szt/m | szt | 59.40000
4* |  | Uchwyt stalowy do rurociągu 15 mm 0.7szt/m | szt | 77.00000
5* |  | Materiały pomocnicze 1.5% | % | 1.50000
-- S --
6* |  | Środek transportowy (1) 0.0066m-g/m | m-g | 0.72600
Razem z narzutami:
Cena jednostkowa:
117 d.3.2 | KNR 215 0106-0200 | Rurociągi z rur stalowych ocynkowanych o połączeniach gwintowanych, mocowane na ścianach w budynkach niemieszkalnych, przy średnicy nominalnej rurociągu: 20 mm obmiar = 80.000m | m
-- R --
1* |  | Robocizna 0.354r-g/m | r-g | 28.32000
-- M --
2* |  | Rury stal.z/s przew.OC gwint. 20 mm 1.03m/m | m | 82.40000
3* |  | Łączniki z żeliwa ciągl.ocynkowane 20 mm 0.62szt/m | szt | 49.60000
4* |  | Uchwyt stalowy do rurociągu 20 mm 0.7szt/m | szt | 56.00000
5* |  | Materiały pomocnicze 1.5% | % | 1.50000
-- S --
6* |  | Środek transportowy (1) 0.0085m-g/m | m-g | 0.68000
Razem z narzutami:
Cena jednostkowa:
118 d.3.2 | KNR 215 0106-0300 | Rurociągi z rur stalowych ocynkowanych o połączeniach gwintowanych, mocowane na ścianach w budynkach niemieszkalnych, przy średnicy nominalnej rurociągu: 25 mm obmiar = 60.000m | m
-- R --
1* |  | Robocizna 0.382r-g/m | r-g | 22.92000
-- M --
2* |  | Rury stal.z/s przew.OC gwint. 25 mm 1.03m/m | m | 61.80000
3* |  | Łączniki z żeliwa ciągl.ocynkowane 25 mm 0.57szt/m | szt | 34.20000
4* |  | Uchwyt stalowy do rurociągu 25 mm 0.2szt/m | szt | 12.00000
5* |  | Materiały pomocnicze 1.5% | % | 1.50000
-- S --
6* |  | Środek transportowy (1) 0.0129m-g/m | m-g | 0.77400
Razem z narzutami:
Cena jednostkowa:
119 d.3.2 | KNR 215 0106-0400 | Rurociągi z rur stalowych ocynkowanych o połączeniach gwintowanych, mocowane na ścianach w budynkach niemieszkalnych, przy średnicy nominalnej rurociągu: 32 mm obmiar = 120.000m | m
-- R --
1* |  | Robocizna 0.465r-g/m | r-g | 55.80000
-- M --
2* |  | Rury stal.z/s przew.OC gwint. 32 mm 1.03m/m | m | 123.60000
3* |  | Łączniki z żeliwa ciągl.ocynkowane 32 mm 0.44szt/m | szt | 52.80000
4* |  | Uchwyt stalowy do rurociągu 32 mm 0.52szt/m | szt | 62.40000
5* |  | Materiały pomocnicze 1.5% | % | 1.50000
-- S --
6* |  | Środek transportowy (1) 0.0165m-g/m | m-g | 1.98000
Razem z narzutami:
Cena jednostkowa:
120 d.3.2 | KNR 215 0106-0500 | Rurociągi z rur stalowych ocynkowanych o połączeniach gwintowanych, mocowane na ścianach w budynkach niemieszkalnych, przy średnicy nominalnej rurociągu: 40 mm obmiar = 40.000m | m
-- R --
1* |  | Robocizna 0.512r-g/m | r-g | 20.48000
-- M --
2* |  | Rury stal.z/s przew.OC gwint. 40 mm 1.02m/m | m | 40.80000
3* |  | Łączniki z żeliwa ciągl.ocynkowane 40 mm 0.42szt/m | szt | 16.80000
4* |  | Uchwyt stalowy do rurociągu 40 mm 0.47szt/m | szt | 18.80000
5* |  | Materiały pomocnicze 1.5% | % | 1.50000
-- S --
6* |  | Środek transportowy (1) 0.0186m-g/m | m-g | 0.74400
Razem z narzutami:
Cena jednostkowa:
121 d.3.2 | KNR 215 0106-0600 | Rurociągi z rur stalowych ocynkowanych o połączeniach gwintowanych, mocowane na ścianach w budynkach niemieszkalnych, przy średnicy nominalnej rurociągu: 50 mm obmiar = 190.000m | m
-- R --
1* |  | Robocizna 0.582r-g/m | r-g | 110.58000
-- M --
2* |  | Rury stal.z/s przew.OC gwint. 50 mm 1.02m/m | m | 193.80000
3* |  | Łączniki z żeliwa ciągl.ocynkowane 50 mm 0.47szt/m | szt | 89.30000
4* |  | Uchwyt stalowy do rurociągu 50 mm 0.42szt/m | szt | 79.80000
5* |  | Materiały pomocnicze 1.5% | % | 1.50000
-- S --
6* |  | Środek transportowy (1) 0.0261m-g/m | m-g | 4.95900
Razem z narzutami:
Cena jednostkowa:
122 d.3.2 | KNR 215 0106-0700 | Rurociągi z rur stalowych ocynkowanych o połączeniach gwintowanych, mocowane na ścianach w budynkach niemieszkalnych, przy średnicy nominalnej rurociągu: 65 mm obmiar = 20.000m | m
-- R --
1* |  | Robocizna 0.678r-g/m | r-g | 13.56000
-- M --
2* |  | Rury stal.z/s przew.OC gwint. 65 mm 1.02m/m | m | 20.40000
3* |  | Łączniki z żeliwa ciągl.ocynkowane 65 mm 0.38szt/m | szt | 7.60000
4* |  | Uchwyt stalowy do rurociągu 65 mm 0.42szt/m | szt | 8.40000
5* |  | Materiały pomocnicze 1.5% | % | 1.50000
-- S --
6* |  | Środek transportowy (1) 0.0326m-g/m | m-g | 0.65200
Razem z narzutami:
Cena jednostkowa:
123 d.3.2 | KNR 215 0127-0310 | Próba szczelności instalacji wodociągowych w budynkach niemieszkalnych, przy średnicy rurociągu: do 63 mm - rurociągi z rur PE obmiar = 2600.000m | m
-- R --
1* |  | Robocizna 0.101r-g/m | r-g | 262.60000
-- M --
2* |  | Rury z polipropylenu 20 mm 0.02m/m | m | 52.00000
3* |  | Kształtki z polipropylenu 20 mm 0.006szt/m | szt | 15.60000
4* |  | Zawór wodny przelot.prosty mos. M83 15 mm 0.002szt/m | szt | 5.20000
5* |  | Zawory wodne zwrotne 15 mm 0.002szt/m | szt | 5.20000
6* |  | Materiały pomocnicze 1.5% | % | 1.50000
-- S --
7* |  | Środek transportowy (1) 0.0001m-g/m | m-g | 0.26000
Razem z narzutami:
Cena jednostkowa:
124 d.3.2 | KNR 215 0126-0400 | Próba szczelności instalacji wodociągowych w budynkach niemieszkalnych, przy średnicy rurociągu: do 65 mm - rurociągi z rur żeliwnych i stal. obmiar = 620.000m | m
-- R --
1* |  | Robocizna 0.08r-g/m | r-g | 49.60000
-- M --
2* |  | Rury stal.z/s przew.OC gwint. 15 mm 0.02m/m | m | 12.40000
3* |  | Łączniki z żeliwa ciągl.ocynkowane 15 mm 0.006szt/m | szt | 3.72000
4* |  | Zawór wod.przelot.z kur.sp.żel.oc.M125 15 0.002szt/m | szt | 1.24000
5* |  | Zawory wodne zwrotne 15 mm 0.002szt/m | szt | 1.24000
6* |  | Materiały pomocnicze 1.5% | % | 1.50000
-- S --
7* |  | Środek transportowy (1) 0.0001m-g/m | m-g | 0.06200
Razem z narzutami:
Cena jednostkowa:
125 d.3.2 | KNR 215 0128-0200 | Płukanie instalacji wodociągowej w budynkach: niemieszkalnych obmiar = 3220.000m | m
-- R --
1* |  | Robocizna 0.0556r-g/m | r-g | 179.03200
Razem z narzutami:
Cena jednostkowa:
126 d.3.2 | KNR 215 0132-0121 | Montaż zaworów, w instalacji wodociągowej z rur PE, o średnicy nominalnej: 15 mm - zawory regulacyjne Aquastrom T obmiar = 16.000szt | szt
-- R --
1* |  | Robocizna 0.277r-g/szt | r-g | 4.43200
-- M --
2* |  | Kształtki z polietylenu 16 mm 2szt/szt | szt | 32.00000
3* |  | Zawory regulacyjne aquastrom T.gwint. 15 mm 1szt/szt | szt | 16.00000
4* |  | Materiały pomocnicze 0.5% | % | 0.50000
-- S --
5* |  | Środek transportowy (1) 0.003m-g/szt | m-g | 0.04800
Razem z narzutami:
Cena jednostkowa:
127 d.3.2 | KNR 215 0132-0221 | Montaż zaworów, w instalacji wodociągowej z rur PE, o średnicy nominalnej: 20 mm - zawory kulowe obmiar = 2.000szt | szt
-- R --
1* |  | Robocizna 0.337r-g/szt | r-g | 0.67400
-- M --
2* |  | Kształtki z polietylenu 20 mm 2szt/szt | szt | 4.00000
3* |  | Zawory wodne przelot.kul.mos.gwint. 20 mm 1szt/szt | szt | 2.00000
4* |  | Materiały pomocnicze 0.5% | % | 0.50000
-- S --
5* |  | Środek transportowy (1) 0.005m-g/szt | m-g | 0.01000
Razem z narzutami:
Cena jednostkowa:
128 d.3.2 | KNR 215 0132-0320 | Montaż zaworów, w instalacji wodociągowej z rur PE, o średnicy nominalnej: 25 mm - zawory przelotowe proste obmiar = 14.000szt | szt
-- R --
1* |  | Robocizna 0.399r-g/szt | r-g | 5.58600
-- M --
2* |  | Kształtki z polietylenu 25 mm 2szt/szt | szt | 28.00000
3* |  | Zawory wodne przelotowe 25 mm 1szt/szt | szt | 14.00000
4* |  | Materiały pomocnicze 0.5% | % | 0.50000
-- S --
5* |  | Środek transportowy (1) 0.008m-g/szt | m-g | 0.11200
Razem z narzutami:
Cena jednostkowa:
129 d.3.2 | KNR 215 0132-0421 | Montaż zaworów, w instalacji wodociągowej z rur PE, o średnicy nominalnej: 32 mm - zawory kulowe obmiar = 17.000szt | szt
-- R --
1* |  | Robocizna 0.46r-g/szt | r-g | 7.82000
-- M --
2* |  | Kształtki z polietylenu 32 mm 2szt/szt | szt | 34.00000
3* |  | Zawory wodne przelot.kul.mos.gwint. 32 mm 1szt/szt | szt | 17.00000
4* |  | Materiały pomocnicze 0.5% | % | 0.50000
-- S --
5* |  | Środek transportowy (1) 0.011m-g/szt | m-g | 0.18700
Razem z narzutami:
Cena jednostkowa:
130 d.3.2 | KNR 215 0130-0610 | Montaż zaworów, w instalacji wodociągowej z rur stalowych, o średnicy nominalnej: 50 mm - zawory kulowe obmiar = 3.000szt | szt
-- R --
1* |  | Robocizna 0.425r-g/szt | r-g | 1.27500
-- M --
2* |  | Zawory wodne przelot.kul.mos.gwint. 50 mm 1szt/szt | szt | 3.00000
3* |  | Materiały pomocnicze 0.5% | % | 0.50000
-- S --
4* |  | Środek transportowy (1) 0.021m-g/szt | m-g | 0.06300
Razem z narzutami:
Cena jednostkowa:
131 d.3.2 | KNR 215 0130-0710 | Montaż zaworów, w instalacji wodociągowej z rur stalowych, o średnicy nominalnej: 65 mm - zawory kulowe obmiar = 2.000szt | szt
-- R --
1* |  | Robocizna 0.535r-g/szt | r-g | 1.07000
-- M --
2* |  | Zawory wodne przelot.kul.mos.gwint. 65 mm 1szt/szt | szt | 2.00000
3* |  | Materiały pomocnicze 0.5% | % | 0.50000
-- S --
4* |  | Środek transportowy (1) 0.042m-g/szt | m-g | 0.08400
Razem z narzutami:
Cena jednostkowa:
132 d.3.2 | KNR 216 0501-0100 | Izolacja rurociągów jedną warstwą otuliny Climaflex z PE gr. 13mm, średnica rurociągu dz 16mm obmiar = 184.632m2 | m2
-- R --
1* |  | Robocizna 2.3207r-g/m2 | r-g | 428.47548
-- M --
2* |  | Otuliny Climaflex PE grub. 13 mm 7.583m/m2 | m | 1400.06446
-- S --
3* |  | Przyczepa skrzyniowa 4,5 t 0.05m-g/m2 | m-g | 9.23160
Razem z narzutami:
Cena jednostkowa:
133 d.3.2 | KNR 216 0501-0100 | Izolacja rurociągów jedną warstwą otuliny Climaflex z PE gr. 13mm, średnica rurociągu dz 20mm obmiar = 51.998m2 | m2
-- R --
1* |  | Robocizna 2.3207r-g/m2 | r-g | 120.67176
-- M --
2* |  | Otuliny Climaflex PE grub. 13 mm 6.923m/m2 | m | 359.98215
-- S --
3* |  | Przyczepa skrzyniowa 4,5 t 0.05m-g/m2 | m-g | 2.59990
Razem z narzutami:
Cena jednostkowa:
134 d.3.2 | KNR 216 0501-0100 | Izolacja rurociągów jedną warstwą otuliny Climaflex z PE gr. 13mm, średnica rurociągu dz 25mm obmiar = 51.245m2 | m2
-- R --
1* |  | Robocizna 2.3207r-g/m2 | r-g | 118.92427
-- M --
2* |  | Otuliny Climaflex PE grub. 13 mm 6.245m/m2 | m | 320.02503
-- S --
3* |  | Przyczepa skrzyniowa 4,5 t 0.05m-g/m2 | m-g | 2.56225
Razem z narzutami:
Cena jednostkowa:
135 d.3.2 | KNR 216 0501-0200 | Izolacja rurociągów jedną warstwą otuliny Climaflex z PE gr. 13mm, średnica rurociągu dz 32mm obmiar = 65.563m2 | m2
-- R --
1* |  | Robocizna 2.2061r-g/m2 | r-g | 144.63853
-- M --
2* |  | Otuliny Climaflex PE grub. 13mm 5.491m/m2 | m | 360.00643
-- S --
3* |  | Przyczepa skrzyniowa 4,5 t 0.05m-g/m2 | m-g | 3.27815
Razem z narzutami:
Cena jednostkowa:
136 d.3.2 | KNR 216 0501-0200 | Izolacja rurociągów jedną warstwą otuliny Climaflex z PE gr. 13mm, średnica rurociągu dz 40mm obmiar = 29.139m2 | m2
-- R --
1* |  | Robocizna 2.2061r-g/m2 | r-g | 64.28355
-- M --
2* |  | Otuliny Climaflex PE grub. 13mm 5.491m/m2 | m | 160.00225
-- S --
3* |  | Przyczepa skrzyniowa 4,5 t 0.05m-g/m2 | m-g | 1.45695
Razem z narzutami:
Cena jednostkowa:
137 d.3.2 | KNR 216 0501-0100 | Izolacja rurociągów jedną warstwą otuliny Climaflex z PE gr. 13mm, średnica rurociągu dz 15mm obmiar = 14.507m2 | m2
-- R --
1* |  | Robocizna 2.3207r-g/m2 | r-g | 33.66639
-- M --
2* |  | Otuliny Climaflex PE grub. 13 mm 7.583m/m2 | m | 110.00658
-- S --
3* |  | Przyczepa skrzyniowa 4,5 t 0.05m-g/m2 | m-g | 0.72535
Razem z narzutami:
Cena jednostkowa:
138 d.3.2 | KNR 216 0501-0100 | Izolacja rurociągów jedną warstwą otuliny Climaflex z PE gr. 13mm, średnica rurociągu dz 20mm obmiar = 14.507m2 | m2
-- R --
1* |  | Robocizna 2.3207r-g/m2 | r-g | 33.66639
-- M --
2* |  | Otuliny Climaflex PE grub. 13 mm 7.583m/m2 | m | 110.00658
-- S --
3* |  | Przyczepa skrzyniowa 4,5 t 0.05m-g/m2 | m-g | 0.72535
Razem z narzutami:
Cena jednostkowa:
139 d.3.2 | KNR 216 0501-0100 | Izolacja rurociągów jedną warstwą otuliny Climaflex z PE gr. 13mm, średnica rurociągu dz 25mm obmiar = 9.608m2 | m2
-- R --
1* |  | Robocizna 2.3207r-g/m2 | r-g | 22.29729
-- M --
2* |  | Otuliny Climaflex PE grub. 13 mm 6.245m/m2 | m | 60.00196
-- S --
3* |  | Przyczepa skrzyniowa 4,5 t 0.05m-g/m2 | m-g | 0.48040
Razem z narzutami:
Cena jednostkowa:
140 d.3.2 | KNR 216 0501-0200 | Izolacja rurociągów jedną warstwą otuliny Climaflex z PE gr. 13mm, średnica rurociągu dz 32mm obmiar = 13.841m2 | m2
-- R --
1* |  | Robocizna 2.2061r-g/m2 | r-g | 30.53463
-- M --
2* |  | Otuliny Climaflex PE grub. 13mm 5.491m/m2 | m | 76.00093
-- S --
3* |  | Przyczepa skrzyniowa 4,5 t 0.05m-g/m2 | m-g | 0.69205
Razem z narzutami:
Cena jednostkowa:
141 d.3.2 | KNR 216 0501-0200 | Izolacja rurociągów jedną warstwą otuliny Climaflex z PE gr. 13mm, średnica rurociągu dz 40mm obmiar = 20.944m2 | m2
-- R --
1* |  | Robocizna 2.2061r-g/m2 | r-g | 46.20456
-- M --
2* |  | Otuliny Climaflex PE grub. 13mm 5.491m/m2 | m | 115.00350
-- S --
3* |  | Przyczepa skrzyniowa 4,5 t 0.05m-g/m2 | m-g | 1.04720
Razem z narzutami:
Cena jednostkowa:
142 d.3.2 | KNR 216 0501-0200 | Izolacja rurociągów jedną warstwą otuliny Climaflex z PE gr. 13mm, średnica rurociągu dz 50mm obmiar = 15.480m2 | m2
-- R --
1* |  | Robocizna 2.2061r-g/m2 | r-g | 34.15043
-- M --
2* |  | Otuliny Climaflex PE grub. 13mm 5.491m/m2 | m | 85.00068
-- S --
3* |  | Przyczepa skrzyniowa 4,5 t 0.05m-g/m2 | m-g | 0.77400
Razem z narzutami:
Cena jednostkowa:
143 d.3.2 | KNR 216 0501-0400 | Izolacja rurociągów jedną warstwą otuliny Climaflex z PE gr. 13mm, średnica rurociągu dz 65mm obmiar = 8.327m2 | m2
-- R --
1* |  | Robocizna 1.7763r-g/m2 | r-g | 14.79125
-- M --
2* |  | Otuliny Climaflex PE grub. 13mm 3.12227m/m2 | m | 25.99914
-- S --
3* |  | Ciągnik kołowy 29-37 kW [ 40-50 KM] (1) 0.06m-g/m2 | m-g | 0.49962
4* |  | Przyczepa skrzyniowa 4,5 t 0.06m-g/m2 | m-g | 0.49962
5* |  | Kocioł do gotowania lepiku 50-100 dm3 0.5m-g/m2 | m-g | 4.16350
Razem z narzutami:
Cena jednostkowa:
144 d.3.2 | KNR 215 0137-0200 | Montaż baterii umywalkowych stojących o śr.nom. 15 mm - Objekta-Mix Plus - Kludi obmiar = 130.000szt | szt
-- R --
1* |  | Robocizna 0.957r-g/szt | r-g | 124.41000
-- M --
2* |  | Baterie umywalkowe - Objekta - Mix Plus - Kludi 1szt/szt | szt | 130.00000
3* |  | Materiały pomocnicze 0.5% | % | 0.50000
-- S --
4* |  | Środek transportowy (1) 0.009m-g/szt | m-g | 1.17000
Razem z narzutami:
Cena jednostkowa:
145 d.3.2 | KNR 215 0137-0200 | Montaż baterii zmywakowych: stojących o śr.nom. 15 mm - Objekta-Mix Plus - Kludi obmiar = 33.000szt | szt
-- R --
1* |  | Robocizna 0.957r-g/szt | r-g | 31.58100
-- M --
2* |  | Baterie zmywakowe Objekta-Mix Plus - Kludi 1szt/szt | szt | 33.00000
3* |  | Materiały pomocnicze 0.5% | % | 0.50000
-- S --
4* |  | Środek transportowy (1) 0.009m-g/szt | m-g | 0.29700
Razem z narzutami:
Cena jednostkowa:
146 d.3.2 | KNR 215 0137-0200 | Montaż baterii bidetowych: stojących o śr.nom. 15 mm obmiar = 5.000szt | szt
-- R --
1* |  | Robocizna 0.957r-g/szt | r-g | 4.78500
-- M --
2* |  | Baterie bidetowe 1szt/szt | szt | 5.00000
3* |  | Materiały pomocnicze 0.5% | % | 0.50000
-- S --
4* |  | Środek transportowy (1) 0.009m-g/szt | m-g | 0.04500
Razem z narzutami:
Cena jednostkowa:
147 d.3.2 | KNR 215 0137-0400 | Montaż baterii umywalkowych: lekarskich o śr.nom. 15 mm obmiar = 25.000szt | szt
-- R --
1* |  | Robocizna 1.4r-g/szt | r-g | 35.00000
-- M --
2* |  | Bateria umyw.lekarska KFA s.473 1szt/szt | szt | 25.00000
3* |  | Materiały pomocnicze 0.5% | % | 0.50000
-- S --
4* |  | Środek transportowy (1) 0.029m-g/szt | m-g | 0.72500
Razem z narzutami:
Cena jednostkowa:
148 d.3.2 | KNR 215 0137-0900 | Montaż baterii natryskowych z natryskiem przesuwnym, o średnicy nominalnej 15 mm obmiar = 30.000szt | szt
-- R --
1* |  | Robocizna 0.877r-g/szt | r-g | 26.31000
-- M --
2* |  | Baterie natrysk.chrom.standard.-nat.przes. 1szt/szt | szt | 30.00000
3* |  | Materiały pomocnicze 0.5% | % | 0.50000
-- S --
4* |  | Środek transportowy (1) 0.014m-g/szt | m-g | 0.42000
Razem z narzutami:
Cena jednostkowa:
149 d.3.2 | KNR 215 0135-0100 | Montaż zaworów: czerpalnych mosiężnych o śr.nom. 15 mm obmiar = 37.000szt | szt
-- R --
1* |  | Robocizna 0.171r-g/szt | r-g | 6.32700
-- M --
2* |  | Zawory wod.czerp.kul.ze zł.mos.chr/n 15 mm 1szt/szt | szt | 37.00000
3* |  | Materiały pomocnicze 0.5% | % | 0.50000
-- S --
4* |  | Środek transportowy (1) 0.002m-g/szt | m-g | 0.07400
Razem z narzutami:
Cena jednostkowa:
150 d.3.2 | KNR 215 0203-0100 | Armatura spłukująca pisuary pneumatyczna, ręczna obmiar = 8.000kpl | kpl
-- R --
1* |  | Robocizna 0.55r-g/kpl | r-g | 4.40000
-- M --
2* |  | Armatura spł.pneumat.UR21 GEBERIT 1kpl/kpl | kpl | 8.00000
Razem z narzutami:
Cena jednostkowa:
151 d.3.2 | KNR 215 0116-0120 | Dodatki za podejścia dopływowe do zaworów czerpalnych, baterii, mieszaczy, hydrantów itp., o połączeniu sztywnym, w rurociągach z tworzyw sztucznych, o średnicy zewnętrznej: 16 mm - rurociągi z PE obmiar = 268.000szt | szt
-- R --
1* |  | Robocizna 0.289r-g/szt | r-g | 77.45200
-- M --
2* |  | Kształtki z polietylenu 16 mm 4szt/szt | szt | 1072.00000
3* |  | Uchwyt do rur z tworzyw sztucznych 16 mm 1szt/szt | szt | 268.00000
4* |  | Materiały pomocnicze 1.5% | % | 1.50000
-- S --
5* |  | Środek transportowy (1) 0.001m-g/szt | m-g | 0.26800
Razem z narzutami:
Cena jednostkowa:
3.3 |  | Stacja uzdatniania wody
152 d.3.3 | KNR 215 0130-0310 | Montaż zaworów, w instalacji wodociągowej z rur stalowych, o średnicy nominalnej: 25 mm - zawory kulowe obmiar = 4.000szt | szt
-- R --
1* |  | Robocizna 0.211r-g/szt | r-g | 0.84400
-- M --
2* |  | Zawory wodne przelot.kul.mos.gwint. 25 mm 1szt/szt | szt | 4.00000
3* |  | Materiały pomocnicze 0.5% | % | 0.50000
-- S --
4* |  | Środek transportowy (1) 0.007m-g/szt | m-g | 0.02800
Razem z narzutami:
Cena jednostkowa:
153 d.3.3 | KNR 215 0411-0340 | Montaż zaworów o połączeniach gwintowanych, o średnicy: 25 mm - zwrotnych antyskażeniowych typu EA251 obmiar = 1.000szt | szt
-- R --
1* |  | Robocizna 0.411r-g/szt | r-g | 0.41100
-- M --
2* |  | Zawór zwrotny antyskażeniowy SOCLA typ 6EA251 25 mm 1szt/szt | szt | 1.00000
3* |  | Materiały pomocnicze 0.5% | % | 0.50000
-- S --
4* |  | Środek transportowy (1) 0.007m-g/szt | m-g | 0.00700
Razem z narzutami:
Cena jednostkowa:
154 d.3.3 | KNR 215 0411-0210 | Montaż zaworów o połączeniach gwintowanych, o średnicy: 20 mm - zawór z koncówką do węża obmiar = 1.000szt | szt
-- R --
1* |  | Robocizna 0.353r-g/szt | r-g | 0.35300
-- M --
2* |  | Zawory spustowy DN20 1szt/szt | szt | 1.00000
3* |  | Materiały pomocnicze 0.5% | % | 0.50000
-- S --
4* |  | Środek transportowy (1) 0.005m-g/szt | m-g | 0.00500
Razem z narzutami:
Cena jednostkowa:
155 d.3.3 | KNR 215 0140-0100 | Montaż wodomierzy o średnicy nominalnej: 15 mm /przy dostawie z łącznikami redukcyj./ obmiar = 1.000kpl | kpl
-- R --
1* |  | Robocizna 0.84r-g/kpl | r-g | 0.84000
-- M --
2* |  | Wodomierze skrzydełkowe 15 mm 1szt/kpl | szt | 1.00000
3* |  | Materiały pomocnicze 1.5% | % | 1.50000
-- S --
4* |  | Środek transportowy (1) 0.01m-g/kpl | m-g | 0.01000
Razem z narzutami:
Cena jednostkowa:
156 d.3.3 | KNR 215 0130-0410 | Montaż filtrów w instalacji wodociągowej z rur stalowych, o średnicy nominalnej: 32 mm - VE 32-1 obmiar = 1.000szt | szt
-- R --
1* |  | Robocizna 0.315r-g/szt | r-g | 0.31500
-- M --
2* |  | Filtr VE 32-1 32 mm 1szt/szt | szt | 1.00000
3* |  | Materiały pomocnicze 0.5% | % | 0.50000
-- S --
4* |  | Środek transportowy (1) 0.009m-g/szt | m-g | 0.00900
Razem z narzutami:
Cena jednostkowa:
157 d.3.3 | KNR 215 0144-0100 | Stacja uzdatniania wody VSB 8 CF obmiar = 1.000kpl | kpl
-- R --
1* |  | Robocizna 11.5r-g/kpl | r-g | 11.50000
-- M --
2* |  | Stacja uzd. wody EuroTRX30 1szt/kpl | szt | 1.00000
-- S --
3* |  | Środek transportowy (1) 0.55m-g/kpl | m-g | 0.55000
Razem z narzutami:
Cena jednostkowa:
4 |  | Instalacja Gazów Medycznych
4.1 |  | Instalacje spręzonego powietrza
158 d.4.1 | KNR 215 0601-0310 | Rurociągi miedziane na ciśnienie do 1,0 MPa, ułożone na ścianach, w instalacjach gazów medycznych, o średnicy zewnętrznej rurociągu: 12 mm obmiar = 40.000m | m
-- R --
1* |  | Robocizna 1.2186r-g/m | r-g | 48.74400
-- M --
2* |  | Rury miedziane 12 mm 1.06m/m | m | 42.40000
3* |  | Uchwyt stalowy do rurociągu 10 mm 0.5szt/m | szt | 20.00000
4* |  | Materiały pomocnicze 1.5% | % | 1.50000
Razem z narzutami:
Cena jednostkowa:
159 d.4.1 | KNR 215 0601-0320 | Rurociągi miedziane na ciśnienie do 1,0 MPa, ułożone na ścianach, w instalacjach gazów medycznych, o średnicy zewnętrznej rurociągu: 15 mm obmiar = 360.000m | m
-- R --
1* |  | Robocizna 1.2186r-g/m | r-g | 438.69600
-- M --
2* |  | Rury miedziane 15 mm 1.06m/m | m | 381.60000
3* |  | Uchwyt stalowy do rurociągu 15 mm 0.5szt/m | szt | 180.00000
4* |  | Materiały pomocnicze 1.5% | % | 1.50000
Razem z narzutami:
Cena jednostkowa:
160 d.4.1 | KNR 215 0601-0410 | Rurociągi miedziane na ciśnienie do 1,0 MPa, ułożone na ścianach, w instalacjach gazów medycznych, o średnicy zewnętrznej rurociągu: 18 mm obmiar = 175.000m | m
-- R --
1* |  | Robocizna 1.3026r-g/m | r-g | 227.95500
-- M --
2* |  | Rury miedziane 18 mm 1.06m/m | m | 185.50000
3* |  | Uchwyt stalowy do rurociągu 15 mm 0.5szt/m | szt | 87.50000
4* |  | Materiały pomocnicze 1.5% | % | 1.50000
Razem z narzutami:
Cena jednostkowa:
161 d.4.1 | KNR 215 0601-0510 | Rurociągi miedziane na ciśnienie do 1,0 MPa, ułożone na ścianach, w instalacjach gazów medycznych, o średnicy zewnętrznej rurociągu: 22 mm obmiar = 165.000m | m
-- R --
1* |  | Robocizna 1.3867r-g/m | r-g | 228.80550
-- M --
2* |  | Rury miedziane 22 mm 1.06m/m | m | 174.90000
3* |  | Uchwyt stalowy do rurociągu 20 mm 0.5szt/m | szt | 82.50000
4* |  | Materiały pomocnicze 1.5% | % | 1.50000
Razem z narzutami:
Cena jednostkowa:
162 d.4.1 | KNR 215 0601-0610 | Rurociągi miedziane na ciśnienie do 1,0 MPa, ułożone na ścianach, w instalacjach gazów medycznych, o średnicy zewnętrznej rurociągu: 28 mm obmiar = 130.000m | m
-- R --
1* |  | Robocizna 1.4707r-g/m | r-g | 191.19100
-- M --
2* |  | Rury miedziane 28 mm 1.06m/m | m | 137.80000
3* |  | Uchwyt stalowy do rurociągu 25 mm 0.33szt/m | szt | 42.90000
4* |  | Materiały pomocnicze 1.5% | % | 1.50000
Razem z narzutami:
Cena jednostkowa:
163 d.4.1 | KNR 215 0601-0710 | Rurociągi miedziane na ciśnienie do 1,0 MPa, ułożone na ścianach, w instalacjach gazów medycznych, o średnicy zewnętrznej rurociągu: 35 mm obmiar = 70.000m | m
-- R --
1* |  | Robocizna 1.5968r-g/m | r-g | 111.77600
-- M --
2* |  | Rury miedziane 35 mm 1.06m/m | m | 74.20000
3* |  | Uchwyt stalowy do rurociągu 32 mm 0.33szt/m | szt | 23.10000
4* |  | Materiały pomocnicze 1.5% | % | 1.50000
Razem z narzutami:
Cena jednostkowa:
164 d.4.1 | KNR 215 0601-0720 | Rurociągi miedziane na ciśnienie do 1,0 MPa, ułożone na ścianach, w instalacjach gazów medycznych, o średnicy zewnętrznej rurociągu: 42 mm obmiar = 35.000m | m
-- R --
1* |  | Robocizna 1.5968r-g/m | r-g | 55.88800
-- M --
2* |  | Rury miedziane 42 mm 1.06m/m | m | 37.10000
3* |  | Uchwyt stalowy do rurociągu 40 mm 0.33szt/m | szt | 11.55000
4* |  | Materiały pomocnicze 1.5% | % | 1.50000
Razem z narzutami:
Cena jednostkowa:
165 d.4.1 | KNR 215 0604-0320 | Trójniki miedziane gładkie w instalacjach gazów medycznych, o średnicy zewnętrznej trójników: 15 mm obmiar = 30.000szt | szt
-- R --
1* |  | Robocizna 0.3534r-g/szt | r-g | 10.60200
-- M --
2* |  | Trójniki miedziane 15 mm 1szt/szt | szt | 30.00000
3* |  | Materiały pomocnicze 1.5% | % | 1.50000
Razem z narzutami:
Cena jednostkowa:
166 d.4.1 | KNR 215 0604-0410 | Trójniki miedziane gładkie w instalacjach gazów medycznych, o średnicy zewnętrznej trójników: 18 mm obmiar = 25.000szt | szt
-- R --
1* |  | Robocizna 0.382r-g/szt | r-g | 9.55000
-- M --
2* |  | Trójniki miedziane 18 mm 1szt/szt | szt | 25.00000
3* |  | Materiały pomocnicze 1.5% | % | 1.50000
Razem z narzutami:
Cena jednostkowa:
167 d.4.1 | KNR 215 0604-0510 | Trójniki miedziane gładkie w instalacjach gazów medycznych, o średnicy zewnętrznej trójników: 22 mm obmiar = 35.000szt | szt
-- R --
1* |  | Robocizna 0.4011r-g/szt | r-g | 14.03850
-- M --
2* |  | Trójniki miedziane 22 mm 1szt/szt | szt | 35.00000
3* |  | Materiały pomocnicze 1.5% | % | 1.50000
Razem z narzutami:
Cena jednostkowa:
168 d.4.1 | KNR 215 0604-0610 | Trójniki miedziane gładkie w instalacjach gazów medycznych, o średnicy zewnętrznej trójników: 28 mm obmiar = 45.000szt | szt
-- R --
1* |  | Robocizna 0.4393r-g/szt | r-g | 19.76850
-- M --
2* |  | Trójniki miedziane 28 mm 1szt/szt | szt | 45.00000
3* |  | Materiały pomocnicze 1.5% | % | 1.50000
Razem z narzutami:
Cena jednostkowa:
169 d.4.1 | KNR 215 0604-0710 | Trójniki miedziane gładkie w instalacjach gazów medycznych, o średnicy zewnętrznej trójników: 35 mm obmiar = 15.000szt | szt
-- R --
1* |  | Robocizna 0.4966r-g/szt | r-g | 7.44900
-- M --
2* |  | Trójniki miedziane 35 mm 1szt/szt | szt | 15.00000
3* |  | Materiały pomocnicze 1.5% | % | 1.50000
Razem z narzutami:
Cena jednostkowa:
170 d.4.1 | KNR 215 0605-0720 | Trójniki mosiężne gładkie w instalacjach gazów medycznych, o średnicy zewnętrznej trójników: 42 mm obmiar = 12.000szt | szt
-- R --
1* |  | Robocizna 0.573r-g/szt | r-g | 6.87600
-- M --
2* |  | Trójniki mosiężne 42 mm 1szt/szt | szt | 12.00000
3* |  | Materiały pomocnicze 1.5% | % | 1.50000
Razem z narzutami:
Cena jednostkowa:
171 d.4.1 | KNR 215 0606-0320 | Złączki miedziane gładkie w instalacjach gazów medycznych, o średnicy zewnętrznej złączek: 15 mm obmiar = 180.000szt | szt
-- R --
1* |  | Robocizna 0.2483r-g/szt | r-g | 44.69400
-- M --
2* |  | Złączki miedziane 15 mm 1szt/szt | szt | 180.00000
3* |  | Materiały pomocnicze 1.5% | % | 1.50000
Razem z narzutami:
Cena jednostkowa:
172 d.4.1 | KNR 215 0606-0410 | Złączki miedziane gładkie w instalacjach gazów medycznych, o średnicy zewnętrznej złączek: 18 mm obmiar = 80.000szt | szt
-- R --
1* |  | Robocizna 0.2769r-g/szt | r-g | 22.15200
-- M --
2* |  | Złączki miedziane 18 mm 1szt/szt | szt | 80.00000
3* |  | Materiały pomocnicze 1.5% | % | 1.50000
Razem z narzutami:
Cena jednostkowa:
173 d.4.1 | KNR 215 0606-0510 | Złączki miedziane gładkie w instalacjach gazów medycznych, o średnicy zewnętrznej złączek: 22 mm obmiar = 80.000szt | szt
-- R --
1* |  | Robocizna 0.3152r-g/szt | r-g | 25.21600
-- M --
2* |  | Złączki miedziane 22 mm 1szt/szt | szt | 80.00000
3* |  | Materiały pomocnicze 1.5% | % | 1.50000
Razem z narzutami:
Cena jednostkowa:
174 d.4.1 | KNR 215 0606-0520 | Złączki miedziane gładkie w instalacjach gazów medycznych, o średnicy zewnętrznej złączek: 25 mm obmiar = 65.000szt | szt
-- R --
1* |  | Robocizna 0.3152r-g/szt | r-g | 20.48800
-- M --
2* |  | Złączki miedziane 25 mm 1szt/szt | szt | 65.00000
3* |  | Materiały pomocnicze 1.5% | % | 1.50000
Razem z narzutami:
Cena jednostkowa:
175 d.4.1 | KNR 215 0606-0710 | Złączki miedziane gładkie w instalacjach gazów medycznych, o średnicy zewnętrznej złączek: 35 mm obmiar = 35.000szt | szt
-- R --
1* |  | Robocizna 0.4202r-g/szt | r-g | 14.70700
-- M --
2* |  | Złączki miedziane 35 mm 1szt/szt | szt | 35.00000
3* |  | Materiały pomocnicze 1.5% | % | 1.50000
Razem z narzutami:
Cena jednostkowa:
176 d.4.1 | KNR 215 0606-0720 | Złączki miedziane gładkie w instalacjach gazów medycznych, o średnicy zewnętrznej złączek: 42 mm obmiar = 22.000szt | szt
-- R --
1* |  | Robocizna 0.4202r-g/szt | r-g | 9.24440
-- M --
2* |  | Złączki miedziane 42 mm 1szt/szt | szt | 22.00000
3* |  | Materiały pomocnicze 1.5% | % | 1.50000
Razem z narzutami:
Cena jednostkowa:
177 d.4.1 | KNR 215 0608-0300 | Zawory odcinające mosiężne, membranowe typu ZMT, na ciśnienie do 1,0 MPa, w instalacjach gazów medycznych, o średnicy: 20 mm - Zgodnie z odpowiedziami Zamawiającego z dnia 24.08.2012 pytanie nr 7 - zawory na instalacji poza skrzynkami zaworowo-manometrycznymi obmiar = 10.000szt | szt
-- R --
1* |  | Robocizna 1.2606r-g/szt | r-g | 12.60600
-- M --
2* |  | zawory odcinające mosiężne kulowe typ ZK o śr. 32 mm 5szt. | szt. | 5.00000
3* |  | zawory odcinające mosiężne kulowe typ ZK o śr. 25 mm 1szt. | szt. | 1.00000
4* |  | zawory odcinające mosiężne kulowe typ ZK o śr. 20 mm 4szt. | szt. | 4.00000
5* |  | Materiały pomocnicze 1.5% | % | 1.50000
Razem z narzutami:
Cena jednostkowa:
178 d.4.1 | KNR 215 0613-0100 | Punkty poboru gazów medycznych - Zgodnie z odpowiedziami Zamawiającego z dnia 24.08.2012 pytanie nr 5 montowane w ścianie - pozostałe punkty poboru na wyposażeniu jednostek zasilających obmiar = 11.000kpl | kpl
-- R --
1* |  | Robocizna 3.5335r-g/kpl | r-g | 38.86850
-- M --
2* |  | Punkty poboru gazów medycznych - Zgodnie z odpowiedziami Zamawiającego z dnia 24.08.2012 pytanie nr 5 montowane w ścianie - pozostałe punkty poboru na wyposażeniu jednostek zasilających 1kpl/kpl | kpl | 11.00000
3* |  | Materiały pomocnicze 1.5% | % | 1.50000
Razem z narzutami:
Cena jednostkowa:
179 d.4.1 | KNR 215 0615-0300 | Odwadniacze mosiężne w instalacjach gazów medycznych, o średnicy zewnętrznej: 20 mm - Zgodnie z odpowiedziami Zamawiającego z dnia 24.08.2012 pytanie nr 4 - odwadniacze w skrzynkach wycenionych osobno obmiar = 0.000szt | szt
-- R --
1* |  | Robocizna 0.764r-g/szt | r-g | 0.00000
-- M --
2* |  | Odwadniacz instalacji gazów med.mos.20 mm' 1szt/szt | szt | 0.00000
3* |  | Uszczelka poliamidowa okrągła gładka 20 mm 1szt/szt | szt | 0.00000
4* |  | Materiały pomocnicze 1.5% | % | 1.50000
Razem z narzutami:
Cena jednostkowa:
180 d.4.1 | KNR 215 0616-0200 | Montaż, w instalacjach gazów medycznych, skrzynek do: odwadniaczy - Zgodnie z odpowiedziami Zamawiającego z dnia 24.08.2012 pytanie nr 4 - odwadniacze w skrzynkach wycenionych osobno obmiar = 0.000szt | szt
-- R --
1* |  | Robocizna 0.573r-g/szt | r-g | 0.00000
-- M --
2* |  | Skrzynki stal-chrom.do odwadn. inst.g.med.' 1szt/szt | szt | 0.00000
3* |  | Materiały pomocnicze 1.5% | % | 1.50000
Razem z narzutami:
Cena jednostkowa:
181 d.4.1 | KNR 215 0633-0100 | Przygotowanie instalacji gazów medycznych do uruchomienia przez przedmuchanie. /za 1 punkt poboru/ obmiar = 69.000szt | szt
-- R --
1* |  | Robocizna 1.4707r-g/szt | r-g | 101.47830
-- M --
2* |  | Azot techniczny sprężony 0.06m3/szt | m3 | 4.14000
3* |  | Materiały pomocnicze 1.5% | % | 1.50000
Razem z narzutami:
Cena jednostkowa:
182 d.4.1 | KNR 215 0633-0200 | Przygotowanie instalacji gazów medycznych do uruchomienia przez wykonanie prób na ciśnienie do 1,0 MPa, dla: pierwszych 30 m obmiar = 1.000 30 m | 30 m
-- R --
1* |  | Robocizna 3.459r-g/30 m | r-g | 3.45900
-- M --
2* |  | Azot techniczny sprężony' 6m3/30 m | m3 | 6.00000
3* |  | Materiały pomocnicze 1.5% | % | 1.50000
Razem z narzutami:
Cena jednostkowa:
183 d.4.1 | KNR 215 0633-0300 | Przygotowanie instalacji gazów medycznych do uruchomienia przez wykonanie prób na ciśnienie do 1,0 MPa, dla: następnych 30 m obmiar = 32.500 30 m | 30 m
-- R --
1* |  | Robocizna 2.427r-g/30 m | r-g | 78.87750
-- M --
2* |  | Azot techniczny sprężony 6m3/30 m | m3 | 195.00000
3* |  | Materiały pomocnicze 1.5% | % | 1.50000
Razem z narzutami:
Cena jednostkowa:
184 d.4.1 | KNR 215 0633-0600 | Przygotowanie instalacji gazów medycznych do uruchomienia przez napełnienie /za 1 punkt poboru/ obmiar = 85.000szt | szt
-- R --
1* |  | Robocizna 0.6303r-g/szt | r-g | 53.57550
Razem z narzutami:
Cena jednostkowa:
185 d.4.1 | KNR 215 0634-0400 | Połączenia lutowane elementów instalacji gazów medycznych o średnicy rur: 12 mm obmiar = 40.000złącze | złącze
-- R --
1* |  | Robocizna 0.2941r-g/złącze | r-g | 11.76400
-- M --
2* |  | Spoiwa cynowo-ołowiano-srebrne 0.0035kg/złącze | kg | 0.14000
3* |  | Topnik do lut.tw.stal.i met.n/żel.Uni-lut 0.0015kg/złącze | kg | 0.06000
4* |  | Acetylen rozpuszczony techniczny 0.005kg/złącze | kg | 0.20000
5* |  | Tlen techniczny sprężony 0.007m3/złącze | m3 | 0.28000
6* |  | Materiały pomocnicze 1.5% | % | 1.50000
Razem z narzutami:
Cena jednostkowa:
186 d.4.1 | KNR 215 0634-0500 | Połączenia lutowane elementów instalacji gazów medycznych o średnicy rur: 15 mm obmiar = 360.000złącze | złącze
-- R --
1* |  | Robocizna 0.3257r-g/złącze | r-g | 117.25200
-- M --
2* |  | Spoiwa cynowo-ołowiano-srebrne 0.004kg/złącze | kg | 1.44000
3* |  | Topnik do lut.tw.stal.i met.n/żel.Uni-lut 0.0022kg/złącze | kg | 0.79200
4* |  | Acetylen rozpuszczony techniczny 0.007kg/złącze | kg | 2.52000
5* |  | Tlen techniczny sprężony 0.008m3/złącze | m3 | 2.88000
6* |  | Materiały pomocnicze 1.5% | % | 1.50000
Razem z narzutami:
Cena jednostkowa:
187 d.4.1 | KNR 215 0634-0600 | Połączenia lutowane elementów instalacji gazów medycznych o średnicy rur: 18 mm obmiar = 175.000złącze | złącze
-- R --
1* |  | Robocizna 0.3677r-g/złącze | r-g | 64.34750
-- M --
2* |  | Spoiwa cynowo-ołowiano-srebrne 0.0055kg/złącze | kg | 0.96250
3* |  | Topnik do lut.tw.stal.i met.n/żel.Uni-lut 0.003kg/złącze | kg | 0.52500
4* |  | Acetylen rozpuszczony techniczny 0.008kg/złącze | kg | 1.40000
5* |  | Tlen techniczny sprężony 0.009m3/złącze | m3 | 1.57500
6* |  | Materiały pomocnicze 1.5% | % | 1.50000
Razem z narzutami:
Cena jednostkowa:
188 d.4.1 | KNR 215 0634-0700 | Połączenia lutowane elementów instalacji gazów medycznych o średnicy rur: 22 mm obmiar = 165.000złącze | złącze
-- R --
1* |  | Robocizna 0.4202r-g/złącze | r-g | 69.33300
-- M --
2* |  | Spoiwa cynowo-ołowiano-srebrne 0.007kg/złącze | kg | 1.15500
3* |  | Topnik do lut.tw.stal.i met.n/żel.Uni-lut 0.004kg/złącze | kg | 0.66000
4* |  | Acetylen rozpuszczony techniczny 0.01kg/złącze | kg | 1.65000
5* |  | Tlen techniczny sprężony 0.011m3/złącze | m3 | 1.81500
6* |  | Materiały pomocnicze 1.5% | % | 1.50000
Razem z narzutami:
Cena jednostkowa:
189 d.4.1 | KNR 215 0634-0800 | Połączenia lutowane elementów instalacji gazów medycznych o średnicy rur: 28 mm obmiar = 130.000złącze | złącze
-- R --
1* |  | Robocizna 0.4832r-g/złącze | r-g | 62.81600
-- M --
2* |  | Spoiwa cynowo-ołowiano-srebrne 0.009kg/złącze | kg | 1.17000
3* |  | Topnik do lut.tw.stal.i met.n/żel.Uni-lut 0.0048kg/złącze | kg | 0.62400
4* |  | Acetylen rozpuszczony techniczny 0.0115kg/złącze | kg | 1.49500
5* |  | Tlen techniczny sprężony 0.0125m3/złącze | m3 | 1.62500
6* |  | Materiały pomocnicze 1.5% | % | 1.50000
Razem z narzutami:
Cena jednostkowa:
190 d.4.1 | KNR 215 0634-0900 | Połączenia lutowane elementów instalacji gazów medycznych o średnicy rur: 35 mm obmiar = 70.000złącze | złącze
-- R --
1* |  | Robocizna 0.5673r-g/złącze | r-g | 39.71100
-- M --
2* |  | Spoiwa cynowo-ołowiano-srebrne 0.012kg/złącze | kg | 0.84000
3* |  | Topnik do lut.tw.stal.i met.n/żel.Uni-lut 0.0068kg/złącze | kg | 0.47600
4* |  | Acetylen rozpuszczony techniczny 0.014kg/złącze | kg | 0.98000
5* |  | Tlen techniczny sprężony 0.017m3/złącze | m3 | 1.19000
6* |  | Materiały pomocnicze 1.5% | % | 1.50000
Razem z narzutami:
Cena jednostkowa:
191 d.4.1 | KNR 215 0634-1000 | Połączenia lutowane elementów instalacji gazów medycznych o średnicy rur: 42 mm obmiar = 35.000złącze | złącze
-- R --
1* |  | Robocizna 0.6303r-g/złącze | r-g | 22.06050
-- M --
2* |  | Spoiwa cynowo-ołowiano-srebrne 0.018kg/złącze | kg | 0.63000
3* |  | Topnik do lut.tw.stal.i met.n/żel.Uni-lut 0.011kg/złącze | kg | 0.38500
4* |  | Acetylen rozpuszczony techniczny 0.02kg/złącze | kg | 0.70000
5* |  | Tlen techniczny sprężony 0.026m3/złącze | m3 | 0.91000
6* |  | Materiały pomocnicze 1.5% | % | 1.50000
Razem z narzutami:
Cena jednostkowa:
192 d.4.1 | anal za własa | Zestaw do zasilania gazów medycznych - sprężone powietrze - 69 punktów poboru - Zgodnie z odpowiedziami zamawiającego z dnia 23.08.2012 pytanie nr 2,3,4 - stacja sprężonego powietrza medycznego zasilająca także urządzenia techniczne obmiar = 1.000kpl | kpl
-- M --
1* |  | Zestaw do zasilania gazów medycznych - sprężone powietrze - 120 punktów poboru- Zgodnie z odpowiedziami Zamawiającego z dnia 23.08.2012 pytanie nr 2,3,4 - stacja sprężonego powietrza medycznego zasilająca także urządzenia techniczne 1szt/kpl | szt | 1.00000
2* |  | Materiały pomocnicze 1.5% | % | 1.50000
Razem z narzutami:
Cena jednostkowa:
4.2 |  | Instalacje Tlenowa
193 d.4.2 | KNR 215 0601-0310 | Rurociągi miedziane na ciśnienie do 1,0 MPa, ułożone na ścianach, w instalacjach gazów medycznych, o średnicy zewnętrznej rurociągu: 12 mm obmiar = 135.000m | m
-- R --
1* |  | Robocizna 1.2186r-g/m | r-g | 164.51100
-- M --
2* |  | Rury miedziane 12 mm 1.06m/m | m | 143.10000
3* |  | Uchwyt stalowy do rurociągu 10 mm 0.5szt/m | szt | 67.50000
4* |  | Materiały pomocnicze 1.5% | % | 1.50000
Razem z narzutami:
Cena jednostkowa:
194 d.4.2 | KNR 215 0601-0320 | Rurociągi miedziane na ciśnienie do 1,0 MPa, ułożone na ścianach, w instalacjach gazów medycznych, o średnicy zewnętrznej rurociągu: 15 mm obmiar = 175.000m | m
-- R --
1* |  | Robocizna 1.2186r-g/m | r-g | 213.25500
-- M --
2* |  | Rury miedziane 15 mm 1.06m/m | m | 185.50000
3* |  | Uchwyt stalowy do rurociągu 15 mm 0.5szt/m | szt | 87.50000
4* |  | Materiały pomocnicze 1.5% | % | 1.50000
Razem z narzutami:
Cena jednostkowa:
195 d.4.2 | KNR 215 0601-0410 | Rurociągi miedziane na ciśnienie do 1,0 MPa, ułożone na ścianach, w instalacjach gazów medycznych, o średnicy zewnętrznej rurociągu: 18 mm obmiar = 150.000m | m
-- R --
1* |  | Robocizna 1.3026r-g/m | r-g | 195.39000
-- M --
2* |  | Rury miedziane 18 mm 1.06m/m | m | 159.00000
3* |  | Uchwyt stalowy do rurociągu 15 mm 0.5szt/m | szt | 75.00000
4* |  | Materiały pomocnicze 1.5% | % | 1.50000
Razem z narzutami:
Cena jednostkowa:
196 d.4.2 | KNR 215 0601-0510 | Rurociągi miedziane na ciśnienie do 1,0 MPa, ułożone na ścianach, w instalacjach gazów medycznych, o średnicy zewnętrznej rurociągu: 22 mm obmiar = 80.000m | m
-- R --
1* |  | Robocizna 1.3867r-g/m | r-g | 110.93600
-- M --
2* |  | Rury miedziane 22 mm 1.06m/m | m | 84.80000
3* |  | Uchwyt stalowy do rurociągu 20 mm 0.5szt/m | szt | 40.00000
4* |  | Materiały pomocnicze 1.5% | % | 1.50000
Razem z narzutami:
Cena jednostkowa:
197 d.4.2 | KNR 215 0601-0610 | Rurociągi miedziane na ciśnienie do 1,0 MPa, ułożone na ścianach, w instalacjach gazów medycznych, o średnicy zewnętrznej rurociągu: 28 mm obmiar = 165.000m | m
-- R --
1* |  | Robocizna 1.4707r-g/m | r-g | 242.66550
-- M --
2* |  | Rury miedziane 28 mm 1.06m/m | m | 174.90000
3* |  | Uchwyt stalowy do rurociągu 25 mm 0.33szt/m | szt | 54.45000
4* |  | Materiały pomocnicze 1.5% | % | 1.50000
Razem z narzutami:
Cena jednostkowa:
198 d.4.2 | KNR 215 0601-0710 | Rurociągi miedziane na ciśnienie do 1,0 MPa, ułożone na ścianach, w instalacjach gazów medycznych, o średnicy zewnętrznej rurociągu: 35 mm obmiar = 130.000m | m
-- R --
1* |  | Robocizna 1.5968r-g/m | r-g | 207.58400
-- M --
2* |  | Rury miedziane 35 mm 1.06m/m | m | 137.80000
3* |  | Uchwyt stalowy do rurociągu 32 mm 0.33szt/m | szt | 42.90000
4* |  | Materiały pomocnicze 1.5% | % | 1.50000
Razem z narzutami:
Cena jednostkowa:
199 d.4.2 | KNR 215 0604-0320 | Trójniki miedziane gładkie w instalacjach gazów medycznych, o średnicy zewnętrznej trójników: 15 mm obmiar = 25.000szt | szt
-- R --
1* |  | Robocizna 0.3534r-g/szt | r-g | 8.83500
-- M --
2* |  | Trójniki miedziane 15 mm 1szt/szt | szt | 25.00000
3* |  | Materiały pomocnicze 1.5% | % | 1.50000
Razem z narzutami:
Cena jednostkowa:
200 d.4.2 | KNR 215 0604-0410 | Trójniki miedziane gładkie w instalacjach gazów medycznych, o średnicy zewnętrznej trójników: 18 mm obmiar = 30.000szt | szt
-- R --
1* |  | Robocizna 0.382r-g/szt | r-g | 11.46000
-- M --
2* |  | Trójniki miedziane 18 mm 1szt/szt | szt | 30.00000
3* |  | Materiały pomocnicze 1.5% | % | 1.50000
Razem z narzutami:
Cena jednostkowa:
201 d.4.2 | KNR 215 0604-0510 | Trójniki miedziane gładkie w instalacjach gazów medycznych, o średnicy zewnętrznej trójników: 22 mm obmiar = 35.000szt | szt
-- R --
1* |  | Robocizna 0.4011r-g/szt | r-g | 14.03850
-- M --
2* |  | Trójniki miedziane 22 mm 1szt/szt | szt | 35.00000
3* |  | Materiały pomocnicze 1.5% | % | 1.50000
Razem z narzutami:
Cena jednostkowa:
202 d.4.2 | KNR 215 0604-0610 | Trójniki miedziane gładkie w instalacjach gazów medycznych, o średnicy zewnętrznej trójników: 28 mm obmiar = 65.000szt | szt
-- R --
1* |  | Robocizna 0.4393r-g/szt | r-g | 28.55450
-- M --
2* |  | Trójniki miedziane 28 mm 1szt/szt | szt | 65.00000
3* |  | Materiały pomocnicze 1.5% | % | 1.50000
Razem z narzutami:
Cena jednostkowa:
203 d.4.2 | KNR 215 0604-0710 | Trójniki miedziane gładkie w instalacjach gazów medycznych, o średnicy zewnętrznej trójników: 35 mm obmiar = 20.000szt | szt
-- R --
1* |  | Robocizna 0.4966r-g/szt | r-g | 9.93200
-- M --
2* |  | Trójniki miedziane 35 mm 1szt/szt | szt | 20.00000
3* |  | Materiały pomocnicze 1.5% | % | 1.50000
Razem z narzutami:
Cena jednostkowa:
204 d.4.2 | KNR 215 0606-0320 | Złączki miedziane gładkie w instalacjach gazów medycznych, o średnicy zewnętrznej złączek: 15 mm obmiar = 65.000szt | szt
-- R --
1* |  | Robocizna 0.2483r-g/szt | r-g | 16.13950
-- M --
2* |  | Złączki miedziane 15 mm 1szt/szt | szt | 65.00000
3* |  | Materiały pomocnicze 1.5% | % | 1.50000
Razem z narzutami:
Cena jednostkowa:
205 d.4.2 | KNR 215 0606-0410 | Złączki miedziane gładkie w instalacjach gazów medycznych, o średnicy zewnętrznej złączek: 18 mm obmiar = 80.000szt | szt
-- R --
1* |  | Robocizna 0.2769r-g/szt | r-g | 22.15200
-- M --
2* |  | Złączki miedziane 18 mm 1szt/szt | szt | 80.00000
3* |  | Materiały pomocnicze 1.5% | % | 1.50000
Razem z narzutami:
Cena jednostkowa:
206 d.4.2 | KNR 215 0606-0510 | Złączki miedziane gładkie w instalacjach gazów medycznych, o średnicy zewnętrznej złączek: 22 mm obmiar = 75.000szt | szt
-- R --
1* |  | Robocizna 0.3152r-g/szt | r-g | 23.64000
-- M --
2* |  | Złączki miedziane 22 mm 1szt/szt | szt | 75.00000
3* |  | Materiały pomocnicze 1.5% | % | 1.50000
Razem z narzutami:
Cena jednostkowa:
207 d.4.2 | KNR 215 0606-0520 | Złączki miedziane gładkie w instalacjach gazów medycznych, o średnicy zewnętrznej złączek: 25 mm obmiar = 40.000szt | szt
-- R --
1* |  | Robocizna 0.3152r-g/szt | r-g | 12.60800
-- M --
2* |  | Złączki miedziane 25 mm 1szt/szt | szt | 40.00000
3* |  | Materiały pomocnicze 1.5% | % | 1.50000
Razem z narzutami:
Cena jednostkowa:
208 d.4.2 | KNR 215 0606-0710 | Złączki miedziane gładkie w instalacjach gazów medycznych, o średnicy zewnętrznej złączek: 35 mm obmiar = 82.000szt | szt
-- R --
1* |  | Robocizna 0.4202r-g/szt | r-g | 34.45640
-- M --
2* |  | Złączki miedziane 35 mm 1szt/szt | szt | 82.00000
3* |  | Materiały pomocnicze 1.5% | % | 1.50000
Razem z narzutami:
Cena jednostkowa:
209 d.4.2 | KNR 215 0608-0300 | Zawory odcinające mosiężne, membranowe typu ZMT, na ciśnienie do 1,0 MPa, w instalacjach gazów medycznych, o średnicy: 20 mm - Zgodnie z odpowiedziami Zamawiającego z dnia 24.08.2012 pytanie nr 7 - zawory na instalacji poza skrzynkami zaworowo-manometrycznymi obmiar = 9.000szt | szt
-- R --
1* |  | Robocizna 1.2606r-g/szt | r-g | 11.34540
-- M --
2* |  | zawory odcinające mosiężne kulowe typ ZK o śr. 32 mm' 2szt. | szt. | 2.00000
3* |  | zawory odcinające mosiężne kulowe typ ZK o śr. 25 mm' 5szt. | szt. | 5.00000
4* |  | zawory odcinające mosiężne kulowe typ ZK o śr. 20 mm' 2szt. | szt. | 2.00000
5* |  | Materiały pomocnicze 1.5% | % | 1.50000
Razem z narzutami:
Cena jednostkowa:
210 d.4.2 | KNR 215 0613-0100 | Punkty poboru gazów medycznych - Zgodnie z odpowiedziami Zamawiającego z dnia 24.08.2012 pytanie nr 5 montowane w ścianie - pozostałe punkty poboru na wyposażeniu jednostek zasilających obmiar = 10.000kpl | kpl
-- R --
1* |  | Robocizna 3.5335r-g/kpl | r-g | 35.33500
-- M --
2* |  | Punkty poboru gazów medycznych - Zgodnie z odpowiedziami Zamawiającego z dnia 24.08.2012 pytanie nr 5 montowane w ścianie - pozostałe punkty poboru na wyposażeniu jednostek zasilających' 1kpl/kpl | kpl | 10.00000
3* |  | Materiały pomocnicze 1.5% | % | 1.50000
Razem z narzutami:
Cena jednostkowa:
211 d.4.2 | KNR 215 0615-0300 | Odwadniacze mosiężne w instalacjach gazów medycznych, o średnicy zewnętrznej: 20 mm - Zgodnie z odpowiedziami Zamawiającego z dnia 24.08.2012 pytanie nr 4 - odwadniacze w skrzynkach wycenionych osobno obmiar = 0.000szt | szt
-- R --
1* |  | Robocizna 0.764r-g/szt | r-g | 0.00000
-- M --
2* |  | Odwadniacz instalacji gazów med.mos.20 mm'' 1szt/szt | szt | 0.00000
3* |  | Uszczelka poliamidowa okrągła gładka 20 mm 1szt/szt | szt | 0.00000
4* |  | Materiały pomocnicze 1.5% | % | 1.50000
Razem z narzutami:
Cena jednostkowa:
212 d.4.2 | KNR 215 0616-0200 | Montaż, w instalacjach gazów medycznych, skrzynek do: odwadniaczy - Zgodnie z odpowiedziami Zamawiającego z dnia 24.08.2012 pytanie nr 4 - odwadniacze w skrzynkach wycenionych osobno obmiar = 0.000szt | szt
-- R --
1* |  | Robocizna 0.573r-g/szt | r-g | 0.00000
-- M --
2* |  | Skrzynki stal-chrom.do odwadn. inst.g.med.'' 1szt/szt | szt | 0.00000
3* |  | Materiały pomocnicze 1.5% | % | 1.50000
Razem z narzutami:
Cena jednostkowa:
213 d.4.2 | KNR 215 0633-0100 | Przygotowanie instalacji gazów medycznych do uruchomienia przez przedmuchanie. /za 1 punkt poboru/ obmiar = 67.000szt | szt
-- R --
1* |  | Robocizna 1.4707r-g/szt | r-g | 98.53690
-- M --
2* |  | Azot techniczny sprężony 0.06m3/szt | m3 | 4.02000
3* |  | Materiały pomocnicze 1.5% | % | 1.50000
Razem z narzutami:
Cena jednostkowa:
214 d.4.2 | KNR 215 0633-0200 | Przygotowanie instalacji gazów medycznych do uruchomienia przez wykonanie prób na ciśnienie do 1,0 MPa, dla: pierwszych 30 m obmiar = 1.000 30 m | 30 m
-- R --
1* |  | Robocizna 3.459r-g/30 m | r-g | 3.45900
-- M --
2* |  | Azot techniczny sprężony 6m3/30 m | m3 | 6.00000
3* |  | Materiały pomocnicze 1.5% | % | 1.50000
Razem z narzutami:
Cena jednostkowa:
215 d.4.2 | KNR 215 0633-0300 | Przygotowanie instalacji gazów medycznych do uruchomienia przez wykonanie prób na ciśnienie do 1,0 MPa, dla: następnych 30 m obmiar = 27.833 30 m | 30 m
-- R --
1* |  | Robocizna 2.427r-g/30 m | r-g | 67.55069
-- M --
2* |  | Azot techniczny sprężony 6m3/30 m | m3 | 166.99800
3* |  | Materiały pomocnicze 1.5% | % | 1.50000
Razem z narzutami:
Cena jednostkowa:
216 d.4.2 | KNR 215 0633-0600 | Przygotowanie instalacji gazów medycznych do uruchomienia przez napełnienie /za 1 punkt poboru/ obmiar = 67.000szt | szt
-- R --
1* |  | Robocizna 0.6303r-g/szt | r-g | 42.23010
Razem z narzutami:
Cena jednostkowa:
217 d.4.2 | KNR 215 0634-0400 | Połączenia lutowane elementów instalacji gazów medycznych o średnicy rur: 12 mm obmiar = 135.000złącze | złącze
-- R --
1* |  | Robocizna 0.2941r-g/złącze | r-g | 39.70350
-- M --
2* |  | Spoiwa cynowo-ołowiano-srebrne 0.0035kg/złącze | kg | 0.47250
3* |  | Topnik do lut.tw.stal.i met.n/żel.Uni-lut 0.0015kg/złącze | kg | 0.20250
4* |  | Acetylen rozpuszczony techniczny 0.005kg/złącze | kg | 0.67500
5* |  | Tlen techniczny sprężony 0.007m3/złącze | m3 | 0.94500
6* |  | Materiały pomocnicze 1.5% | % | 1.50000
Razem z narzutami:
Cena jednostkowa:
218 d.4.2 | KNR 215 0634-0500 | Połączenia lutowane elementów instalacji gazów medycznych o średnicy rur: 15 mm obmiar = 175.000złącze | złącze
-- R --
1* |  | Robocizna 0.3257r-g/złącze | r-g | 56.99750
-- M --
2* |  | Spoiwa cynowo-ołowiano-srebrne 0.004kg/złącze | kg | 0.70000
3* |  | Topnik do lut.tw.stal.i met.n/żel.Uni-lut 0.0022kg/złącze | kg | 0.38500
4* |  | Acetylen rozpuszczony techniczny 0.007kg/złącze | kg | 1.22500
5* |  | Tlen techniczny sprężony 0.008m3/złącze | m3 | 1.40000
6* |  | Materiały pomocnicze 1.5% | % | 1.50000
Razem z narzutami:
Cena jednostkowa:
219 d.4.2 | KNR 215 0634-0600 | Połączenia lutowane elementów instalacji gazów medycznych o średnicy rur: 18 mm obmiar = 150.000złącze | złącze
-- R --
1* |  | Robocizna 0.3677r-g/złącze | r-g | 55.15500
-- M --
2* |  | Spoiwa cynowo-ołowiano-srebrne 0.0055kg/złącze | kg | 0.82500
3* |  | Topnik do lut.tw.stal.i met.n/żel.Uni-lut 0.003kg/złącze | kg | 0.45000
4* |  | Acetylen rozpuszczony techniczny 0.008kg/złącze | kg | 1.20000
5* |  | Tlen techniczny sprężony 0.009m3/złącze | m3 | 1.35000
6* |  | Materiały pomocnicze 1.5% | % | 1.50000
Razem z narzutami:
Cena jednostkowa:
220 d.4.2 | KNR 215 0634-0700 | Połączenia lutowane elementów instalacji gazów medycznych o średnicy rur: 22 mm obmiar = 80.000złącze | złącze
-- R --
1* |  | Robocizna 0.4202r-g/złącze | r-g | 33.61600
-- M --
2* |  | Spoiwa cynowo-ołowiano-srebrne 0.007kg/złącze | kg | 0.56000
3* |  | Topnik do lut.tw.stal.i met.n/żel.Uni-lut 0.004kg/złącze | kg | 0.32000
4* |  | Acetylen rozpuszczony techniczny 0.01kg/złącze | kg | 0.80000
5* |  | Tlen techniczny sprężony 0.011m3/złącze | m3 | 0.88000
6* |  | Materiały pomocnicze 1.5% | % | 1.50000
Razem z narzutami:
Cena jednostkowa:
221 d.4.2 | KNR 215 0634-0800 | Połączenia lutowane elementów instalacji gazów medycznych o średnicy rur: 28 mm obmiar = 165.000złącze | złącze
-- R --
1* |  | Robocizna 0.4832r-g/złącze | r-g | 79.72800
-- M --
2* |  | Spoiwa cynowo-ołowiano-srebrne 0.009kg/złącze | kg | 1.48500
3* |  | Topnik do lut.tw.stal.i met.n/żel.Uni-lut 0.0048kg/złącze | kg | 0.79200
4* |  | Acetylen rozpuszczony techniczny 0.0115kg/złącze | kg | 1.89750
5* |  | Tlen techniczny sprężony 0.0125m3/złącze | m3 | 2.06250
6* |  | Materiały pomocnicze 1.5% | % | 1.50000
Razem z narzutami:
Cena jednostkowa:
222 d.4.2 | KNR 215 0634-0900 | Połączenia lutowane elementów instalacji gazów medycznych o średnicy rur: 35 mm obmiar = 130.000złącze | złącze
-- R --
1* |  | Robocizna 0.5673r-g/złącze | r-g | 73.74900
-- M --
2* |  | Spoiwa cynowo-ołowiano-srebrne 0.012kg/złącze | kg | 1.56000
3* |  | Topnik do lut.tw.stal.i met.n/żel.Uni-lut 0.0068kg/złącze | kg | 0.88400
4* |  | Acetylen rozpuszczony techniczny 0.014kg/złącze | kg | 1.82000
5* |  | Tlen techniczny sprężony 0.017m3/złącze | m3 | 2.21000
6* |  | Materiały pomocnicze 1.5% | % | 1.50000
Razem z narzutami:
Cena jednostkowa:
223 d.4.2 | anal za własa | Zestaw do zasilania gazów medycznych - tlen - zestaw butli - Zgodnie z odpowiedziami Zamawiającego z dnia 23.08.2012 pytanie nr 9,10,11 - rozprężalnia tlenu bez butli obmiar = 1.000kpl | kpl
-- M --
1* |  | Zestaw do zasilania gazów medycznych - tlen - zestaw butli - Zgodnie z odpowiedziami Zamawiającego z dnia 23.08.2012 pytanie nr 9,10,11 - rozprężalnia tlenu bez butli 1szt/kpl | szt | 1.00000
2* |  | Materiały pomocnicze 1.5% | % | 1.50000
Razem z narzutami:
Cena jednostkowa:
4.3 |  | Instalacje Próżni
224 d.4.3 | KNR 215 0601-0310 | Rurociągi miedziane na ciśnienie do 1,0 MPa, ułożone na ścianach, w instalacjach gazów medycznych, o średnicy zewnętrznej rurociągu: 12 mm obmiar = 45.000m | m
-- R --
1* |  | Robocizna 1.2186r-g/m | r-g | 54.83700
-- M --
2* |  | Rury miedziane 12 mm 1.06m/m | m | 47.70000
3* |  | Uchwyt stalowy do rurociągu 10 mm 0.5szt/m | szt | 22.50000
4* |  | Materiały pomocnicze 1.5% | % | 1.50000
Razem z narzutami:
Cena jednostkowa:
225 d.4.3 | KNR 215 0601-0320 | Rurociągi miedziane na ciśnienie do 1,0 MPa, ułożone na ścianach, w instalacjach gazów medycznych, o średnicy zewnętrznej rurociągu: 15 mm obmiar = 320.000m | m
-- R --
1* |  | Robocizna 1.2186r-g/m | r-g | 389.95200
-- M --
2* |  | Rury miedziane 15 mm 1.06m/m | m | 339.20000
3* |  | Uchwyt stalowy do rurociągu 15 mm 0.5szt/m | szt | 160.00000
4* |  | Materiały pomocnicze 1.5% | % | 1.50000
Razem z narzutami:
Cena jednostkowa:
226 d.4.3 | KNR 215 0601-0410 | Rurociągi miedziane na ciśnienie do 1,0 MPa, ułożone na ścianach, w instalacjach gazów medycznych, o średnicy zewnętrznej rurociągu: 18 mm obmiar = 220.000m | m
-- R --
1* |  | Robocizna 1.3026r-g/m | r-g | 286.57200
-- M --
2* |  | Rury miedziane 18 mm 1.06m/m | m | 233.20000
3* |  | Uchwyt stalowy do rurociągu 15 mm 0.5szt/m | szt | 110.00000
4* |  | Materiały pomocnicze 1.5% | % | 1.50000
Razem z narzutami:
Cena jednostkowa:
227 d.4.3 | KNR 215 0601-0510 | Rurociągi miedziane na ciśnienie do 1,0 MPa, ułożone na ścianach, w instalacjach gazów medycznych, o średnicy zewnętrznej rurociągu: 22 mm obmiar = 185.000m | m
-- R --
1* |  | Robocizna 1.3867r-g/m | r-g | 256.53950
-- M --
2* |  | Rury miedziane 22 mm 1.06m/m | m | 196.10000
3* |  | Uchwyt stalowy do rurociągu 20 mm 0.5szt/m | szt | 92.50000
4* |  | Materiały pomocnicze 1.5% | % | 1.50000
Razem z narzutami:
Cena jednostkowa:
228 d.4.3 | KNR 215 0601-0610 | Rurociągi miedziane na ciśnienie do 1,0 MPa, ułożone na ścianach, w instalacjach gazów medycznych, o średnicy zewnętrznej rurociągu: 28 mm obmiar = 140.000m | m
-- R --
1* |  | Robocizna 1.4707r-g/m | r-g | 205.89800
-- M --
2* |  | Rury miedziane 28 mm 1.06m/m | m | 148.40000
3* |  | Uchwyt stalowy do rurociągu 25 mm 0.33szt/m | szt | 46.20000
4* |  | Materiały pomocnicze 1.5% | % | 1.50000
Razem z narzutami:
Cena jednostkowa:
229 d.4.3 | KNR 215 0601-0710 | Rurociągi miedziane na ciśnienie do 1,0 MPa, ułożone na ścianach, w instalacjach gazów medycznych, o średnicy zewnętrznej rurociągu: 35 mm obmiar = 80.000m | m
-- R --
1* |  | Robocizna 1.5968r-g/m | r-g | 127.74400
-- M --
2* |  | Rury miedziane 35 mm 1.06m/m | m | 84.80000
3* |  | Uchwyt stalowy do rurociągu 32 mm 0.33szt/m | szt | 26.40000
4* |  | Materiały pomocnicze 1.5% | % | 1.50000
Razem z narzutami:
Cena jednostkowa:
230 d.4.3 | KNR 215 0601-0720 | Rurociągi miedziane na ciśnienie do 1,0 MPa, ułożone na ścianach, w instalacjach gazów medycznych, o średnicy zewnętrznej rurociągu: 42 mm obmiar = 55.000m | m
-- R --
1* |  | Robocizna 1.5968r-g/m | r-g | 87.82400
-- M --
2* |  | Rury miedziane 42 mm 1.06m/m | m | 58.30000
3* |  | Uchwyt stalowy do rurociągu 40 mm 0.33szt/m | szt | 18.15000
4* |  | Materiały pomocnicze 1.5% | % | 1.50000
Razem z narzutami:
Cena jednostkowa:
231 d.4.3 | KNR 215 0604-0320 | Trójniki miedziane gładkie w instalacjach gazów medycznych, o średnicy zewnętrznej trójników: 15 mm obmiar = 30.000szt | szt
-- R --
1* |  | Robocizna 0.3534r-g/szt | r-g | 10.60200
-- M --
2* |  | Trójniki miedziane 15 mm 1szt/szt | szt | 30.00000
3* |  | Materiały pomocnicze 1.5% | % | 1.50000
Razem z narzutami:
Cena jednostkowa:
232 d.4.3 | KNR 215 0604-0410 | Trójniki miedziane gładkie w instalacjach gazów medycznych, o średnicy zewnętrznej trójników: 18 mm obmiar = 25.000szt | szt
-- R --
1* |  | Robocizna 0.382r-g/szt | r-g | 9.55000
-- M --
2* |  | Trójniki miedziane 18 mm 1szt/szt | szt | 25.00000
3* |  | Materiały pomocnicze 1.5% | % | 1.50000
Razem z narzutami:
Cena jednostkowa:
233 d.4.3 | KNR 215 0604-0510 | Trójniki miedziane gładkie w instalacjach gazów medycznych, o średnicy zewnętrznej trójników: 22 mm obmiar = 35.000szt | szt
-- R --
1* |  | Robocizna 0.4011r-g/szt | r-g | 14.03850
-- M --
2* |  | Trójniki miedziane 22 mm 1szt/szt | szt | 35.00000
3* |  | Materiały pomocnicze 1.5% | % | 1.50000
Razem z narzutami:
Cena jednostkowa:
234 d.4.3 | KNR 215 0604-0610 | Trójniki miedziane gładkie w instalacjach gazów medycznych, o średnicy zewnętrznej trójników: 28 mm obmiar = 45.000szt | szt
-- R --
1* |  | Robocizna 0.4393r-g/szt | r-g | 19.76850
-- M --
2* |  | Trójniki miedziane 28 mm 1szt/szt | szt | 45.00000
3* |  | Materiały pomocnicze 1.5% | % | 1.50000
Razem z narzutami:
Cena jednostkowa:
235 d.4.3 | KNR 215 0604-0710 | Trójniki miedziane gładkie w instalacjach gazów medycznych, o średnicy zewnętrznej trójników: 35 mm obmiar = 15.000szt | szt
-- R --
1* |  | Robocizna 0.4966r-g/szt | r-g | 7.44900
-- M --
2* |  | Trójniki miedziane 35 mm 1szt/szt | szt | 15.00000
3* |  | Materiały pomocnicze 1.5% | % | 1.50000
Razem z narzutami:
Cena jednostkowa:
236 d.4.3 | KNR 215 0605-0720 | Trójniki mosiężne gładkie w instalacjach gazów medycznych, o średnicy zewnętrznej trójników: 42 mm obmiar = 12.000szt | szt
-- R --
1* |  | Robocizna 0.573r-g/szt | r-g | 6.87600
-- M --
2* |  | Trójniki mosiężne 42 mm 1szt/szt | szt | 12.00000
3* |  | Materiały pomocnicze 1.5% | % | 1.50000
Razem z narzutami:
Cena jednostkowa:
237 d.4.3 | KNR 215 0606-0320 | Złączki miedziane gładkie w instalacjach gazów medycznych, o średnicy zewnętrznej złączek: 15 mm obmiar = 180.000szt | szt
-- R --
1* |  | Robocizna 0.2483r-g/szt | r-g | 44.69400
-- M --
2* |  | Złączki miedziane 15 mm 1szt/szt | szt | 180.00000
3* |  | Materiały pomocnicze 1.5% | % | 1.50000
Razem z narzutami:
Cena jednostkowa:
238 d.4.3 | KNR 215 0606-0410 | Złączki miedziane gładkie w instalacjach gazów medycznych, o średnicy zewnętrznej złączek: 18 mm obmiar = 80.000szt | szt
-- R --
1* |  | Robocizna 0.2769r-g/szt | r-g | 22.15200
-- M --
2* |  | Złączki miedziane 18 mm 1szt/szt | szt | 80.00000
3* |  | Materiały pomocnicze 1.5% | % | 1.50000
Razem z narzutami:
Cena jednostkowa:
239 d.4.3 | KNR 215 0606-0510 | Złączki miedziane gładkie w instalacjach gazów medycznych, o średnicy zewnętrznej złączek: 22 mm obmiar = 80.000szt | szt
-- R --
1* |  | Robocizna 0.3152r-g/szt | r-g | 25.21600
-- M --
2* |  | Złączki miedziane 22 mm 1szt/szt | szt | 80.00000
3* |  | Materiały pomocnicze 1.5% | % | 1.50000
Razem z narzutami:
Cena jednostkowa:
240 d.4.3 | KNR 215 0606-0520 | Złączki miedziane gładkie w instalacjach gazów medycznych, o średnicy zewnętrznej złączek: 25 mm obmiar = 65.000szt | szt
-- R --
1* |  | Robocizna 0.3152r-g/szt | r-g | 20.48800
-- M --
2* |  | Złączki miedziane 25 mm 1szt/szt | szt | 65.00000
3* |  | Materiały pomocnicze 1.5% | % | 1.50000
Razem z narzutami:
Cena jednostkowa:
241 d.4.3 | KNR 215 0606-0710 | Złączki miedziane gładkie w instalacjach gazów medycznych, o średnicy zewnętrznej złączek: 35 mm obmiar = 35.000szt | szt
-- R --
1* |  | Robocizna 0.4202r-g/szt | r-g | 14.70700
-- M --
2* |  | Złączki miedziane 35 mm 1szt/szt | szt | 35.00000
3* |  | Materiały pomocnicze 1.5% | % | 1.50000
Razem z narzutami:
Cena jednostkowa:
242 d.4.3 | KNR 215 0606-0720 | Złączki miedziane gładkie w instalacjach gazów medycznych, o średnicy zewnętrznej złączek: 42 mm obmiar = 22.000szt | szt
-- R --
1* |  | Robocizna 0.4202r-g/szt | r-g | 9.24440
-- M --
2* |  | Złączki miedziane 42 mm 1szt/szt | szt | 22.00000
3* |  | Materiały pomocnicze 1.5% | % | 1.50000
Razem z narzutami:
Cena jednostkowa:
243 d.4.3 | KNR 215 0608-0300 | Zawory odcinające mosiężne, membranowe typu ZMT, na ciśnienie do 1,0 MPa, w instalacjach gazów medycznych, o średnicy: 20 mm - Zgodnie z odpowiedziami Zamawiającego z dnia 24.08.2012 pytanie nr 7 - zawory na instalacji poza skrzynkami zaworowo-manometrycznymi obmiar = 7.000szt | szt
-- R --
1* |  | Robocizna 1.2606r-g/szt | r-g | 8.82420
-- M --
2* |  | zawory odcinające mosiężne kulowe typ ZK o śr. 32 mm'' 5szt. | szt. | 5.00000
3* |  | zawory odcinające mosiężne kulowe typ ZK o śr. 25 mm'' 2szt. | szt. | 2.00000
4* |  | Materiały pomocnicze 1.5% | % | 1.50000
Razem z narzutami:
Cena jednostkowa:
244 d.4.3 | KNR 215 0613-0100 | Punkty poboru gazów medycznych - Zgodnie z odpowiedziami Zamawiającego z dnia 24.08.2012 pytanie nr 5 montowane w ścianie - pozostałe punkty poboru na wyposażeniu jednostek zasilających obmiar = 3.000kpl | kpl
-- R --
1* |  | Robocizna 3.5335r-g/kpl | r-g | 10.60050
-- M --
2* |  | Punkty poboru gazów medycznych - Zgodnie z odpowiedziami Zamawiającego z dnia 24.08.2012 pytanie nr 5 montowane w ścianie - pozostałe punkty poboru na wyposażeniu jednostek zasilających'' 1kpl/kpl | kpl | 3.00000
3* |  | Materiały pomocnicze 1.5% | % | 1.50000
Razem z narzutami:
Cena jednostkowa:
245 d.4.3 | KNR 215 0615-0300 | Odwadniacze mosiężne w instalacjach gazów medycznych, o średnicy zewnętrznej: 20 mm - Zgodnie z odpowiedziami Zamawiającego z dnia 24.08.2012 pytanie nr 4 - odwadniacze w skrzynkach wycenionych osobno obmiar = 0.000szt | szt
-- R --
1* |  | Robocizna 0.764r-g/szt | r-g | 0.00000
-- M --
2* |  | Odwadniacz instalacji gazów med.mos.20 mm''' 1szt/szt | szt | 0.00000
3* |  | Uszczelka poliamidowa okrągła gładka 20 mm 1szt/szt | szt | 0.00000
4* |  | Materiały pomocnicze 1.5% | % | 1.50000
Razem z narzutami:
Cena jednostkowa:
246 d.4.3 | KNR 215 0616-0200 | Montaż, w instalacjach gazów medycznych, skrzynek do: odwadniaczy - Zgodnie z odpowiedziami Zamawiającego z dnia 24.08.2012 pytanie nr 4 - odwadniacze w skrzynkach wycenionych osobno obmiar = 0.000szt | szt
-- R --
1* |  | Robocizna 0.573r-g/szt | r-g | 0.00000
-- M --
2* |  | Skrzynki stal-chrom.do odwadn. inst.g.med. 1szt/szt | szt | 0.00000
3* |  | Materiały pomocnicze 1.5% | % | 1.50000
Razem z narzutami:
Cena jednostkowa:
247 d.4.3 | KNR 215 0633-0100 | Przygotowanie instalacji gazów medycznych do uruchomienia przez przedmuchanie. /za 1 punkt poboru/ obmiar = 61.000szt | szt
-- R --
1* |  | Robocizna 1.4707r-g/szt | r-g | 89.71270
-- M --
2* |  | Azot techniczny sprężony 0.06m3/szt | m3 | 3.66000
3* |  | Materiały pomocnicze 1.5% | % | 1.50000
Razem z narzutami:
Cena jednostkowa:
248 d.4.3 | KNR 215 0633-0200 | Przygotowanie instalacji gazów medycznych do uruchomienia przez wykonanie prób na ciśnienie do 1,0 MPa, dla: pierwszych 30 m obmiar = 1.000 30 m | 30 m
-- R --
1* |  | Robocizna 3.459r-g/30 m | r-g | 3.45900
-- M --
2* |  | Azot techniczny sprężony 6m3/30 m | m3 | 6.00000
3* |  | Materiały pomocnicze 1.5% | % | 1.50000
Razem z narzutami:
Cena jednostkowa:
249 d.4.3 | KNR 215 0633-0300 | Przygotowanie instalacji gazów medycznych do uruchomienia przez wykonanie prób na ciśnienie do 1,0 MPa, dla: następnych 30 m obmiar = 34.833 30 m | 30 m
-- R --
1* |  | Robocizna 2.427r-g/30 m | r-g | 84.53969
-- M --
2* |  | Azot techniczny sprężony 6m3/30 m | m3 | 208.99800
3* |  | Materiały pomocnicze 1.5% | % | 1.50000
Razem z narzutami:
Cena jednostkowa:
250 d.4.3 | KNR 215 0633-0600 | Przygotowanie instalacji gazów medycznych do uruchomienia przez napełnienie /za 1 punkt poboru/ obmiar = 61.000szt | szt
-- R --
1* |  | Robocizna 0.6303r-g/szt | r-g | 38.44830
Razem z narzutami:
Cena jednostkowa:
251 d.4.3 | KNR 215 0634-0400 | Połączenia lutowane elementów instalacji gazów medycznych o średnicy rur: 12 mm obmiar = 40.000złącze | złącze
-- R --
1* |  | Robocizna 0.2941r-g/złącze | r-g | 11.76400
-- M --
2* |  | Spoiwa cynowo-ołowiano-srebrne 0.0035kg/złącze | kg | 0.14000
3* |  | Topnik do lut.tw.stal.i met.n/żel.Uni-lut 0.0015kg/złącze | kg | 0.06000
4* |  | Acetylen rozpuszczony techniczny 0.005kg/złącze | kg | 0.20000
5* |  | Tlen techniczny sprężony 0.007m3/złącze | m3 | 0.28000
6* |  | Materiały pomocnicze 1.5% | % | 1.50000
Razem z narzutami:
Cena jednostkowa:
252 d.4.3 | KNR 215 0634-0500 | Połączenia lutowane elementów instalacji gazów medycznych o średnicy rur: 15 mm obmiar = 360.000złącze | złącze
-- R --
1* |  | Robocizna 0.3257r-g/złącze | r-g | 117.25200
-- M --
2* |  | Spoiwa cynowo-ołowiano-srebrne 0.004kg/złącze | kg | 1.44000
3* |  | Topnik do lut.tw.stal.i met.n/żel.Uni-lut 0.0022kg/złącze | kg | 0.79200
4* |  | Acetylen rozpuszczony techniczny 0.007kg/złącze | kg | 2.52000
5* |  | Tlen techniczny sprężony 0.008m3/złącze | m3 | 2.88000
6* |  | Materiały pomocnicze 1.5% | % | 1.50000
Razem z narzutami:
Cena jednostkowa:
253 d.4.3 | KNR 215 0634-0600 | Połączenia lutowane elementów instalacji gazów medycznych o średnicy rur: 18 mm obmiar = 175.000złącze | złącze
-- R --
1* |  | Robocizna 0.3677r-g/złącze | r-g | 64.34750
-- M --
2* |  | Spoiwa cynowo-ołowiano-srebrne 0.0055kg/złącze | kg | 0.96250
3* |  | Topnik do lut.tw.stal.i met.n/żel.Uni-lut 0.003kg/złącze | kg | 0.52500
4* |  | Acetylen rozpuszczony techniczny 0.008kg/złącze | kg | 1.40000
5* |  | Tlen techniczny sprężony 0.009m3/złącze | m3 | 1.57500
6* |  | Materiały pomocnicze 1.5% | % | 1.50000
Razem z narzutami:
Cena jednostkowa:
254 d.4.3 | KNR 215 0634-0700 | Połączenia lutowane elementów instalacji gazów medycznych o średnicy rur: 22 mm obmiar = 165.000złącze | złącze
-- R --
1* |  | Robocizna 0.4202r-g/złącze | r-g | 69.33300
-- M --
2* |  | Spoiwa cynowo-ołowiano-srebrne 0.007kg/złącze | kg | 1.15500
3* |  | Topnik do lut.tw.stal.i met.n/żel.Uni-lut 0.004kg/złącze | kg | 0.66000
4* |  | Acetylen rozpuszczony techniczny 0.01kg/złącze | kg | 1.65000
5* |  | Tlen techniczny sprężony 0.011m3/złącze | m3 | 1.81500
6* |  | Materiały pomocnicze 1.5% | % | 1.50000
Razem z narzutami:
Cena jednostkowa:
255 d.4.3 | KNR 215 0634-0800 | Połączenia lutowane elementów instalacji gazów medycznych o średnicy rur: 28 mm obmiar = 130.000złącze | złącze
-- R --
1* |  | Robocizna 0.4832r-g/złącze | r-g | 62.81600
-- M --
2* |  | Spoiwa cynowo-ołowiano-srebrne 0.009kg/złącze | kg | 1.17000
3* |  | Topnik do lut.tw.stal.i met.n/żel.Uni-lut 0.0048kg/złącze | kg | 0.62400
4* |  | Acetylen rozpuszczony techniczny 0.0115kg/złącze | kg | 1.49500
5* |  | Tlen techniczny sprężony 0.0125m3/złącze | m3 | 1.62500
6* |  | Materiały pomocnicze 1.5% | % | 1.50000
Razem z narzutami:
Cena jednostkowa:
256 d.4.3 | KNR 215 0634-0900 | Połączenia lutowane elementów instalacji gazów medycznych o średnicy rur: 35 mm obmiar = 70.000złącze | złącze
-- R --
1* |  | Robocizna 0.5673r-g/złącze | r-g | 39.71100
-- M --
2* |  | Spoiwa cynowo-ołowiano-srebrne 0.012kg/złącze | kg | 0.84000
3* |  | Topnik do lut.tw.stal.i met.n/żel.Uni-lut 0.0068kg/złącze | kg | 0.47600
4* |  | Acetylen rozpuszczony techniczny 0.014kg/złącze | kg | 0.98000
5* |  | Tlen techniczny sprężony 0.017m3/złącze | m3 | 1.19000
6* |  | Materiały pomocnicze 1.5% | % | 1.50000
Razem z narzutami:
Cena jednostkowa:
257 d.4.3 | KNR 215 0634-1000 | Połączenia lutowane elementów instalacji gazów medycznych o średnicy rur: 42 mm obmiar = 35.000złącze | złącze
-- R --
1* |  | Robocizna 0.6303r-g/złącze | r-g | 22.06050
-- M --
2* |  | Spoiwa cynowo-ołowiano-srebrne 0.018kg/złącze | kg | 0.63000
3* |  | Topnik do lut.tw.stal.i met.n/żel.Uni-lut 0.011kg/złącze | kg | 0.38500
4* |  | Acetylen rozpuszczony techniczny 0.02kg/złącze | kg | 0.70000
5* |  | Tlen techniczny sprężony 0.026m3/złącze | m3 | 0.91000
6* |  | Materiały pomocnicze 1.5% | % | 1.50000
Razem z narzutami:
Cena jednostkowa:
258 d.4.3 | anal za własa | Zestaw do zasilania gazów medycznych -próżnia -61 punktów poboru obmiar = 1.000kpl | kpl
-- M --
1* |  | Zestaw do zasilania gazów medycznych -próżnia -97 punktów poboru 1szt/kpl | szt | 1.00000
2* |  | Materiały pomocnicze 1.5% | % | 1.50000
Razem z narzutami:
Cena jednostkowa:
4.4 |  | Instalacje Podtlenku Azotu
259 d.4.4 | KNR 215 0601-0320 | Rurociągi miedziane na ciśnienie do 1,0 MPa, ułożone na ścianach, w instalacjach gazów medycznych, o średnicy zewnętrznej rurociągu: 15 mm obmiar = 120.000m | m
-- R --
1* |  | Robocizna 1.2186r-g/m | r-g | 146.23200
-- M --
2* |  | Rury miedziane 15 mm 1.06m/m | m | 127.20000
3* |  | Uchwyt stalowy do rurociągu 15 mm 0.5szt/m | szt | 60.00000
4* |  | Materiały pomocnicze 1.5% | % | 1.50000
Razem z narzutami:
Cena jednostkowa:
260 d.4.4 | KNR 215 0601-0410 | Rurociągi miedziane na ciśnienie do 1,0 MPa, ułożone na ścianach, w instalacjach gazów medycznych, o średnicy zewnętrznej rurociągu: 18 mm obmiar = 32.000m | m
-- R --
1* |  | Robocizna 1.3026r-g/m | r-g | 41.68320
-- M --
2* |  | Rury miedziane 18 mm 1.06m/m | m | 33.92000
3* |  | Uchwyt stalowy do rurociągu 15 mm 0.5szt/m | szt | 16.00000
4* |  | Materiały pomocnicze 1.5% | % | 1.50000
Razem z narzutami:
Cena jednostkowa:
261 d.4.4 | KNR 215 0601-0510 | Rurociągi miedziane na ciśnienie do 1,0 MPa, ułożone na ścianach, w instalacjach gazów medycznych, o średnicy zewnętrznej rurociągu: 22 mm obmiar = 45.000m | m
-- R --
1* |  | Robocizna 1.3867r-g/m | r-g | 62.40150
-- M --
2* |  | Rury miedziane 22 mm 1.06m/m | m | 47.70000
3* |  | Uchwyt stalowy do rurociągu 20 mm 0.5szt/m | szt | 22.50000
4* |  | Materiały pomocnicze 1.5% | % | 1.50000
Razem z narzutami:
Cena jednostkowa:
262 d.4.4 | KNR 215 0601-0610 | Rurociągi miedziane na ciśnienie do 1,0 MPa, ułożone na ścianach, w instalacjach gazów medycznych, o średnicy zewnętrznej rurociągu: 28 mm obmiar = 45.000m | m
-- R --
1* |  | Robocizna 1.4707r-g/m | r-g | 66.18150
-- M --
2* |  | Rury miedziane 28 mm 1.06m/m | m | 47.70000
3* |  | Uchwyt stalowy do rurociągu 25 mm 0.33szt/m | szt | 14.85000
4* |  | Materiały pomocnicze 1.5% | % | 1.50000
Razem z narzutami:
Cena jednostkowa:
263 d.4.4 | KNR 215 0604-0320 | Trójniki miedziane gładkie w instalacjach gazów medycznych, o średnicy zewnętrznej trójników: 15 mm obmiar = 5.000szt | szt
-- R --
1* |  | Robocizna 0.3534r-g/szt | r-g | 1.76700
-- M --
2* |  | Trójniki miedziane 15 mm 1szt/szt | szt | 5.00000
3* |  | Materiały pomocnicze 1.5% | % | 1.50000
Razem z narzutami:
Cena jednostkowa:
264 d.4.4 | KNR 215 0604-0410 | Trójniki miedziane gładkie w instalacjach gazów medycznych, o średnicy zewnętrznej trójników: 18 mm obmiar = 8.000szt | szt
-- R --
1* |  | Robocizna 0.382r-g/szt | r-g | 3.05600
-- M --
2* |  | Trójniki miedziane 18 mm 1szt/szt | szt | 8.00000
3* |  | Materiały pomocnicze 1.5% | % | 1.50000
Razem z narzutami:
Cena jednostkowa:
265 d.4.4 | KNR 215 0604-0510 | Trójniki miedziane gładkie w instalacjach gazów medycznych, o średnicy zewnętrznej trójników: 22 mm obmiar = 8.000szt | szt
-- R --
1* |  | Robocizna 0.4011r-g/szt | r-g | 3.20880
-- M --
2* |  | Trójniki miedziane 22 mm 1szt/szt | szt | 8.00000
3* |  | Materiały pomocnicze 1.5% | % | 1.50000
Razem z narzutami:
Cena jednostkowa:
266 d.4.4 | KNR 215 0604-0610 | Trójniki miedziane gładkie w instalacjach gazów medycznych, o średnicy zewnętrznej trójników: 28 mm obmiar = 5.000szt | szt
-- R --
1* |  | Robocizna 0.4393r-g/szt | r-g | 2.19650
-- M --
2* |  | Trójniki miedziane 28 mm 1szt/szt | szt | 5.00000
3* |  | Materiały pomocnicze 1.5% | % | 1.50000
Razem z narzutami:
Cena jednostkowa:
267 d.4.4 | KNR 215 0606-0320 | Złączki miedziane gładkie w instalacjach gazów medycznych, o średnicy zewnętrznej złączek: 15 mm obmiar = 60.000szt | szt
-- R --
1* |  | Robocizna 0.2483r-g/szt | r-g | 14.89800
-- M --
2* |  | Złączki miedziane 15 mm 1szt/szt | szt | 60.00000
3* |  | Materiały pomocnicze 1.5% | % | 1.50000
Razem z narzutami:
Cena jednostkowa:
268 d.4.4 | KNR 215 0606-0410 | Złączki miedziane gładkie w instalacjach gazów medycznych, o średnicy zewnętrznej złączek: 18 mm obmiar = 16.000szt | szt
-- R --
1* |  | Robocizna 0.2769r-g/szt | r-g | 4.43040
-- M --
2* |  | Złączki miedziane 18 mm 1szt/szt | szt | 16.00000
3* |  | Materiały pomocnicze 1.5% | % | 1.50000
Razem z narzutami:
Cena jednostkowa:
269 d.4.4 | KNR 215 0606-0510 | Złączki miedziane gładkie w instalacjach gazów medycznych, o średnicy zewnętrznej złączek: 22 mm obmiar = 22.000szt | szt
-- R --
1* |  | Robocizna 0.3152r-g/szt | r-g | 6.93440
-- M --
2* |  | Złączki miedziane 22 mm 1szt/szt | szt | 22.00000
3* |  | Materiały pomocnicze 1.5% | % | 1.50000
Razem z narzutami:
Cena jednostkowa:
270 d.4.4 | KNR 215 0606-0620 | Złączki miedziane gładkie w instalacjach gazów medycznych, o średnicy zewnętrznej złączek: 32 mm obmiar = 22.000szt | szt
-- R --
1* |  | Robocizna 0.3343r-g/szt | r-g | 7.35460
-- M --
2* |  | Złączki miedziane 32 mm 1szt/szt | szt | 22.00000
3* |  | Materiały pomocnicze 1.5% | % | 1.50000
Razem z narzutami:
Cena jednostkowa:
271 d.4.4 | KNR 215 0608-0300 | Zawory odcinające mosiężne, membranowe typu ZMT, na ciśnienie do 1,0 MPa, w instalacjach gazów medycznych, o średnicy: 20 mm - Zgodnie z odpowiedziami Zamawiającego z dnia 24.08.2012 pytanie nr 7 - zawory na instalacji poza skrzynkami zaworowo-manometrycznymi obmiar = 5.000szt | szt
-- R --
1* |  | Robocizna 1.2606r-g/szt | r-g | 6.30300
-- M --
2* |  | zawory odcinające mosiężne kulowe typ ZK o śr. 20 mm'' 5szt. | szt. | 5.00000
3* |  | Materiały pomocnicze 1.5% | % | 1.50000
Razem z narzutami:
Cena jednostkowa:
272 d.4.4 | KNR 215 0613-0100 | Punkty poboru gazów medycznych - Zgodnie z odpowiedziami Zamawiającego z dnia 24.08.2012 pytanie nr 5 montowane w ścianie - pozostałe punkty poboru na wyposażeniu jednostek zasilających obmiar = 3.000kpl | kpl
-- R --
1* |  | Robocizna 3.5335r-g/kpl | r-g | 10.60050
-- M --
2* |  | Punkty poboru gazów medycznych - Zgodnie z odpowiedziami Zamawiającego z dnia 24.08.2012 pytanie nr 5 montowane w ścianie - pozostałe punkty poboru na wyposażeniu jednostek zasilających''' 1kpl/kpl | kpl | 3.00000
3* |  | Materiały pomocnicze 1.5% | % | 1.50000
Razem z narzutami:
Cena jednostkowa:
273 d.4.4 | KNR 215 0615-0300 | Odwadniacze mosiężne w instalacjach gazów medycznych, o średnicy zewnętrznej: 20 mm - Zgodnie z odpowiedziami Zamawiającego z dnia 24.08.2012 pytanie nr 4 - odwadniacze w skrzynkach wycenionych osobno obmiar = 0.000szt | szt
-- R --
1* |  | Robocizna 0.764r-g/szt | r-g | 0.00000
-- M --
2* |  | Odwadniacz instalacji gazów med.mos.20 mm 1szt/szt | szt | 0.00000
3* |  | Uszczelka poliamidowa okrągła gładka 20 mm 1szt/szt | szt | 0.00000
4* |  | Materiały pomocnicze 1.5% | % | 1.50000
Razem z narzutami:
Cena jednostkowa:
274 d.4.4 | KNR 215 0616-0200 | Montaż, w instalacjach gazów medycznych, skrzynek do: odwadniaczy - Zgodnie z odpowiedziami Zamawiającego z dnia 24.08.2012 pytanie nr 4 - odwadniacze w skrzynkach wycenionych osobno obmiar = 0.000szt | szt
-- R --
1* |  | Robocizna 0.573r-g/szt | r-g | 0.00000
-- M --
2* |  | Skrzynki stal-chrom.do odwadn. inst.g.med. 1szt/szt | szt | 0.00000
3* |  | Materiały pomocnicze 1.5% | % | 1.50000
Razem z narzutami:
Cena jednostkowa:
275 d.4.4 | KNR 215 0633-0100 | Przygotowanie instalacji gazów medycznych do uruchomienia przez przedmuchanie. /za 1 punkt poboru/ obmiar = 6.000szt | szt
-- R --
1* |  | Robocizna 1.4707r-g/szt | r-g | 8.82420
-- M --
2* |  | Azot techniczny sprężony 0.06m3/szt | m3 | 0.36000
3* |  | Materiały pomocnicze 1.5% | % | 1.50000
Razem z narzutami:
Cena jednostkowa:
276 d.4.4 | KNR 215 0633-0200 | Przygotowanie instalacji gazów medycznych do uruchomienia przez wykonanie prób na ciśnienie do 1,0 MPa, dla: pierwszych 30 m obmiar = 1.000 30 m | 30 m
-- R --
1* |  | Robocizna 3.459r-g/30 m | r-g | 3.45900
-- M --
2* |  | Azot techniczny sprężony 6m3/30 m | m3 | 6.00000
3* |  | Materiały pomocnicze 1.5% | % | 1.50000
Razem z narzutami:
Cena jednostkowa:
277 d.4.4 | KNR 215 0633-0300 | Przygotowanie instalacji gazów medycznych do uruchomienia przez wykonanie prób na ciśnienie do 1,0 MPa, dla: następnych 30 m obmiar = 7.067 30 m | 30 m
-- R --
1* |  | Robocizna 2.427r-g/30 m | r-g | 17.15161
-- M --
2* |  | Azot techniczny sprężony 6m3/30 m | m3 | 42.40200
3* |  | Materiały pomocnicze 1.5% | % | 1.50000
Razem z narzutami:
Cena jednostkowa:
278 d.4.4 | KNR 215 0633-0600 | Przygotowanie instalacji gazów medycznych do uruchomienia przez napełnienie /za 1 punkt poboru/ obmiar = 10.000szt | szt
-- R --
1* |  | Robocizna 0.6303r-g/szt | r-g | 6.30300
Razem z narzutami:
Cena jednostkowa:
279 d.4.4 | KNR 215 0634-0500 | Połączenia lutowane elementów instalacji gazów medycznych o średnicy rur: 15 mm obmiar = 120.000złącze | złącze
-- R --
1* |  | Robocizna 0.3257r-g/złącze | r-g | 39.08400
-- M --
2* |  | Spoiwa cynowo-ołowiano-srebrne 0.004kg/złącze | kg | 0.48000
3* |  | Topnik do lut.tw.stal.i met.n/żel.Uni-lut 0.0022kg/złącze | kg | 0.26400
4* |  | Acetylen rozpuszczony techniczny 0.007kg/złącze | kg | 0.84000
5* |  | Tlen techniczny sprężony 0.008m3/złącze | m3 | 0.96000
6* |  | Materiały pomocnicze 1.5% | % | 1.50000
Razem z narzutami:
Cena jednostkowa:
280 d.4.4 | KNR 215 0634-0600 | Połączenia lutowane elementów instalacji gazów medycznych o średnicy rur: 18 mm obmiar = 32.000złącze | złącze
-- R --
1* |  | Robocizna 0.3677r-g/złącze | r-g | 11.76640
-- M --
2* |  | Spoiwa cynowo-ołowiano-srebrne 0.0055kg/złącze | kg | 0.17600
3* |  | Topnik do lut.tw.stal.i met.n/żel.Uni-lut 0.003kg/złącze | kg | 0.09600
4* |  | Acetylen rozpuszczony techniczny 0.008kg/złącze | kg | 0.25600
5* |  | Tlen techniczny sprężony 0.009m3/złącze | m3 | 0.28800
6* |  | Materiały pomocnicze 1.5% | % | 1.50000
Razem z narzutami:
Cena jednostkowa:
281 d.4.4 | KNR 215 0634-0700 | Połączenia lutowane elementów instalacji gazów medycznych o średnicy rur: 22 mm obmiar = 45.000złącze | złącze
-- R --
1* |  | Robocizna 0.4202r-g/złącze | r-g | 18.90900
-- M --
2* |  | Spoiwa cynowo-ołowiano-srebrne 0.007kg/złącze | kg | 0.31500
3* |  | Topnik do lut.tw.stal.i met.n/żel.Uni-lut 0.004kg/złącze | kg | 0.18000
4* |  | Acetylen rozpuszczony techniczny 0.01kg/złącze | kg | 0.45000
5* |  | Tlen techniczny sprężony 0.011m3/złącze | m3 | 0.49500
6* |  | Materiały pomocnicze 1.5% | % | 1.50000
Razem z narzutami:
Cena jednostkowa:
282 d.4.4 | KNR 215 0634-0800 | Połączenia lutowane elementów instalacji gazów medycznych o średnicy rur: 28 mm obmiar = 45.000złącze | złącze
-- R --
1* |  | Robocizna 0.4832r-g/złącze | r-g | 21.74400
-- M --
2* |  | Spoiwa cynowo-ołowiano-srebrne 0.009kg/złącze | kg | 0.40500
3* |  | Topnik do lut.tw.stal.i met.n/żel.Uni-lut 0.0048kg/złącze | kg | 0.21600
4* |  | Acetylen rozpuszczony techniczny 0.0115kg/złącze | kg | 0.51750
5* |  | Tlen techniczny sprężony 0.0125m3/złącze | m3 | 0.56250
6* |  | Materiały pomocnicze 1.5% | % | 1.50000
Razem z narzutami:
Cena jednostkowa:
283 d.4.4 | anal za własa | Zestaw do zasilania gazów medycznych - podtlenek azotu - 10 punktów poboru - Zgodnie z odpowiedziami Zamawiającego z dnia 23.08.2012 pytanie nr 7,8 - rozprężalnia podtlenku azotu bez butli obmiar = 1.000kpl | kpl
-- M --
1* |  | Zestaw do zasilania gazów medycznych - podtlenek azotu - 10 punktów poboru - Zgodnie z odpowiedziami Zamawiającego z dnia 23.08.2012 pytanie nr 7,8 - rozprężalnia podtlenku azotu bez butli 1szt/kpl | szt | 1.00000
2* |  | Materiały pomocnicze 1.5% | % | 1.50000
Razem z narzutami:
Cena jednostkowa:
284 d.4.4 | anal za własa | Zestaw do Odciągu gazów anestetycznych - Zgodnie z odpowiedziami Zamawiającego z dnia 24.08.2012 pytanie nr 3 - wycena instalacji odciągów z wyprowadzeniem na dach obmiar = 6.000kpl | kpl
-- M --
1* |  | Zestaw do Odciągu gazów anestetycznych 1szt/kpl | szt | 6.00000
2* |  | Materiały pomocnicze 1.5% | % | 1.50000
Razem z narzutami:
Cena jednostkowa:
5 |  | Instalacja ciepła technologicznego
5.1 |  | Instalacje c.t. - zawory, armatura regulacyjna
285 d.5.1 | KNR 708 0201-0300 | Układy blokowych systemów elektrycznej regulacji ciągłej temperatury, z zastosowaniem siłownika typu "Klimact" - zawór regulacyjny przy nagrzewnicy wodnej obmiar = 15.000 1 układ | 1 układ
-- R --
1* |  | Robocizna 33.6924r-g/1 układ | r-g | 505.38600
-- S --
2* |  | Samochód dostawczy do 0,9 t (1) 1.28m-g/1 układ | m-g | 19.20000
Razem z narzutami:
Cena jednostkowa:
286 d.5.1 | KNR 215 0411-0220 | Montaż zaworów o połączeniach gwintowanych, o średnicy: 20 mm - zawór regulacyjny Hydrocontrol R obmiar = 4.000szt | szt
-- R --
1* |  | Robocizna 0.353r-g/szt | r-g | 1.41200
-- M --
2* |  | Zawór regulacyjny Hydrocontrol R DN 20 mm 1szt/szt | szt | 4.00000
3* |  | Materiały pomocnicze 0.5% | % | 0.50000
-- S --
4* |  | Środek transportowy (1) 0.005m-g/szt | m-g | 0.02000
Razem z narzutami:
Cena jednostkowa:
287 d.5.1 | KNR 215 0411-0320 | Montaż zaworów o połączeniach gwintowanych, o średnicy: 25 mm - zawór regulacyjny Hydrocontrol R obmiar = 4.000szt | szt
-- R --
1* |  | Robocizna 0.411r-g/szt | r-g | 1.64400
-- M --
2* |  | Zawór regulacyjny Hydrocontrol R DN 25 mm 1szt/szt | szt | 4.00000
3* |  | Materiały pomocnicze 0.5% | % | 0.50000
-- S --
4* |  | Środek transportowy (1) 0.007m-g/szt | m-g | 0.02800
Razem z narzutami:
Cena jednostkowa:
288 d.5.1 | KNR 215 0411-0420 | Montaż zaworów o połączeniach gwintowanych, o średnicy: 32 mm - zawór regulacyjny Hydrocontrol R obmiar = 6.000szt | szt
-- R --
1* |  | Robocizna 0.554r-g/szt | r-g | 3.32400
-- M --
2* |  | Zawór regulacyjny Hydrocontrol R DN 32 mm 1szt/szt | szt | 6.00000
3* |  | Materiały pomocnicze 0.5% | % | 0.50000
-- S --
4* |  | Środek transportowy (1) 0.014m-g/szt | m-g | 0.08400
Razem z narzutami:
Cena jednostkowa:
289 d.5.1 | KNR 215 0411-0470 | Montaż zaworów o połączeniach gwintowanych, o średnicy: 40 mm - zawór regulacyjny Hydrocontrol R obmiar = 1.000szt | szt
-- R --
1* |  | Robocizna 0.554r-g/szt | r-g | 0.55400
-- M --
2* |  | Zawór regulacyjny Hydrocontrol R DN40 1szt/szt | szt | 1.00000
3* |  | Materiały pomocnicze 0.5% | % | 0.50000
-- S --
4* |  | Środek transportowy (1) 0.014m-g/szt | m-g | 0.01400
Razem z narzutami:
Cena jednostkowa:
290 d.5.1 | KNR 215 0411-0210 | Montaż zaworów o połączeniach gwintowanych, o średnicy: 20 mm - przelotowych prostych żeliwnych oc. obmiar = 27.000szt | szt
-- R --
1* |  | Robocizna 0.353r-g/szt | r-g | 9.53100
-- M --
2* |  | Zawór przelot.prosty c.o.żel.M3007 20 mm 1szt/szt | szt | 27.00000
3* |  | Materiały pomocnicze 0.5% | % | 0.50000
-- S --
4* |  | Środek transportowy (1) 0.005m-g/szt | m-g | 0.13500
Razem z narzutami:
Cena jednostkowa:
291 d.5.1 | KNR 215 0411-0310 | Montaż zaworów o połączeniach gwintowanych, o średnicy: 25 mm - przelotowych prostych żeliwnych oc. obmiar = 12.000szt | szt
-- R --
1* |  | Robocizna 0.411r-g/szt | r-g | 4.93200
-- M --
2* |  | Zawór przelot.prosty c.o.żel.M3007 25 mm 1szt/szt | szt | 12.00000
3* |  | Materiały pomocnicze 0.5% | % | 0.50000
-- S --
4* |  | Środek transportowy (1) 0.007m-g/szt | m-g | 0.08400
Razem z narzutami:
Cena jednostkowa:
292 d.5.1 | KNR 215 0411-0410 | Montaż zaworów o połączeniach gwintowanych, o średnicy: 32 mm - przelotowych prostych żeliwnych oc. obmiar = 30.000szt | szt
-- R --
1* |  | Robocizna 0.554r-g/szt | r-g | 16.62000
-- M --
2* |  | Zawór przelot.prosty c.o.żel.M3007 32 mm 1szt/szt | szt | 30.00000
3* |  | Materiały pomocnicze 0.5% | % | 0.50000
-- S --
4* |  | Środek transportowy (1) 0.014m-g/szt | m-g | 0.42000
Razem z narzutami:
Cena jednostkowa:
293 d.5.1 | KNR 215 0411-0510 | Montaż zaworów o połączeniach gwintowanych, o średnicy: 40 mm - przelotowych prostych żeliwnych oc. obmiar = 3.000szt | szt
-- R --
1* |  | Robocizna 0.678r-g/szt | r-g | 2.03400
-- M --
2* |  | Zawory przelot.kulowe c.o. DN40 1szt/szt | szt | 3.00000
3* |  | Materiały pomocnicze 0.5% | % | 0.50000
-- S --
4* |  | Środek transportowy (1) 0.021m-g/szt | m-g | 0.06300
Razem z narzutami:
Cena jednostkowa:
294 d.5.1 | KNR 215 0411-0500 | Montaż zaworów o połączeniach gwintowanych, o średnicy: 50 mm - przelotowych prostych mosiężnych obmiar = 3.000szt | szt
-- R --
1* |  | Robocizna 0.678r-g/szt | r-g | 2.03400
-- M --
2* |  | Zawór przelot.skośny c.o.żel.M3050 50 mm 1szt/szt | szt | 3.00000
3* |  | Materiały pomocnicze 0.5% | % | 0.50000
-- S --
4* |  | Środek transportowy (1) 0.021m-g/szt | m-g | 0.06300
Razem z narzutami:
Cena jednostkowa:
295 d.5.1 | KNR 215 0411-0210 | Montaż zaworów o połączeniach gwintowanych, o średnicy: 20 mm - zawór z koncówką do węża obmiar = 28.000szt | szt
-- R --
1* |  | Robocizna 0.353r-g/szt | r-g | 9.88400
-- M --
2* |  | Zawory spustowy DN20 1szt/szt | szt | 28.00000
3* |  | Materiały pomocnicze 0.5% | % | 0.50000
-- S --
4* |  | Środek transportowy (1) 0.005m-g/szt | m-g | 0.14000
Razem z narzutami:
Cena jednostkowa:
296 d.5.1 | KNR 215 0412-0700 | Montaż zaworów odpowietrzających, o średnicy: 15 mm - automatycznych obmiar = 28.000szt | szt
-- R --
1* |  | Robocizna 0.342r-g/szt | r-g | 9.57600
-- M --
2* |  | Złączka nakr.równoprzel.z żel.CZ M2 15 mm 1szt/szt | szt | 28.00000
3* |  | Zawory odpow.automat.-odpowietrzniki c.o. 1szt/szt | szt | 28.00000
4* |  | Materiały pomocnicze 0.5% | % | 0.50000
-- S --
5* |  | Środek transportowy (1) 0.002m-g/szt | m-g | 0.05600
Razem z narzutami:
Cena jednostkowa:
5.2 |  | Instalacje C.T. - rurociągi
297 d.5.2 | KNR 215 0403-0200 | Rurociągi c.o.z rur stalowych o połączeniach spawanych, mocowane na ścianach budynku, przy średnicy nominalnej rurociągu: 20 mm obmiar = 35.000m | m
-- R --
1* |  | Robocizna 0.481r-g/m | r-g | 16.83500
-- M --
2* |  | Rury stalowe z/s przewod.CZ o śr.nom. 20mm 1.04m/m | m | 36.40000
3* |  | Uchwyt stalowy do rurociągu 20 mm 0.41szt/m | szt | 14.35000
4* |  | Materiały pomocnicze 1.5% | % | 1.50000
-- S --
5* |  | Środek transportowy (1) 0.0085m-g/m | m-g | 0.29750
Razem z narzutami:
Cena jednostkowa:
298 d.5.2 | KNR 215 0403-0300 | Rurociągi c.o.z rur stalowych o połączeniach spawanych, mocowane na ścianach budynku, przy średnicy nominalnej rurociągu: 25 mm obmiar = 60.000m | m
-- R --
1* |  | Robocizna 0.525r-g/m | r-g | 31.50000
-- M --
2* |  | Rury stalowe z/s przewod.CZ o śr.nom. 25mm 1.03m/m | m | 61.80000
3* |  | Uchwyt stalowy do rurociągu 25 mm 0.39szt/m | szt | 23.40000
4* |  | Materiały pomocnicze 1.5% | % | 1.50000
-- S --
5* |  | Środek transportowy (1) 0.0129m-g/m | m-g | 0.77400
Razem z narzutami:
Cena jednostkowa:
299 d.5.2 | KNR 215 0403-0400 | Rurociągi c.o.z rur stalowych o połączeniach spawanych, mocowane na ścianach budynku, przy średnicy nominalnej rurociągu: 32 mm obmiar = 70.000m | m
-- R --
1* |  | Robocizna 0.561r-g/m | r-g | 39.27000
-- M --
2* |  | Rury stalowe z/s przewod.CZ o śr.nom. 32mm 1.03m/m | m | 72.10000
3* |  | Uchwyt stalowy do rurociągu 32 mm 0.39szt/m | szt | 27.30000
4* |  | Materiały pomocnicze 1.5% | % | 1.50000
-- S --
5* |  | Środek transportowy (1) 0.0166m-g/m | m-g | 1.16200
Razem z narzutami:
Cena jednostkowa:
300 d.5.2 | KNR 215 0403-0500 | Rurociągi c.o.z rur stalowych o połączeniach spawanych, mocowane na ścianach budynku, przy średnicy nominalnej rurociągu: 40 mm obmiar = 29.000m | m
-- R --
1* |  | Robocizna 0.589r-g/m | r-g | 17.08100
-- M --
2* |  | Rury stalowe z/s przewod.CZ o śr.nom. 40mm 1m/m | m | 29.00000
3* |  | Łuki stalowe gładkie czarne, śr. 40 mm 0.17szt/m | szt | 4.93000
4* |  | Uchwyt stal.do rur.typ A,odm. I o śr. 40mm 0.36szt/m | szt | 10.44000
5* |  | Materiały pomocnicze 1.5% | % | 1.50000
-- S --
6* |  | Środek transportowy (1) 0.0196m-g/m | m-g | 0.56840
Razem z narzutami:
Cena jednostkowa:
301 d.5.2 | KNR 215 0403-0600 | Rurociągi c.o.z rur stalowych o połączeniach spawanych, mocowane na ścianach budynku, przy średnicy nominalnej rurociągu: 50 mm obmiar = 25.000m | m
-- R --
1* |  | Robocizna 0.623r-g/m | r-g | 15.57500
-- M --
2* |  | Rury stalowe z/s przewod.CZ o śr.nom. 50mm 1m/m | m | 25.00000
3* |  | Łuki stalowe gładkie czarne, śr. 50 mm 0.17szt/m | szt | 4.25000
4* |  | Uchwyt stalowy do rurociągu 50 mm 0.36szt/m | szt | 9.00000
5* |  | Materiały pomocnicze 1.5% | % | 1.50000
-- S --
6* |  | Środek transportowy (1) 0.028m-g/m | m-g | 0.70000
Razem z narzutami:
Cena jednostkowa:
302 d.5.2 | KNR 215 0403-0700 | Rurociągi c.o.z rur stalowych o połączeniach spawanych, mocowane na ścianach budynku, przy średnicy nominalnej rurociągu: 65 mm obmiar = 30.000m | m
-- R --
1* |  | Robocizna 0.666r-g/m | r-g | 19.98000
-- M --
2* |  | Rury stalowe z/s przewod.CZ o śr.nom. 65mm 0.99m/m | m | 29.70000
3* |  | Łuki stalowe gładkie czarne, śr. 65 mm 0.15szt/m | szt | 4.50000
4* |  | Uchwyt stalowy do rurociągu 65 mm 0.35szt/m | szt | 10.50000
5* |  | Materiały pomocnicze 1.5% | % | 1.50000
-- S --
6* |  | Środek transportowy (1) 0.0366m-g/m | m-g | 1.09800
Razem z narzutami:
Cena jednostkowa:
303 d.5.2 | KNR 215 0403-0800 | Rurociągi c.o.z rur stalowych o połączeniach spawanych, mocowane na ścianach budynku, przy średnicy nominalnej rurociągu: 80 mm obmiar = 165.000m | m
-- R --
1* |  | Robocizna 0.74r-g/m | r-g | 122.10000
-- M --
2* |  | Rury stalowe z/s przewod.CZ o śr.nom. 80mm 0.98m/m | m | 161.70000
3* |  | Łuki stalowe gładkie czarne, śr. 80 mm 0.14szt/m | szt | 23.10000
4* |  | Uchwyt stalowy do rurociągu 80 mm 0.34szt/m | szt | 56.10000
5* |  | Materiały pomocnicze 1.5% | % | 1.50000
-- S --
6* |  | Środek transportowy (1) 0.0473m-g/m | m-g | 7.80450
Razem z narzutami:
Cena jednostkowa:
5.3 |  | Instalacje C.T. - zabezpieczenia antykorozyjne, malowanie, izolacje termiczne
304 d.5.3 | KNR 712 0101-0400 | Czyszczenie przez szczotkowanie ręczne powierzchni o stanie wyjściowym B do trzeciego stopnia czystości rurociągów o średnicy zewnętrznej do 57 mm obmiar = 23.144m2 | m2
-- R --
1* |  | Robocizna 1.0116r-g/m2 | r-g | 23.41247
Razem z narzutami:
Cena jednostkowa:
305 d.5.3 | KNR 712 0101-0500 | Czyszczenie przez szczotkowanie ręczne powierzchni o stanie wyjściowym B do trzeciego stopnia czystości rurociągów o średnicy zewnętrznej od 58 do 219 mm obmiar = 58.004m2 | m2
-- R --
1* |  | Robocizna 0.5872r-g/m2 | r-g | 34.05995
Razem z narzutami:
Cena jednostkowa:
306 d.5.3 | KNR 712 0105-0400 | Odtłuszczanie jednokrotne rozpuszczalnikiem organicznym powierzchni rurociągów obmiar = 81.140m2 | m2
-- R --
1* |  | Robocizna 0.0399r-g/m2 | r-g | 3.23749
-- M --
2* |  | Benzyny do ekstrakcji 0.119dm3/m2 | dm3 | 9.65566
3* |  | Materiały pomocnicze 1% | % | 1.00000
Razem z narzutami:
Cena jednostkowa:
307 d.5.3 | KNR 712 0207-0400 | Malowanie pędzlem rurociągów o średnicy zewnętrznej do 57 mm farbą do gruntowania termoodporną do 400 st.C poliwinylową obmiar = 23.114m2 | m2
-- R --
1* |  | Robocizna 0.2378r-g/m2 | r-g | 5.49651
-- M --
2* |  | Farby poliwinylowe do grunt.termoodporne 0.15dm3/m2 | dm3 | 3.46710
3* |  | Rozcieńczalniki do wyr.lak.ftal.karbamid. 0.012dm3/m2 | dm3 | 0.27737
4* |  | Materiały pomocnicze 0.9% | % | 0.90000
-- S --
5* |  | Ciągnik kołowy 29-37 kW [ 40-50 KM] (1) 0.0003m-g/m2 | m-g | 0.00693
6* |  | Przyczepa skrzyniowa 3,5 t 0.0003m-g/m2 | m-g | 0.00693
Razem z narzutami:
Cena jednostkowa:
308 d.5.3 | KNR 712 0207-0500 | Malowanie pędzlem rurociągów o średnicy zewnętrznej od 58 do 219 mm farbą do gruntowania termoodporną do 400 st.C poliwinylową obmiar = 58.004m2 | m2
-- R --
1* |  | Robocizna 0.1453r-g/m2 | r-g | 8.42798
-- M --
2* |  | Farby poliwinylowe do grunt.termoodporne 0.14dm3/m2 | dm3 | 8.12056
3* |  | Rozcieńczalniki do wyr.lak.ftal.karbamid. 0.0112dm3/m2 | dm3 | 0.64964
4* |  | Materiały pomocnicze 0.9% | % | 0.90000
-- S --
5* |  | Ciągnik kołowy 29-37 kW [ 40-50 KM] (1) 0.0003m-g/m2 | m-g | 0.01740
6* |  | Przyczepa skrzyniowa 3,5 t 0.0003m-g/m2 | m-g | 0.01740
Razem z narzutami:
Cena jednostkowa:
309 d.5.3 | KNR 712 0209-0400 | Malowanie pędzlem rurociągów o średnicy zewnętrznej do 57 mm farbą nawierzchniową olejną ogólnego stosowania obmiar = 23.114m2 | m2
-- R --
1* |  | Robocizna 0.2148r-g/m2 | r-g | 4.96489
-- M --
2* |  | Farby olejne nawierzchniowe ogóln.stosow. 0.141dm3/m2 | dm3 | 3.25907
3* |  | Rozcieńczalniki do wyr.lak.olej.i ftal.og. 0.0113dm3/m2 | dm3 | 0.26119
4* |  | Materiały pomocnicze 0.9% | % | 0.90000
-- S --
5* |  | Ciągnik kołowy 29-37 kW [ 40-50 KM] (1) 0.0005m-g/m2 | m-g | 0.01156
6* |  | Przyczepa skrzyniowa 3,5 t 0.0005m-g/m2 | m-g | 0.01156
Razem z narzutami:
Cena jednostkowa:
310 d.5.3 | KNR 712 0209-0500 | Malowanie pędzlem rurociągów o średnicy zewnętrznej od 58 do 219 mm farbą nawierzchniową olejną ogólnego stosowania obmiar = 58.004m2 | m2
-- R --
1* |  | Robocizna 0.1313r-g/m2 | r-g | 7.61593
-- M --
2* |  | Farby olejne nawierzchniowe ogóln.stosow. 0.132dm3/m2 | dm3 | 7.65653
3* |  | Rozcieńczalniki do wyr.lak.olej.i ftal.og. 0.0106dm3/m2 | dm3 | 0.61484
4* |  | Materiały pomocnicze 0.9% | % | 0.90000
-- S --
5* |  | Ciągnik kołowy 29-37 kW [ 40-50 KM] (1) 0.0005m-g/m2 | m-g | 0.02900
6* |  | Przyczepa skrzyniowa 3,5 t 0.0005m-g/m2 | m-g | 0.02900
Razem z narzutami:
Cena jednostkowa:
311 d.5.3 | KNR 216 0501-0100 | Izolacja rurociągów jedną warstwą otulin poliuretanowych - grubość izolacji i średnice zewnętrzne rurociągów: 20 mm - średnice 20 mm obmiar = 6.045m2 | m2
-- R --
1* |  | Robocizna 2.3207r-g/m2 | r-g | 14.02863
-- M --
2* |  | Otuliny poliuretanowe DN 15 gr. 20mm 5.79m/m2 | m | 35.00055
-- S --
3* |  | Samochód dostawczy do 0,9 t (1) 0.05m-g/m2 | m-g | 0.30225
Razem z narzutami:
Cena jednostkowa:
312 d.5.3 | KNR 216 0501-0200 | Izolacja rurociągów jedną warstwą otulin poliuretanowych - grubość izolacji i średnice zewnętrzne rurociągów: 20 mm - średnice 25 mm obmiar = 13.885m2 | m2
-- R --
1* |  | Robocizna 2.2061r-g/m2 | r-g | 30.63170
-- M --
2* |  | Otuliny poliuratanowe DN 25 gr. 20mm 4.321m/m2 | m | 59.99709
-- S --
3* |  | Samochód dostawczy do 0,9 t (1) 0.05m-g/m2 | m-g | 0.69425
Razem z narzutami:
Cena jednostkowa:
313 d.5.3 | KNR 216 0501-0200 | Izolacja rurociągów jedną warstwą otulin poliuretanowych - grubość izolacji i średnice zewnętrzne rurociągów: 20 mm - średnice 32 mm obmiar = 18.112m2 | m2
-- R --
1* |  | Robocizna 2.2061r-g/m2 | r-g | 39.95688
-- M --
2* |  | Otuliny poliuratanowe DN 32 gr. 20mm 3.86m/m2 | m | 69.91232
-- S --
3* |  | Samochód dostawczy do 0,9 t (1) 0.05m-g/m2 | m-g | 0.90560
Razem z narzutami:
Cena jednostkowa:
314 d.5.3 | KNR 216 0501-0300 | Izolacja rurociągów jedną warstwą otulin poliuretanowych - grubość izolacji i średnice zewnętrzne rurociągów: 25 mm - średnice 40 mm obmiar = 8.951m2 | m2
-- R --
1* |  | Robocizna 1.9195r-g/m2 | r-g | 17.18144
-- M --
2* |  | Otuliny poliuretanowe DN 40 gr. 25mm 3.24m/m2 | m | 29.00124
-- S --
3* |  | Samochód dostawczy do 0,9 t (1) 0.06m-g/m2 | m-g | 0.53706
Razem z narzutami:
Cena jednostkowa:
315 d.5.3 | KNR 216 0501-0300 | Izolacja rurociągów jedną warstwą otulin poliuretanowych - grubość izolacji i średnice zewnętrzne rurociągów: 25 mm - średnice 50 mm obmiar = 8.659m2 | m2
-- R --
1* |  | Robocizna 1.9195r-g/m2 | r-g | 16.62095
-- M --
2* |  | Otuliny poliuretanowe DN 50 gr. 25mm 2.887m/m2 | m | 24.99853
-- S --
3* |  | Samochód dostawczy do 0,9 t (1) 0.06m-g/m2 | m-g | 0.51954
Razem z narzutami:
Cena jednostkowa:
316 d.5.3 | KNR 216 0501-0300 | Izolacja rurociągów jedną warstwą otulin poliuretanowych - grubość izolacji i średnice zewnętrzne rurociągów: 25 mm - średnice 65 mm obmiar = 11.869m2 | m2
-- R --
1* |  | Robocizna 1.9195r-g/m2 | r-g | 22.78255
-- M --
2* |  | Otuliny poliuretanowe DN 65 gr. 25mm 2.887m/m2 | m | 34.26580
-- S --
3* |  | Samochód dostawczy do 0,9 t (1) 0.06m-g/m2 | m-g | 0.71214
Razem z narzutami:
Cena jednostkowa:
317 d.5.3 | KNR 216 0501-0400 | Izolacja rurociągów jedną warstwą otulin poliuratanowych - grubość izolacji i średnice zewnętrzne rurociągów: 40 mm - - średnice 80 mm obmiar = 72.016m2 | m2
-- R --
1* |  | Robocizna 1.7763r-g/m2 | r-g | 127.92202
-- M --
2* |  | Drut stal.okrągły miękki oc., o śr.1,6 mm 0.08kg/m2 | kg | 5.76128
3* |  | Lepiki asfaltowe na gorąco z wypełniaczem 3.8kg/m2 | kg | 273.66080
4* |  | Drewno opałowe 5.7kg/m2 | kg | 410.49120
5* |  | Otuliny styropianowe grub. 40 mm 2.01m/m2 | m | 144.75216
-- S --
6* |  | Ciągnik kołowy 29-37 kW [ 40-50 KM] (1) 0.06m-g/m2 | m-g | 4.32096
7* |  | Przyczepa skrzyniowa 4,5 t 0.06m-g/m2 | m-g | 4.32096
8* |  | Kocioł do gotowania lepiku 50-100 dm3 0.5m-g/m2 | m-g | 36.00800
Razem z narzutami:
Cena jednostkowa:
318 d.5.3 | KNR 216 0601-0100 | Płaszcze z blachy stalowej ocynk.o grubości 0,55mm ochraniające: rurociągi o śr.zew.do 55 mm obmiar = 14.000m2 | m2
-- R --
1* |  | Robocizna 1.0123r-g/m2 | r-g | 14.17220
-- M --
2* |  | Blachy stalowe ocynkowane płaskie 0,55mm 4.8kg/m2 | kg | 67.20000
3* |  | Wkręty stal.samogw.z łbem stoż.i kul.4,2mm 0.02kg/m2 | kg | 0.28000
-- S --
4* |  | Ciągnik kołowy 29-37 kW [ 40-50 KM] (1) 0.03m-g/m2 | m-g | 0.42000
5* |  | Przyczepa skrzyniowa 4,5 t 0.03m-g/m2 | m-g | 0.42000
6* |  | Nożyce gilotynowe mech.elektr.do 13 mm 0.03m-g/m2 | m-g | 0.42000
Razem z narzutami:
Cena jednostkowa:
5.4 |  | Instalacje c.t. - próby, uruchomienia, itp.
319 d.5.4 | KNR 215 0406-0200 | Próby szczelności instalacji centralnego ogrzewania, w budynkach: niemieszkalnych - instalacja c.o.z rur stal. obmiar = 414.000m | m
-- R --
1* |  | Robocizna 0.0955r-g/m | r-g | 39.53700
-- M --
2* |  | Rury stal.z/s przew.CZ gwint. 15 mm 0.02m/m | m | 8.28000
3* |  | Łączniki z żeliwa ciągliwego,czarne 15 mm 0.006szt/m | szt | 2.48400
4* |  | Zawór wodny przelot.prost.żel.oc.M83 15mm 0.002szt/m | szt | 0.82800
5* |  | Zawory wodne zwrotne 15 mm 0.002szt/m | szt | 0.82800
6* |  | Materiały pomocnicze 1.5% | % | 1.50000
-- S --
7* |  | Środek transportowy (1) 0.0001m-g/m | m-g | 0.04140
Razem z narzutami:
Cena jednostkowa:
319' d.5.4 |  | Napełnienie instalacji c.t. glikolem - wg odpowiedzi Zamawiającego obmiar = 1.000kpl | kpl
-- M --
1* |  | Napełnienie instalacji c.t. glikolem - wg odpowiedzi Zamawiającego 1kpl/kpl | kpl | 1.00000
Razem z narzutami:
Cena jednostkowa:
6 |  | Instalacja wody lodowej
6.1 |  | Instalacje wody lodowej - zawory, armatura regulacyjna
320 d.6.1 | KNR 217 0323-0300 | Analogia - agregat wody lodowej to mocy 200 kW z kompletnym modułem hydraulicznym + napełnienie instalacji wody lodowej glikolem - wg odpowiedzi Zamawiającego obmiar = 1.000szt | szt
-- R --
1* |  | Robocizna 96.4r-g/szt | r-g | 96.40000
-- M --
2* |  | Agregat wody lodowej 1szt/szt | szt | 1.00000
3* |  | napełnienie instalacji wody lodowej glikolem - wg odpowiedzi Zamawiającego 1kpl | kpl | 1.00000
4* |  | Materiały pomocnicze 1.5% | % | 1.50000
-- S --
5* |  | Żuraw samochodowy (1) 1.4m-g/szt | m-g | 1.40000
6* |  | Samochód skrzyniowy (1) 1.13m-g/szt | m-g | 1.13000
Razem z narzutami:
Cena jednostkowa:
321 d.6.1 | KNR 708 0201-0300 | Układy blokowych systemów elektrycznej regulacji ciągłej temperatury, z zastosowaniem siłownika typu "Klimact" - zawór regulacyjny przy nagrzewnicy wodnej obmiar = 7.000 1 układ | 1 układ
-- R --
1* |  | Robocizna 33.6924r-g/1 układ | r-g | 235.84680
-- S --
2* |  | Samochód dostawczy do 0,9 t (1) 1.28m-g/1 układ | m-g | 8.96000
Razem z narzutami:
Cena jednostkowa:
322 d.6.1 | KNR 215 0521-0320 | Zawór regulacyjny hydrocontrol F dn100 obmiar = 1.000szt | szt
-- R --
1* |  | Robocizna 3.81r-g/szt | r-g | 3.81000
-- M --
2* |  | Kołn.st.z szyj.do przys.okr.1,6MPa 100 mm 2szt/szt | szt | 2.00000
3* |  | Zawór hydrocontrol F dn 125 mm 1szt/szt | szt | 1.00000
4* |  | Uszczelki bezazbestowe płaskie 100 mm 2szt/szt | szt | 2.00000
5* |  | Materiały pomocnicze 3% | % | 3.00000
-- S --
6* |  | Środek transportowy (1) 0.19m-g/szt | m-g | 0.19000
7* |  | Spawarka elektryczna 1.1m-g/szt | m-g | 1.10000
Razem z narzutami:
Cena jednostkowa:
323 d.6.1 | KNR 215 0520-0520 | Zawory zaporowe staliwne, dla ciśn. 4,0 MPa, o średnicy nominalnej: 100 mm obmiar = 2.000szt | szt
-- R --
1* |  | Robocizna 4.25r-g/szt | r-g | 8.50000
-- M --
2* |  | Kołn.st.z szyj.do przys.okr.4,0MPa 100 mm 2szt/szt | szt | 4.00000
3* |  | Zawory kołnierzowe zaporowe 100 mm 1szt/szt | szt | 2.00000
4* |  | Uszczelki bezazbestowe płaskie 100 mm 2szt/szt | szt | 4.00000
5* |  | Materiały pomocnicze 3% | % | 3.00000
-- S --
6* |  | Środek transportowy (1) 0.22m-g/szt | m-g | 0.44000
7* |  | Spawarka elektryczna 1.11m-g/szt | m-g | 2.22000
Razem z narzutami:
Cena jednostkowa:
324 d.6.1 | KNR 215 0412-0700 | Montaż zaworów odpowietrzających, o średnicy: 15 mm - automatycznych obmiar = 2.000szt | szt
-- R --
1* |  | Robocizna 0.342r-g/szt | r-g | 0.68400
-- M --
2* |  | Złączka nakr.równoprzel.z żel.CZ M2 15 mm 1szt/szt | szt | 2.00000
3* |  | Zawory odpow.automat.-odpowietrzniki c.o. 1szt/szt | szt | 2.00000
4* |  | Materiały pomocnicze 0.5% | % | 0.50000
-- S --
5* |  | Środek transportowy (1) 0.002m-g/szt | m-g | 0.00400
Razem z narzutami:
Cena jednostkowa:
6.2 |  | Instalacje wody lodowej. - rurociągi
325 d.6.2 | KNR 215 0403-0400 | Rurociągi c.o.z rur stalowych o połączeniach spawanych, mocowane na ścianach budynku, przy średnicy nominalnej rurociągu: 32 mm obmiar = 12.000m | m
-- R --
1* |  | Robocizna 0.561r-g/m | r-g | 6.73200
-- M --
2* |  | Rury stalowe z/s przewod.CZ o śr.nom. 32mm 1.03m/m | m | 12.36000
3* |  | Uchwyt stalowy do rurociągu 32 mm 0.39szt/m | szt | 4.68000
4* |  | Materiały pomocnicze 1.5% | % | 1.50000
-- S --
5* |  | Środek transportowy (1) 0.0166m-g/m | m-g | 0.19920
Razem z narzutami:
Cena jednostkowa:
326 d.6.2 | KNR 215 0403-0500 | Rurociągi c.o.z rur stalowych o połączeniach spawanych, mocowane na ścianach budynku, przy średnicy nominalnej rurociągu: 40 mm obmiar = 80.000m | m
-- R --
1* |  | Robocizna 0.589r-g/m | r-g | 47.12000
-- M --
2* |  | Rury stalowe z/s przewod.CZ o śr.nom. 40mm 1m/m | m | 80.00000
3* |  | Łuki stalowe gładkie czarne, śr. 40 mm 0.17szt/m | szt | 13.60000
4* |  | Uchwyt stal.do rur.typ A,odm. I o śr. 40mm 0.36szt/m | szt | 28.80000
5* |  | Materiały pomocnicze 1.5% | % | 1.50000
-- S --
6* |  | Środek transportowy (1) 0.0196m-g/m | m-g | 1.56800
Razem z narzutami:
Cena jednostkowa:
327 d.6.2 | KNR 215 0403-0600 | Rurociągi c.o.z rur stalowych o połączeniach spawanych, mocowane na ścianach budynku, przy średnicy nominalnej rurociągu: 50 mm obmiar = 6.000m | m
-- R --
1* |  | Robocizna 0.623r-g/m | r-g | 3.73800
-- M --
2* |  | Rury stalowe z/s przewod.CZ o śr.nom. 50mm 1m/m | m | 6.00000
3* |  | Łuki stalowe gładkie czarne, śr. 50 mm 0.17szt/m | szt | 1.02000
4* |  | Uchwyt stalowy do rurociągu 50 mm 0.36szt/m | szt | 2.16000
5* |  | Materiały pomocnicze 1.5% | % | 1.50000
-- S --
6* |  | Środek transportowy (1) 0.028m-g/m | m-g | 0.16800
Razem z narzutami:
Cena jednostkowa:
328 d.6.2 | KNR 215 0403-0700 | Rurociągi c.o.z rur stalowych o połączeniach spawanych, mocowane na ścianach budynku, przy średnicy nominalnej rurociągu: 65 mm obmiar = 80.000m | m
-- R --
1* |  | Robocizna 0.666r-g/m | r-g | 53.28000
-- M --
2* |  | Rury stalowe z/s przewod.CZ o śr.nom. 65mm 0.99m/m | m | 79.20000
3* |  | Łuki stalowe gładkie czarne, śr. 65 mm 0.15szt/m | szt | 12.00000
4* |  | Uchwyt stalowy do rurociągu 65 mm 0.35szt/m | szt | 28.00000
5* |  | Materiały pomocnicze 1.5% | % | 1.50000
-- S --
6* |  | Środek transportowy (1) 0.0366m-g/m | m-g | 2.92800
Razem z narzutami:
Cena jednostkowa:
329 d.6.2 | KNR 215 0403-0800 | Rurociągi c.o.z rur stalowych o połączeniach spawanych, mocowane na ścianach budynku, przy średnicy nominalnej rurociągu: 80 mm obmiar = 6.000m | m
-- R --
1* |  | Robocizna 0.74r-g/m | r-g | 4.44000
-- M --
2* |  | Rury stalowe z/s przewod.CZ o śr.nom. 80mm 0.98m/m | m | 5.88000
3* |  | Łuki stalowe gładkie czarne, śr. 80 mm 0.14szt/m | szt | 0.84000
4* |  | Uchwyt stalowy do rurociągu 80 mm 0.34szt/m | szt | 2.04000
5* |  | Materiały pomocnicze 1.5% | % | 1.50000
-- S --
6* |  | Środek transportowy (1) 0.0473m-g/m | m-g | 0.28380
Razem z narzutami:
Cena jednostkowa:
330 d.6.2 | KNR 215 0403-0900 | Rurociągi c.o.z rur stalowych o połączeniach spawanych, mocowane na ścianach budynku, przy średnicy nominalnej rurociągu: 100 mm obmiar = 25.000m | m
-- R --
1* |  | Robocizna 0.836r-g/m | r-g | 20.90000
-- M --
2* |  | Rury stalowe z/s przewod.CZ o śr.nom.100mm 0.96m/m | m | 24.00000
3* |  | Łuki stalowe gładkie czarne, śr.100 mm 0.14szt/m | szt | 3.50000
4* |  | Uchwyt stalowy do rurociągu 100 mm 0.29szt/m | szt | 7.25000
5* |  | Materiały pomocnicze 1.5% | % | 1.50000
-- S --
6* |  | Środek transportowy (1) 0.065m-g/m | m-g | 1.62500
Razem z narzutami:
Cena jednostkowa:
6.3 |  | Instalacje wody lodowej - zabezpieczenia antykorozyjne, malowanie, izolacje termiczne
331 d.6.3 | KNR 712 0101-0400 | Czyszczenie przez szczotkowanie ręczne powierzchni o stanie wyjściowym B do trzeciego stopnia czystości rurociągów o średnicy zewnętrznej do 57 mm obmiar = 13.731m2 | m2
-- R --
1* |  | Robocizna 1.0116r-g/m2 | r-g | 13.89028
Razem z narzutami:
Cena jednostkowa:
332 d.6.3 | KNR 712 0101-0500 | Czyszczenie przez szczotkowanie ręczne powierzchni o stanie wyjściowym B do trzeciego stopnia czystości rurociągów o średnicy zewnętrznej od 58 do 219 mm obmiar = 41.294m2 | m2
-- R --
1* |  | Robocizna 0.5872r-g/m2 | r-g | 24.24784
Razem z narzutami:
Cena jednostkowa:
333 d.6.3 | KNR 712 0105-0400 | Odtłuszczanie jednokrotne rozpuszczalnikiem organicznym powierzchni rurociągów obmiar = 55.020m2 | m2
-- R --
1* |  | Robocizna 0.0399r-g/m2 | r-g | 2.19530
-- M --
2* |  | Benzyny do ekstrakcji 0.119dm3/m2 | dm3 | 6.54738
3* |  | Materiały pomocnicze 1% | % | 1.00000
Razem z narzutami:
Cena jednostkowa:
334 d.6.3 | KNR 712 0207-0400 | Malowanie pędzlem rurociągów o średnicy zewnętrznej do 57 mm farbą do gruntowania termoodporną do 400 st.C poliwinylową obmiar = 13.730m2 | m2
-- R --
1* |  | Robocizna 0.2378r-g/m2 | r-g | 3.26499
-- M --
2* |  | Farby poliwinylowe do grunt.termoodporne 0.15dm3/m2 | dm3 | 2.05950
3* |  | Rozcieńczalniki do wyr.lak.ftal.karbamid. 0.012dm3/m2 | dm3 | 0.16476
4* |  | Materiały pomocnicze 0.9% | % | 0.90000
-- S --
5* |  | Ciągnik kołowy 29-37 kW [ 40-50 KM] (1) 0.0003m-g/m2 | m-g | 0.00412
6* |  | Przyczepa skrzyniowa 3,5 t 0.0003m-g/m2 | m-g | 0.00412
Razem z narzutami:
Cena jednostkowa:
335 d.6.3 | KNR 712 0207-0500 | Malowanie pędzlem rurociągów o średnicy zewnętrznej od 58 do 219 mm farbą do gruntowania termoodporną do 400 st.C poliwinylową obmiar = 41.290m2 | m2
-- R --
1* |  | Robocizna 0.1453r-g/m2 | r-g | 5.99944
-- M --
2* |  | Farby poliwinylowe do grunt.termoodporne 0.14dm3/m2 | dm3 | 5.78060
3* |  | Rozcieńczalniki do wyr.lak.ftal.karbamid. 0.0112dm3/m2 | dm3 | 0.46245
4* |  | Materiały pomocnicze 0.9% | % | 0.90000
-- S --
5* |  | Ciągnik kołowy 29-37 kW [ 40-50 KM] (1) 0.0003m-g/m2 | m-g | 0.01239
6* |  | Przyczepa skrzyniowa 3,5 t 0.0003m-g/m2 | m-g | 0.01239
Razem z narzutami:
Cena jednostkowa:
336 d.6.3 | KNR 712 0209-0400 | Malowanie pędzlem rurociągów o średnicy zewnętrznej do 57 mm farbą nawierzchniową olejną ogólnego stosowania obmiar = 13.730m2 | m2
-- R --
1* |  | Robocizna 0.2148r-g/m2 | r-g | 2.94920
-- M --
2* |  | Farby olejne nawierzchniowe ogóln.stosow. 0.141dm3/m2 | dm3 | 1.93593
3* |  | Rozcieńczalniki do wyr.lak.olej.i ftal.og. 0.0113dm3/m2 | dm3 | 0.15515
4* |  | Materiały pomocnicze 0.9% | % | 0.90000
-- S --
5* |  | Ciągnik kołowy 29-37 kW [ 40-50 KM] (1) 0.0005m-g/m2 | m-g | 0.00687
6* |  | Przyczepa skrzyniowa 3,5 t 0.0005m-g/m2 | m-g | 0.00687
Razem z narzutami:
Cena jednostkowa:
337 d.6.3 | KNR 712 0209-0500 | Malowanie pędzlem rurociągów o średnicy zewnętrznej od 58 do 219 mm farbą nawierzchniową olejną ogólnego stosowania obmiar = 41.290m2 | m2
-- R --
1* |  | Robocizna 0.1313r-g/m2 | r-g | 5.42138
-- M --
2* |  | Farby olejne nawierzchniowe ogóln.stosow. 0.132dm3/m2 | dm3 | 5.45028
3* |  | Rozcieńczalniki do wyr.lak.olej.i ftal.og. 0.0106dm3/m2 | dm3 | 0.43767
4* |  | Materiały pomocnicze 0.9% | % | 0.90000
-- S --
5* |  | Ciągnik kołowy 29-37 kW [ 40-50 KM] (1) 0.0005m-g/m2 | m-g | 0.02065
6* |  | Przyczepa skrzyniowa 3,5 t 0.0005m-g/m2 | m-g | 0.02065
Razem z narzutami:
Cena jednostkowa:
338 d.6.3 | KNR 216 0501-0200 | Izolacja rurociągów jedną warstwą otulin kauczukowych - grubość izolacji i średnice zewnętrzne rurociągów: 20 mm - średnice 32 mm obmiar = 3.105m2 | m2
-- R --
1* |  | Robocizna 2.2061r-g/m2 | r-g | 6.84994
-- M --
2* |  | Otuliny kauczukowe DN 32 gr. 20mm 3.86m/m2 | m | 11.98530
-- S --
3* |  | Samochód dostawczy do 0,9 t (1) 0.05m-g/m2 | m-g | 0.15525
Razem z narzutami:
Cena jednostkowa:
339 d.6.3 | KNR 216 0501-0300 | Izolacja rurociągów jedną warstwą otulin kauczukowych - grubość izolacji i średnice zewnętrzne rurociągów: 25 mm - średnice 40 mm obmiar = 24.693m2 | m2
-- R --
1* |  | Robocizna 1.9195r-g/m2 | r-g | 47.39821
-- M --
2* |  | Otuliny kauczukowe DN 40 gr. 25mm 3.24m/m2 | m | 80.00532
-- S --
3* |  | Samochód dostawczy do 0,9 t (1) 0.06m-g/m2 | m-g | 1.48158
Razem z narzutami:
Cena jednostkowa:
340 d.6.3 | KNR 216 0501-0300 | Izolacja rurociągów jedną warstwą otulin kauczukowych - grubość izolacji i średnice zewnętrzne rurociągów: 25 mm - średnice 50 mm obmiar = 2.078m2 | m2
-- R --
1* |  | Robocizna 1.9195r-g/m2 | r-g | 3.98872
-- M --
2* |  | Otuliny kauczukoweDN 50 gr. 25mm 2.887m/m2 | m | 5.99919
-- S --
3* |  | Samochód dostawczy do 0,9 t (1) 0.06m-g/m2 | m-g | 0.12468
Razem z narzutami:
Cena jednostkowa:
341 d.6.3 | KNR 216 0501-0300 | Izolacja rurociągów jedną warstwą otulin kauczukowych - grubość izolacji i średnice zewnętrzne rurociągów: 25 mm - średnice 65 mm obmiar = 31.651m2 | m2
-- R --
1* |  | Robocizna 1.9195r-g/m2 | r-g | 60.75409
-- M --
2* |  | Otuliny kauczukowe DN 65 gr. 25mm 2.887m/m2 | m | 91.37644
-- S --
3* |  | Samochód dostawczy do 0,9 t (1) 0.06m-g/m2 | m-g | 1.89906
Razem z narzutami:
Cena jednostkowa:
342 d.6.3 | KNR 216 0501-0300 | Izolacja rurociągów jedną warstwą otulin kauczukowych - grubość izolacji i średnice zewnętrzne rurociągów: 30 mm - średnice 80 mm obmiar = 2.788m2 | m2
-- R --
1* |  | Robocizna 1.9195r-g/m2 | r-g | 5.35157
-- M --
2* |  | Otuliny kauczukowe DN 80 gr. 25mm 2.887m/m2 | m | 8.04896
-- S --
3* |  | Samochód dostawczy do 0,9 t (1) 0.06m-g/m2 | m-g | 0.16728
Razem z narzutami:
Cena jednostkowa:
343 d.6.3 | KNR 216 0501-0300 | Izolacja rurociągów jedną warstwą otulin kauczukowych - grubość izolacji i średnice zewnętrzne rurociągów: 30 mm - średnice 100 mm obmiar = 12.874m2 | m2
-- R --
1* |  | Robocizna 1.9195r-g/m2 | r-g | 24.71164
-- M --
2* |  | Otuliny kauczukowe DN 100 gr. 25mm 2.887m/m2 | m | 37.16724
-- S --
3* |  | Samochód dostawczy do 0,9 t (1) 0.06m-g/m2 | m-g | 0.77244
Razem z narzutami:
Cena jednostkowa:
344 d.6.3 | KNR 216 0601-0200 | Płaszcze z blachy stalowej ocynk.o grubości 0,55mm ochraniające: rurociągi o śr.zew. 60 -191 mm obmiar = 77.120m2 | m2
-- R --
1* |  | Robocizna 0.7353r-g/m2 | r-g | 56.70634
-- M --
2* |  | Blachy stalowe ocynkowane płaskie 0,55mm 4.8kg/m2 | kg | 370.17600
3* |  | Wkręty stal.samogw.z łbem stoż.i kul.4,2mm 0.02kg/m2 | kg | 1.54240
-- S --
4* |  | Ciągnik kołowy 29-37 kW [ 40-50 KM] (1) 0.03m-g/m2 | m-g | 2.31360
5* |  | Przyczepa skrzyniowa 4,5 t 0.03m-g/m2 | m-g | 2.31360
6* |  | Nożyce gilotynowe mech.elektr.do 13 mm 0.02m-g/m2 | m-g | 1.54240
Razem z narzutami:
Cena jednostkowa:
6.4 |  | Instalacje wody lodowej - próby, uruchomienia, itp.
345 d.6.4 | KNR 215 0406-0200 | Próby szczelności instalacji centralnego ogrzewania, w budynkach: niemieszkalnych - instalacja c.o.z rur stal. obmiar = 209.000m | m
-- R --
1* |  | Robocizna 0.0955r-g/m | r-g | 19.95950
-- M --
2* |  | Rury stal.z/s przew.CZ gwint. 15 mm 0.02m/m | m | 4.18000
3* |  | Łączniki z żeliwa ciągliwego,czarne 15 mm 0.006szt/m | szt | 1.25400
4* |  | Zawór wodny przelot.prost.żel.oc.M83 15mm 0.002szt/m | szt | 0.41800
5* |  | Zawory wodne zwrotne 15 mm 0.002szt/m | szt | 0.41800
6* |  | Materiały pomocnicze 1.5% | % | 1.50000
-- S --
7* |  | Środek transportowy (1) 0.0001m-g/m | m-g | 0.02090
Razem z narzutami:
Cena jednostkowa:
7 |  | Instalacja centralnego ogrzewania
7.1 |  | Instalacje C.O.
346 d.7.1 | KNR 215 0418-0500 | Grzejniki stalowe dwupłytowe, o wysokości: 300 - 500 mm i długości do 1600 mm - CosmoNova 20V/500/0,52m - higieniczne ocynkowane obmiar = 2.000szt | szt
-- R --
1* |  | Robocizna 1.39r-g/szt | r-g | 2.78000
-- M --
2* |  | Grzejniki stalowe CosmoNova 20V/500/0,52m - higieniczne ocynkowane 1szt/szt | szt | 2.00000
3* |  | Materiały pomocnicze 1% | % | 1.00000
-- S --
4* |  | Środek transportowy (1) 0.21m-g/szt | m-g | 0.42000
Razem z narzutami:
Cena jednostkowa:
347 d.7.1 | KNR 215 0418-0500 | Grzejniki stalowe dwupłytowe, o wysokości: 300 - 500 mm i długości do 1600 mm - CosmoNova 20V/500/0,60m - higieniczne ocynkowane obmiar = 2.000szt | szt
-- R --
1* |  | Robocizna 1.39r-g/szt | r-g | 2.78000
-- M --
2* |  | Grzejniki stalowe CosmoNova 20V/500/0,60m - higieniczne ocynkowane 1szt/szt | szt | 2.00000
3* |  | Materiały pomocnicze 1% | % | 1.00000
-- S --
4* |  | Środek transportowy (1) 0.21m-g/szt | m-g | 0.42000
Razem z narzutami:
Cena jednostkowa:
348 d.7.1 | KNR 215 0418-0500 | Grzejniki stalowe dwupłytowe, o wysokości: 300 - 500 mm i długości do 1600 mm - CosmoNova 20V/500/0,80m - higieniczne ocynkowane obmiar = 1.000szt | szt
-- R --
1* |  | Robocizna 1.39r-g/szt | r-g | 1.39000
-- M --
2* |  | Grzejniki stalowe CosmoNova 20V/500/0,80m - higieniczne ocynkowane 1szt/szt | szt | 1.00000
3* |  | Materiały pomocnicze 1% | % | 1.00000
-- S --
4* |  | Środek transportowy (1) 0.21m-g/szt | m-g | 0.21000
Razem z narzutami:
Cena jednostkowa:
349 d.7.1 | KNR 215 0418-0500 | Grzejniki stalowe dwupłytowe, o wysokości: 300 - 500 mm i długości do 1600 mm - CosmoNova 20V/500/0,92m - higieniczne ocynkowane obmiar = 1.000szt | szt
-- R --
1* |  | Robocizna 1.39r-g/szt | r-g | 1.39000
-- M --
2* |  | Grzejniki stalowe CosmoNova 20V/500/0,92m - higieniczne ocynkowane 1szt/szt | szt | 1.00000
3* |  | Materiały pomocnicze 1% | % | 1.00000
-- S --
4* |  | Środek transportowy (1) 0.21m-g/szt | m-g | 0.21000
Razem z narzutami:
Cena jednostkowa:
350 d.7.1 | KNR 215 0418-0500 | Grzejniki stalowe dwupłytowe, o wysokości: 300 - 500 mm i długości do 1600 mm - CosmoNova 20V/500/11,20m higieniczne ocynkowane obmiar = 1.000szt | szt
-- R --
1* |  | Robocizna 1.39r-g/szt | r-g | 1.39000
-- M --
2* |  | Grzejniki stalowe CosmoNova 20V/500/1,20m - higieniczne ocynkowane 1szt/szt | szt | 1.00000
3* |  | Materiały pomocnicze 1% | % | 1.00000
-- S --
4* |  | Środek transportowy (1) 0.21m-g/szt | m-g | 0.21000
Razem z narzutami:
Cena jednostkowa:
351 d.7.1 | KNR 215 0418-0500 | Grzejniki stalowe dwupłytowe, o wysokości: 300 - 500 mm i długości do 1600 mm - CosmoNova 20V/400/0,40m - higieniczne obmiar = 5.000szt | szt
-- R --
1* |  | Robocizna 1.39r-g/szt | r-g | 6.95000
-- M --
2* |  | Grzejniki stalowe CosmoNova 20V/400/0,40m - higieniczne 1szt/szt | szt | 5.00000
3* |  | Materiały pomocnicze 1% | % | 1.00000
-- S --
4* |  | Środek transportowy (1) 0.21m-g/szt | m-g | 1.05000
Razem z narzutami:
Cena jednostkowa:
352 d.7.1 | KNR 215 0418-0500 | Grzejniki stalowe dwupłytowe, o wysokości: 300 - 500 mm i długości do 1600 mm - CosmoNova 20V/500/0,40m - higieniczne obmiar = 50.000szt | szt
-- R --
1* |  | Robocizna 1.39r-g/szt | r-g | 69.50000
-- M --
2* |  | Grzejniki stalowe CosmoNova 20V/500/0,40m - higieniczne 1szt/szt | szt | 50.00000
3* |  | Materiały pomocnicze 1% | % | 1.00000
-- S --
4* |  | Środek transportowy (1) 0.21m-g/szt | m-g | 10.50000
Razem z narzutami:
Cena jednostkowa:
353 d.7.1 | KNR 215 0418-0500 | Grzejniki stalowe dwupłytowe, o wysokości: 300 - 500 mm i długości do 1600 mm - CosmoNova 20V/500/0,52m - higieniczne obmiar = 13.000szt | szt
-- R --
1* |  | Robocizna 1.39r-g/szt | r-g | 18.07000
-- M --
2* |  | Grzejniki stalowe CosmoNova 20V/500/0,52m - higieniczne 1szt/szt | szt | 13.00000
3* |  | Materiały pomocnicze 1% | % | 1.00000
-- S --
4* |  | Środek transportowy (1) 0.21m-g/szt | m-g | 2.73000
Razem z narzutami:
Cena jednostkowa:
354 d.7.1 | KNR 215 0418-0500 | Grzejniki stalowe dwupłytowe, o wysokości: 300 - 500 mm i długości do 1600 mm - CosmoNova 20V/500/0,60m - higieniczne obmiar = 9.000szt | szt
-- R --
1* |  | Robocizna 1.39r-g/szt | r-g | 12.51000
-- M --
2* |  | Grzejniki stalowe CosmoNova 20V/500/0,60m - higieniczne 1szt/szt | szt | 9.00000
3* |  | Materiały pomocnicze 1% | % | 1.00000
-- S --
4* |  | Środek transportowy (1) 0.21m-g/szt | m-g | 1.89000
Razem z narzutami:
Cena jednostkowa:
355 d.7.1 | KNR 215 0418-0500 | Grzejniki stalowe dwupłytowe, o wysokości: 300 - 500 mm i długości do 1600 mm - CosmoNova 20V/500/0,72m - higieniczne obmiar = 12.000szt | szt
-- R --
1* |  | Robocizna 1.39r-g/szt | r-g | 16.68000
-- M --
2* |  | Grzejniki stalowe CosmoNova 20V/500/0,72m - higieniczne 1szt/szt | szt | 12.00000
3* |  | Materiały pomocnicze 1% | % | 1.00000
-- S --
4* |  | Środek transportowy (1) 0.21m-g/szt | m-g | 2.52000
Razem z narzutami:
Cena jednostkowa:
356 d.7.1 | KNR 215 0418-0500 | Grzejniki stalowe dwupłytowe, o wysokości: 300 - 500 mm i długości do 1600 mm - CosmoNova 20V/500/0,80m - higieniczne obmiar = 15.000szt | szt
-- R --
1* |  | Robocizna 1.39r-g/szt | r-g | 20.85000
-- M --
2* |  | Grzejniki stalowe CosmoNova 20V/500/0,80m - higieniczne 1szt/szt | szt | 15.00000
3* |  | Materiały pomocnicze 1% | % | 1.00000
-- S --
4* |  | Środek transportowy (1) 0.21m-g/szt | m-g | 3.15000
Razem z narzutami:
Cena jednostkowa:
357 d.7.1 | KNR 215 0418-0500 | Grzejniki stalowe dwupłytowe, o wysokości: 300 - 500 mm i długości do 1600 mm - CosmoNova 20V/500/0,92m - higieniczne obmiar = 58.000szt | szt
-- R --
1* |  | Robocizna 1.39r-g/szt | r-g | 80.62000
-- M --
2* |  | Grzejniki stalowe CosmoNova 20V/500/0,92m - higieniczne 1szt/szt | szt | 58.00000
3* |  | Materiały pomocnicze 1% | % | 1.00000
-- S --
4* |  | Środek transportowy (1) 0.21m-g/szt | m-g | 12.18000
Razem z narzutami:
Cena jednostkowa:
358 d.7.1 | KNR 215 0418-0500 | Grzejniki stalowe dwupłytowe, o wysokości: 300 - 500 mm i długości do 1600 mm - CosmoNova 20V/500/1,00m - higieniczne obmiar = 5.000szt | szt
-- R --
1* |  | Robocizna 1.39r-g/szt | r-g | 6.95000
-- M --
2* |  | Grzejniki stalowe CosmoNova 20V/500/1,00m - higieniczne 1szt/szt | szt | 5.00000
3* |  | Materiały pomocnicze 1% | % | 1.00000
-- S --
4* |  | Środek transportowy (1) 0.21m-g/szt | m-g | 1.05000
Razem z narzutami:
Cena jednostkowa:
359 d.7.1 | KNR 215 0418-0500 | Grzejniki stalowe dwupłytowe, o wysokości: 300 - 500 mm i długości do 1600 mm - CosmoNova 20V/500/1,12m - higieniczne obmiar = 7.000szt | szt
-- R --
1* |  | Robocizna 1.39r-g/szt | r-g | 9.73000
-- M --
2* |  | Grzejniki stalowe CosmoNova 20V/500/1,12m - higieniczne 1szt/szt | szt | 7.00000
3* |  | Materiały pomocnicze 1% | % | 1.00000
-- S --
4* |  | Środek transportowy (1) 0.21m-g/szt | m-g | 1.47000
Razem z narzutami:
Cena jednostkowa:
360 d.7.1 | KNR 215 0418-0500 | Grzejniki stalowe dwupłytowe, o wysokości: 300 - 500 mm i długości do 1600 mm - CosmoNova 20V/500/1,32m - higieniczne obmiar = 12.000szt | szt
-- R --
1* |  | Robocizna 1.39r-g/szt | r-g | 16.68000
-- M --
2* |  | Grzejniki stalowe CosmoNova 20V/500/1,32m - higieniczne 1szt/szt | szt | 12.00000
3* |  | Materiały pomocnicze 1% | % | 1.00000
-- S --
4* |  | Środek transportowy (1) 0.21m-g/szt | m-g | 2.52000
Razem z narzutami:
Cena jednostkowa:
361 d.7.1 | KNR 215 0418-0500 | Grzejniki stalowe dwupłytowe, o wysokości: 300 - 500 mm i długości do 1400 mm - CosmoNova 20V/500/1,40m - higieniczne obmiar = 2.000szt | szt
-- R --
1* |  | Robocizna 1.39r-g/szt | r-g | 2.78000
-- M --
2* |  | Grzejniki stalowe CosmoNova 20V/500/1,40m - higieniczne 1szt/szt | szt | 2.00000
3* |  | Materiały pomocnicze 1% | % | 1.00000
-- S --
4* |  | Środek transportowy (1) 0.21m-g/szt | m-g | 0.42000
Razem z narzutami:
Cena jednostkowa:
362 d.7.1 | KNR 215 0418-0500 | Grzejniki stalowe dwupłytowe, o wysokości: 300 - 500 mm i długości do 1600 mm - CosmoNova 20V/500/1,60m - higieniczne obmiar = 1.000szt | szt
-- R --
1* |  | Robocizna 1.39r-g/szt | r-g | 1.39000
-- M --
2* |  | Grzejniki stalowe CosmoNova 20V/500/1,60m - higieniczne 1szt/szt | szt | 1.00000
3* |  | Materiały pomocnicze 1% | % | 1.00000
-- S --
4* |  | Środek transportowy (1) 0.21m-g/szt | m-g | 0.21000
Razem z narzutami:
Cena jednostkowa:
363 d.7.1 | KNR 215 0418-0900 | Grzejniki stalowe trzypłytowe, o wysokości: 300 - 500 mm i długości do 1600 mm - CosmoNova 30V/500/0,92m - higieniczne obmiar = 3.000szt | szt
-- R --
1* |  | Robocizna 1.76r-g/szt | r-g | 5.28000
-- M --
2* |  | Grzejniki stalowe CosmoNova 30V/500/0,92m - higieniczne 1szt/szt | szt | 3.00000
3* |  | Materiały pomocnicze 1% | % | 1.00000
-- S --
4* |  | Środek transportowy (1) 0.43m-g/szt | m-g | 1.29000
Razem z narzutami:
Cena jednostkowa:
364 d.7.1 | KNR 215 0418-0900 | Grzejniki stalowe trzypłytowe, o wysokości: 300 - 500 mm i długości do 1600 mm - CosmoNova 30V/500/1,00m - higieniczne obmiar = 1.000szt | szt
-- R --
1* |  | Robocizna 1.76r-g/szt | r-g | 1.76000
-- M --
2* |  | Grzejniki stalowe CosmoNova 30V/500/1,00m - higieniczne 1szt/szt | szt | 1.00000
3* |  | Materiały pomocnicze 1% | % | 1.00000
-- S --
4* |  | Środek transportowy (1) 0.43m-g/szt | m-g | 0.43000
Razem z narzutami:
Cena jednostkowa:
365 d.7.1 | KNR 215 0418-0900 | Grzejniki stalowe trzypłytowe, o wysokości: 300 - 500 mm i długości do 1600 mm - CosmoNova 30V/500/1,12m - higieniczne obmiar = 2.000szt | szt
-- R --
1* |  | Robocizna 1.76r-g/szt | r-g | 3.52000
-- M --
2* |  | Grzejniki stalowe CosmoNova 30V/500/1,12m - higieniczne 1szt/szt | szt | 2.00000
3* |  | Materiały pomocnicze 1% | % | 1.00000
-- S --
4* |  | Środek transportowy (1) 0.43m-g/szt | m-g | 0.86000
Razem z narzutami:
Cena jednostkowa:
366 d.7.1 | KNR 215 0418-0900 | Grzejniki stalowe trzypłytowe, o wysokości: 300 - 500 mm i długości do 1600 mm - CosmoNova 30V/500/1,32m - higieniczne obmiar = 2.000szt | szt
-- R --
1* |  | Robocizna 1.76r-g/szt | r-g | 3.52000
-- M --
2* |  | Grzejniki stalowe CosmoNova 30V/500/1,32m - higieniczne 1szt/szt | szt | 2.00000
3* |  | Materiały pomocnicze 1% | % | 1.00000
-- S --
4* |  | Środek transportowy (1) 0.43m-g/szt | m-g | 0.86000
Razem z narzutami:
Cena jednostkowa:
367 d.7.1 | KNR 215 0418-0900 | Grzejniki stalowe trzypłytowe, o wysokości: 300 - 500 mm i długości do 1600 mm - CosmoNova 30V/500/1,40m - higieniczne obmiar = 1.000szt | szt
-- R --
1* |  | Robocizna 1.76r-g/szt | r-g | 1.76000
-- M --
2* |  | Grzejniki stalowe CosmoNova 30V/500/1,40m - higieniczne 1szt/szt | szt | 1.00000
3* |  | Materiały pomocnicze 1% | % | 1.00000
-- S --
4* |  | Środek transportowy (1) 0.43m-g/szt | m-g | 0.43000
Razem z narzutami:
Cena jednostkowa:
368 d.7.1 | KNR 215 0418-0500 | Grzejniki stalowe dwupłytowe, o wysokości: 300 - 500 mm i długości do 1600 mm - CosmoNova 20V/600/1,32m - higieniczne obmiar = 2.000szt | szt
-- R --
1* |  | Robocizna 1.39r-g/szt | r-g | 2.78000
-- M --
2* |  | Grzejniki stalowe CosmoNova 20V/600/1,32m - higieniczne 1szt/szt | szt | 2.00000
3* |  | Materiały pomocnicze 1% | % | 1.00000
-- S --
4* |  | Środek transportowy (1) 0.21m-g/szt | m-g | 0.42000
Razem z narzutami:
Cena jednostkowa:
369 d.7.1 | KNR 215 0418-1100 | Grzejniki stalowe trzypłytowe, o wysokości: 600 - 900 mm i długości do 1600 mm - CosmoNova 30V/900/0,52m - higieniczne obmiar = 1.000szt | szt
-- R --
1* |  | Robocizna 2.57r-g/szt | r-g | 2.57000
-- M --
2* |  | Grzejniki stalowe CosmoNova 30V/900/0,52m - higieniczne 1szt/szt | szt | 1.00000
3* |  | Materiały pomocnicze 1% | % | 1.00000
-- S --
4* |  | Środek transportowy (1) 1.04m-g/szt | m-g | 1.04000
Razem z narzutami:
Cena jednostkowa:
370 d.7.1 | KNR 215 0418-0100 | Grzejniki stalowe jednopłytowe, o wysokości: 300 - 500 mm i długości do 1600 mm - CosmoNova 11KV/500/0,40m obmiar = 1.000szt | szt
-- R --
1* |  | Robocizna 1.15r-g/szt | r-g | 1.15000
-- M --
2* |  | Grzejniki stalowy CosmoNova 11KV/500/0,40m 1szt/szt | szt | 1.00000
3* |  | Materiały pomocnicze 1% | % | 1.00000
-- S --
4* |  | Środek transportowy (1) 0.11m-g/szt | m-g | 0.11000
Razem z narzutami:
Cena jednostkowa:
371 d.7.1 | KNR 215 0418-0500 | Grzejniki stalowe dwupłytowe, o wysokości: 300 - 500 mm i długości do 1600 mm - CosmoNova 21KV/500/0,40m obmiar = 2.000szt | szt
-- R --
1* |  | Robocizna 1.39r-g/szt | r-g | 2.78000
-- M --
2* |  | Grzejniki stalowe CosmoNova 21KV/500/0,40m 1szt/szt | szt | 2.00000
3* |  | Materiały pomocnicze 1% | % | 1.00000
-- S --
4* |  | Środek transportowy (1) 0.21m-g/szt | m-g | 0.42000
Razem z narzutami:
Cena jednostkowa:
372 d.7.1 | KNR 215 0418-0500 | Grzejniki stalowe dwupłytowe, o wysokości: 300 - 500 mm i długości do 1600 mm - CosmoNova 21KV/500/0,52m obmiar = 5.000szt | szt
-- R --
1* |  | Robocizna 1.39r-g/szt | r-g | 6.95000
-- M --
2* |  | Grzejniki stalowe CosmoNova 21KV/500/0,52m 1szt/szt | szt | 5.00000
3* |  | Materiały pomocnicze 1% | % | 1.00000
-- S --
4* |  | Środek transportowy (1) 0.21m-g/szt | m-g | 1.05000
Razem z narzutami:
Cena jednostkowa:
373 d.7.1 | KNR 215 0418-0500 | Grzejniki stalowe dwupłytowe, o wysokości: 300 - 500 mm i długości do 1600 mm - CosmoNova 21KV/500/0,60m obmiar = 2.000szt | szt
-- R --
1* |  | Robocizna 1.39r-g/szt | r-g | 2.78000
-- M --
2* |  | Grzejniki stalowe CosmoNova 21KV/500/0,60m 1szt/szt | szt | 2.00000
3* |  | Materiały pomocnicze 1% | % | 1.00000
-- S --
4* |  | Środek transportowy (1) 0.21m-g/szt | m-g | 0.42000
Razem z narzutami:
Cena jednostkowa:
374 d.7.1 | KNR 215 0418-0500 | Grzejniki stalowe dwupłytowe, o wysokości: 300 - 500 mm i długości do 1600 mm - CosmoNova 21KV/500/0,72m obmiar = 5.000szt | szt
-- R --
1* |  | Robocizna 1.39r-g/szt | r-g | 6.95000
-- M --
2* |  | Grzejniki stalowe CosmoNova 21KV/500/0,72m 1szt/szt | szt | 5.00000
3* |  | Materiały pomocnicze 1% | % | 1.00000
-- S --
4* |  | Środek transportowy (1) 0.21m-g/szt | m-g | 1.05000
Razem z narzutami:
Cena jednostkowa:
375 d.7.1 | KNR 215 0418-0500 | Grzejniki stalowe dwupłytowe, o wysokości: 300 - 500 mm i długości do 1600 mm - CosmoNova 21KV/500/0,80m obmiar = 1.000szt | szt
-- R --
1* |  | Robocizna 1.39r-g/szt | r-g | 1.39000
-- M --
2* |  | Grzejniki stalowe CosmoNova 21KV/500/0,80m 1szt/szt | szt | 1.00000
3* |  | Materiały pomocnicze 1% | % | 1.00000
-- S --
4* |  | Środek transportowy (1) 0.21m-g/szt | m-g | 0.21000
Razem z narzutami:
Cena jednostkowa:
376 d.7.1 | KNR 215 0418-0500 | Grzejniki stalowe dwupłytowe, o wysokości: 300 - 500 mm i długości do 1600 mm - CosmoNova 21KV/500/0,92m obmiar = 6.000szt | szt
-- R --
1* |  | Robocizna 1.39r-g/szt | r-g | 8.34000
-- M --
2* |  | Grzejniki stalowe CosmoNova 21KV/500/0,80m 1szt/szt | szt | 6.00000
3* |  | Materiały pomocnicze 1% | % | 1.00000
-- S --
4* |  | Środek transportowy (1) 0.21m-g/szt | m-g | 1.26000
Razem z narzutami:
Cena jednostkowa:
377 d.7.1 | KNR 215 0418-0500 | Grzejniki stalowe dwupłytowe, o wysokości: 300 - 500 mm i długości do 1600 mm - CosmoNova 21KV/500/1,00m obmiar = 1.000szt | szt
-- R --
1* |  | Robocizna 1.39r-g/szt | r-g | 1.39000
-- M --
2* |  | Grzejniki stalowe CosmoNova 21KV/500/1,00m 1szt/szt | szt | 1.00000
3* |  | Materiały pomocnicze 1% | % | 1.00000
-- S --
4* |  | Środek transportowy (1) 0.21m-g/szt | m-g | 0.21000
Razem z narzutami:
Cena jednostkowa:
378 d.7.1 | KNR 215 0418-0500 | Grzejniki stalowe dwupłytowe, o wysokości: 300 - 500 mm i długości do 1600 mm - CosmoNova 21KV/500/1,12m obmiar = 1.000szt | szt
-- R --
1* |  | Robocizna 1.39r-g/szt | r-g | 1.39000
-- M --
2* |  | Grzejniki stalowe CosmoNova 21KV/500/1,12m 1szt/szt | szt | 1.00000
3* |  | Materiały pomocnicze 1% | % | 1.00000
-- S --
4* |  | Środek transportowy (1) 0.21m-g/szt | m-g | 0.21000
Razem z narzutami:
Cena jednostkowa:
379 d.7.1 | KNR 215 0418-0500 | Grzejniki stalowe dwupłytowe, o wysokości: 300 - 500 mm i długości do 1600 mm - CosmoNova 21KV/500/1,32m obmiar = 1.000szt | szt
-- R --
1* |  | Robocizna 1.39r-g/szt | r-g | 1.39000
-- M --
2* |  | Grzejniki stalowe CosmoNova 21KV/500/1,32m 1szt/szt | szt | 1.00000
3* |  | Materiały pomocnicze 1% | % | 1.00000
-- S --
4* |  | Środek transportowy (1) 0.21m-g/szt | m-g | 0.21000
Razem z narzutami:
Cena jednostkowa:
380 d.7.1 | KNR 215 0418-0900 | Grzejniki stalowe trzypłytowe, o wysokości: 300 - 500 mm i długości do 1600 mm - CosmoNova 33KV/500/1,12m obmiar = 1.000szt | szt
-- R --
1* |  | Robocizna 1.76r-g/szt | r-g | 1.76000
-- M --
2* |  | Grzejniki stalowe CosmoNova 33KV/500/1,12m 1szt/szt | szt | 1.00000
3* |  | Materiały pomocnicze 1% | % | 1.00000
-- S --
4* |  | Środek transportowy (1) 0.43m-g/szt | m-g | 0.43000
Razem z narzutami:
Cena jednostkowa:
381 d.7.1 | KNR 215 0418-1100 | Grzejnik Vonaris VHV 20/574 - 500 obmiar = 1.000szt | szt
-- R --
1* |  | Robocizna 2.57r-g/szt | r-g | 2.57000
-- M --
2* |  | Grzejniki Vonaris VHV 20/574 - 500 1szt/szt | szt | 1.00000
3* |  | Materiały pomocnicze 1% | % | 1.00000
-- S --
4* |  | Środek transportowy (1) 1.04m-g/szt | m-g | 1.04000
Razem z narzutami:
Cena jednostkowa:
382 d.7.1 | KNR 215 0418-1100 | Grzejnik Vonaris VHV 20/574 - 1000 obmiar = 4.000szt | szt
-- R --
1* |  | Robocizna 2.57r-g/szt | r-g | 10.28000
-- M --
2* |  | Grzejniki Vonaris VHV 20/574 - 500 1szt/szt | szt | 4.00000
3* |  | Materiały pomocnicze 1% | % | 1.00000
-- S --
4* |  | Środek transportowy (1) 1.04m-g/szt | m-g | 4.16000
Razem z narzutami:
Cena jednostkowa:
383 d.7.1 | KNR 215 0418-1100 | Grzejnik Vonaris VHV 20/574 - 1100 obmiar = 2.000szt | szt
-- R --
1* |  | Robocizna 2.57r-g/szt | r-g | 5.14000
-- M --
2* |  | Grzejniki Vonaris VHV 20/574 - 1100 1szt/szt | szt | 2.00000
3* |  | Materiały pomocnicze 1% | % | 1.00000
-- S --
4* |  | Środek transportowy (1) 1.04m-g/szt | m-g | 2.08000
Razem z narzutami:
Cena jednostkowa:
384 d.7.1 | KNR 215 0418-1100 | Grzejnik Vonaris VHV 20/574 - 1200 obmiar = 3.000szt | szt
-- R --
1* |  | Robocizna 2.57r-g/szt | r-g | 7.71000
-- M --
2* |  | Grzejniki Vonaris VHV 20/574 - 1200 1szt/szt | szt | 3.00000
3* |  | Materiały pomocnicze 1% | % | 1.00000
-- S --
4* |  | Środek transportowy (1) 1.04m-g/szt | m-g | 3.12000
Razem z narzutami:
Cena jednostkowa:
385 d.7.1 | KNR 215 0418-1100 | Grzejnik Vonaris VHV 20/574 - 1300 obmiar = 12.000szt | szt
-- R --
1* |  | Robocizna 2.57r-g/szt | r-g | 30.84000
-- M --
2* |  | Grzejniki Vonaris VHV 20/574 - 1300 1szt/szt | szt | 12.00000
3* |  | Materiały pomocnicze 1% | % | 1.00000
-- S --
4* |  | Środek transportowy (1) 1.04m-g/szt | m-g | 12.48000
Razem z narzutami:
Cena jednostkowa:
386 d.7.1 | KNR 215 0418-1100 | Grzejnik Vonaris VHV 20/574 - 1400 obmiar = 1.000szt | szt
-- R --
1* |  | Robocizna 2.57r-g/szt | r-g | 2.57000
-- M --
2* |  | Grzejniki Vonaris VHV 20/574 - 1400 1szt/szt | szt | 1.00000
3* |  | Materiały pomocnicze 1% | % | 1.00000
-- S --
4* |  | Środek transportowy (1) 1.04m-g/szt | m-g | 1.04000
Razem z narzutami:
Cena jednostkowa:
387 d.7.1 | Anal. anal za własa | Dostawa materiałów - uchwyty do grzejników obmiar = 260.000kpl | kpl
-- M --
1* |  | Uchwyt do grzejnika 2szt/kpl | szt | 520.00000
2* |  | Materiały pomocnicze 1.5% | % | 1.50000
Razem z narzutami:
Cena jednostkowa:
388 d.7.1 | KNR 215 0411-0230 | Montaż podwójnych kurków kulowych Multiflex V kątowych do grzejników CosmoNova obmiar = 260.000szt | szt
-- R --
1* |  | Robocizna 0.353r-g/szt | r-g | 91.78000
-- M --
2* |  | Podwójny kurek kulowy Multiflex V - kątowy 1szt/szt | szt | 260.00000
3* |  | Materiały pomocnicze 0.5% | % | 0.50000
-- S --
4* |  | Środek transportowy (1) 0.005m-g/szt | m-g | 1.30000
Razem z narzutami:
Cena jednostkowa:
389 d.7.1 | KNR 215 0411-0220 | Montaż zaworów o połączeniach gwintowanych, o średnicy: 20 mm - zawór regulacyjny Hydrocontrol R obmiar = 12.000szt | szt
-- R --
1* |  | Robocizna 0.353r-g/szt | r-g | 4.23600
-- M --
2* |  | Zawór regulacyjny Hydrocontrol R DN 20 mm 1szt/szt | szt | 12.00000
3* |  | Materiały pomocnicze 0.5% | % | 0.50000
-- S --
4* |  | Środek transportowy (1) 0.005m-g/szt | m-g | 0.06000
Razem z narzutami:
Cena jednostkowa:
390 d.7.1 | KNR 215 0411-0320 | Montaż zaworów o połączeniach gwintowanych, o średnicy: 25 mm - zawór regulacyjny Hydrocontrol R obmiar = 1.000szt | szt
-- R --
1* |  | Robocizna 0.411r-g/szt | r-g | 0.41100
-- M --
2* |  | Zawór regulacyjny Hydrocontrol R DN 25 mm 1szt/szt | szt | 1.00000
3* |  | Materiały pomocnicze 0.5% | % | 0.50000
-- S --
4* |  | Środek transportowy (1) 0.007m-g/szt | m-g | 0.00700
Razem z narzutami:
Cena jednostkowa:
391 d.7.1 | KNR 215 0411-0520 | Montaż zaworów o połączeniach gwintowanych, o średnicy: 50 mm - zawór regulacyjny hydrocontrol R obmiar = 2.000szt | szt
-- R --
1* |  | Robocizna 0.678r-g/szt | r-g | 1.35600
-- M --
2* |  | Zawór regulacyjny Hydrocontrol R DN 50 mm 1szt/szt | szt | 2.00000
3* |  | Materiały pomocnicze 0.5% | % | 0.50000
-- S --
4* |  | Środek transportowy (1) 0.021m-g/szt | m-g | 0.04200
Razem z narzutami:
Cena jednostkowa:
392 d.7.1 | KNR 215 0411-0160 | Montaż zaworów o połączeniach gwintowanych, o średnicy: 15 mm - przelotowych prostych żeliwnych oc. obmiar = 14.000szt | szt
-- R --
1* |  | Robocizna 0.296r-g/szt | r-g | 4.14400
-- M --
2* |  | Zawory przelot.kulowe c.o. DN15 1szt/szt | szt | 14.00000
3* |  | Materiały pomocnicze 0.5% | % | 0.50000
-- S --
4* |  | Środek transportowy (1) 0.003m-g/szt | m-g | 0.04200
Razem z narzutami:
Cena jednostkowa:
393 d.7.1 | KNR 215 0411-0210 | Montaż zaworów o połączeniach gwintowanych, o średnicy: 20 mm - przelotowych prostych żeliwnych oc. obmiar = 3.000szt | szt
-- R --
1* |  | Robocizna 0.353r-g/szt | r-g | 1.05900
-- M --
2* |  | Zawór przelot.prosty c.o.żel.M3007 20 mm 1szt/szt | szt | 3.00000
3* |  | Materiały pomocnicze 0.5% | % | 0.50000
-- S --
4* |  | Środek transportowy (1) 0.005m-g/szt | m-g | 0.01500
Razem z narzutami:
Cena jednostkowa:
394 d.7.1 | KNR 215 0411-0310 | Montaż zaworów o połączeniach gwintowanych, o średnicy: 25 mm - przelotowych prostych żeliwnych oc. obmiar = 9.000szt | szt
-- R --
1* |  | Robocizna 0.411r-g/szt | r-g | 3.69900
-- M --
2* |  | Zawór przelot.prosty c.o.żel.M3007 25 mm 1szt/szt | szt | 9.00000
3* |  | Materiały pomocnicze 0.5% | % | 0.50000
-- S --
4* |  | Środek transportowy (1) 0.007m-g/szt | m-g | 0.06300
Razem z narzutami:
Cena jednostkowa:
395 d.7.1 | KNR 215 0411-0410 | Montaż zaworów o połączeniach gwintowanych, o średnicy: 32 mm - przelotowych prostych żeliwnych oc. obmiar = 3.000szt | szt
-- R --
1* |  | Robocizna 0.554r-g/szt | r-g | 1.66200
-- M --
2* |  | Zawór przelot.prosty c.o.żel.M3007 32 mm 1szt/szt | szt | 3.00000
3* |  | Materiały pomocnicze 0.5% | % | 0.50000
-- S --
4* |  | Środek transportowy (1) 0.014m-g/szt | m-g | 0.04200
Razem z narzutami:
Cena jednostkowa:
396 d.7.1 | KNR 215 0411-0510 | Montaż zaworów o połączeniach gwintowanych, o średnicy: 50 mm - przelotowych prostych żeliwnych oc. obmiar = 2.000szt | szt
-- R --
1* |  | Robocizna 0.678r-g/szt | r-g | 1.35600
-- M --
2* |  | Zawór przelot.prosty c.o.żel.M3007 50 mm 1szt/szt | szt | 2.00000
3* |  | Materiały pomocnicze 0.5% | % | 0.50000
-- S --
4* |  | Środek transportowy (1) 0.021m-g/szt | m-g | 0.04200
Razem z narzutami:
Cena jednostkowa:
397 d.7.1 | KNR 215 0412-0700 | Montaż zaworów odpowietrzających, o średnicy: 15 mm - automatycznych obmiar = 14.000szt | szt
-- R --
1* |  | Robocizna 0.342r-g/szt | r-g | 4.78800
-- M --
2* |  | Złączka nakr.równoprzel.z żel.CZ M2 15 mm 1szt/szt | szt | 14.00000
3* |  | Zawory odpow.automat.-odpowietrzniki c.o. 1szt/szt | szt | 14.00000
4* |  | Materiały pomocnicze 0.5% | % | 0.50000
-- S --
5* |  | Środek transportowy (1) 0.002m-g/szt | m-g | 0.02800
Razem z narzutami:
Cena jednostkowa:
398 d.7.1 | KNR 215 0412-0203 | Montaż zaworów grzejnikowych, o średnicy nominalnej: 15 mm /termostatycznych prostych Danfoss/ - analogia - montaż głowic termostatycznych obmiar = 260.000szt | szt
-- R --
1* |  | Robocizna 0.267r-g/szt | r-g | 69.42000
-- M --
2* |  | Głowica termostatyczna typu UNI LD 1szt/szt | szt | 260.00000
3* |  | Materiały pomocnicze 0.5% | % | 0.50000
-- S --
4* |  | Środek transportowy (1) 0.004m-g/szt | m-g | 1.04000
Razem z narzutami:
Cena jednostkowa:
399 d.7.1 | KNR 215 0403-0200 | Rurociągi c.o.z rur stalowych o połączeniach spawanych, mocowane na ścianach budynku, przy średnicy nominalnej rurociągu: 20 mm obmiar = 104.500m | m
-- R --
1* |  | Robocizna 0.481r-g/m | r-g | 50.26450
-- M --
2* |  | Rury stalowe z/s przewod.CZ o śr.nom. 20mm 1.04m/m | m | 108.68000
3* |  | Uchwyt stalowy do rurociągu 20 mm 0.41szt/m | szt | 42.84500
4* |  | Materiały pomocnicze 1.5% | % | 1.50000
-- S --
5* |  | Środek transportowy (1) 0.0085m-g/m | m-g | 0.88825
Razem z narzutami:
Cena jednostkowa:
400 d.7.1 | KNR 215 0403-0300 | Rurociągi c.o.z rur stalowych o połączeniach spawanych, mocowane na ścianach budynku, przy średnicy nominalnej rurociągu: 25 mm obmiar = 137.500m | m
-- R --
1* |  | Robocizna 0.525r-g/m | r-g | 72.18750
-- M --
2* |  | Rury stalowe z/s przewod.CZ o śr.nom. 25mm 1.03m/m | m | 141.62500
3* |  | Uchwyt stalowy do rurociągu 25 mm 0.39szt/m | szt | 53.62500
4* |  | Materiały pomocnicze 1.5% | % | 1.50000
-- S --
5* |  | Środek transportowy (1) 0.0129m-g/m | m-g | 1.77375
Razem z narzutami:
Cena jednostkowa:
401 d.7.1 | KNR 215 0403-0400 | Rurociągi c.o.z rur stalowych o połączeniach spawanych, mocowane na ścianach budynku, przy średnicy nominalnej rurociągu: 32 mm obmiar = 126.500m | m
-- R --
1* |  | Robocizna 0.561r-g/m | r-g | 70.96650
-- M --
2* |  | Rury stalowe z/s przewod.CZ o śr.nom. 32mm 1.03m/m | m | 130.29500
3* |  | Uchwyt stalowy do rurociągu 32 mm 0.39szt/m | szt | 49.33500
4* |  | Materiały pomocnicze 1.5% | % | 1.50000
-- S --
5* |  | Środek transportowy (1) 0.0166m-g/m | m-g | 2.09990
Razem z narzutami:
Cena jednostkowa:
402 d.7.1 | KNR 215 0403-0500 | Rurociągi c.o.z rur stalowych o połączeniach spawanych, mocowane na ścianach budynku, przy średnicy nominalnej rurociągu: 40 mm obmiar = 59.400m | m
-- R --
1* |  | Robocizna 0.589r-g/m | r-g | 34.98660
-- M --
2* |  | Rury stalowe z/s przewod.CZ o śr.nom. 40mm 1m/m | m | 59.40000
3* |  | Łuki stalowe gładkie czarne, śr. 40 mm 0.17szt/m | szt | 10.09800
4* |  | Uchwyt stal.do rur.typ A,odm. I o śr. 40mm 0.36szt/m | szt | 21.38400
5* |  | Materiały pomocnicze 1.5% | % | 1.50000
-- S --
6* |  | Środek transportowy (1) 0.0196m-g/m | m-g | 1.16424
Razem z narzutami:
Cena jednostkowa:
403 d.7.1 | KNR 215 0403-0600 | Rurociągi c.o.z rur stalowych o połączeniach spawanych, mocowane na ścianach budynku, przy średnicy nominalnej rurociągu: 50 mm obmiar = 161.700m | m
-- R --
1* |  | Robocizna 0.623r-g/m | r-g | 100.73910
-- M --
2* |  | Rury stalowe z/s przewod.CZ o śr.nom. 50mm 1m/m | m | 161.70000
3* |  | Łuki stalowe gładkie czarne, śr. 50 mm 0.17szt/m | szt | 27.48900
4* |  | Uchwyt stalowy do rurociągu 50 mm 0.36szt/m | szt | 58.21200
5* |  | Materiały pomocnicze 1.5% | % | 1.50000
-- S --
6* |  | Środek transportowy (1) 0.028m-g/m | m-g | 4.52760
Razem z narzutami:
Cena jednostkowa:
404 d.7.1 | 13 0128-0100 | Rurociągi z rur wielowarstowych łączone metodą mechaniczną na ścianach budynków niemieszkalnych, przy średnicy rurociągu: 16x2,2 mm obmiar = 2229.700m | m
-- R --
1* |  | Robocizna 0.1756r-g/m | r-g | 391.53532
-- M --
2* |  | Rury wielowarstwowe 16x2,2 mm 1.03m/m | m | 2296.59100
3* |  | Złączki PE do poł.mechan.-zacisk. 20 mm 0.7szt/m | szt | 1560.79000
4* |  | Uchwyty z tw.szt.poj.do rur.PVC,PE,PP 16 1.33szt/m | szt | 2965.50100
5* |  | Materiały pomocnicze 2.5% | % | 2.50000
-- S --
6* |  | Samochód dostawczy do 0,9 t (1) 0.0008m-g/m | m-g | 1.78376
Razem z narzutami:
Cena jednostkowa:
405 d.7.1 | 13 0128-0100 | Rurociągi z rur wielowarstwowych łączone metodą mechaniczną na ścianach budynków niemieszkalnych, przy średnicy rurociągu: 20x2,8 mm obmiar = 299.200m | m
-- R --
1* |  | Robocizna 0.1756r-g/m | r-g | 52.53952
-- M --
2* |  | Rury wielowarstwowe 20x2,8 mm 1.03m/m | m | 308.17600
3* |  | Złączki PE do gwint.do poł.mechan. 20 mm 0.7szt/m | szt | 209.44000
4* |  | Uchwyty z tw.szt.poj.do rur.PVC,PE,PP 20 1.33szt/m | szt | 397.93600
5* |  | Materiały pomocnicze 2.5% | % | 2.50000
-- S --
6* |  | Samochód dostawczy do 0,9 t (1) 0.0008m-g/m | m-g | 0.23936
Razem z narzutami:
Cena jednostkowa:
406 d.7.1 | 13 0128-0200 | Rurociągi z rur wielowarstwowych łączone metodą mechaniczną na ścianach budynków niemieszkalnych, przy średnicy rurociągu: 25x3,5 mm obmiar = 223.300m | m
-- R --
1* |  | Robocizna 0.1949r-g/m | r-g | 43.52117
-- M --
2* |  | Rury wielowarstwowe 25x3,5 mm 1.03m/m | m | 229.99900
3* |  | Złączki PE do gwint.do poł.mechan. 25 mm 0.65szt/m | szt | 145.14500
4* |  | Uchwyty z tw.szt.poj.do rur.PVC,PE,PP 25 1.25szt/m | szt | 279.12500
5* |  | Materiały pomocnicze 2.5% | % | 2.50000
-- S --
6* |  | Samochód dostawczy do 0,9 t (1) 0.001m-g/m | m-g | 0.22330
Razem z narzutami:
Cena jednostkowa:
407 d.7.1 | 13 0128-0300 | Rurociągi z rur wielowarstwowych łączone metodą mechaniczną na ścianach budynków niemieszkalnych, przy średnicy rurociągu: 32x4,0 mm obmiar = 105.600m | m
-- R --
1* |  | Robocizna 0.2017r-g/m | r-g | 21.29952
-- M --
2* |  | Rury z polietylenu 32 mm 1.03m/m | m | 108.76800
3* |  | Złączki PE do gwint.do poł.mechan. 32 mm 0.6szt/m | szt | 63.36000
4* |  | Uchwyty z tw.szt.poj.do rur.PVC,PE,PP 32 1.11szt/m | szt | 117.21600
5* |  | Materiały pomocnicze 2.5% | % | 2.50000
-- S --
6* |  | Samochód dostawczy do 0,9 t (1) 0.002m-g/m | m-g | 0.21120
Razem z narzutami:
Cena jednostkowa:
408 d.7.1 | KNR 13 0128-0400 | Rurociągi z rur wielowarstwowych łączone metodą mechaniczną na ścianach budynków niemieszkalnych, przy średnicy rurociągu: 40x4,0 mm obmiar = 20.000m | m
-- R --
1* |  | Robocizna 0.2252r-g/m | r-g | 4.50400
-- M --
2* |  | Rury z polietylenu 40 1.02m/m | m | 20.40000
3* |  | Kształtki PE do połączeń mechanicznych 0.46szt/m | szt | 9.20000
4* |  | Uchwyty do rurociągów z tworzyw sztucznych 1szt/m | szt | 20.00000
5* |  | Kołki rozporowe z tworzywa sztucznego 1szt/m | szt | 20.00000
6* |  | Materiały pomocnicze 2.5% | % | 2.50000
-- S --
7* |  | Samochód dostawczy do 0,9 t (1) 0.003m-g/m | m-g | 0.06000
Razem z narzutami:
Cena jednostkowa:
409 d.7.1 | KNR 712 0101-0400 | Czyszczenie przez szczotkowanie ręczne powierzchni o stanie wyjściowym B do trzeciego stopnia czystości rurociągów o średnicy zewnętrznej do 57 mm obmiar = 48.931m2 | m2
-- R --
1* |  | Robocizna 1.0116r-g/m2 | r-g | 49.49860
Razem z narzutami:
Cena jednostkowa:
410 d.7.1 | KNR 712 0101-0500 | Czyszczenie przez szczotkowanie ręczne powierzchni o stanie wyjściowym B do trzeciego stopnia czystości rurociągów o średnicy zewnętrznej od 58 do 219 mm obmiar = 30.617m2 | m2
-- R --
1* |  | Robocizna 0.5872r-g/m2 | r-g | 17.97830
Razem z narzutami:
Cena jednostkowa:
411 d.7.1 | KNR 712 0105-0400 | Odtłuszczanie jednokrotne rozpuszczalnikiem organicznym powierzchni rurociągów obmiar = 79.548m2 | m2
-- R --
1* |  | Robocizna 0.0399r-g/m2 | r-g | 3.17397
-- M --
2* |  | Benzyny do ekstrakcji 0.119dm3/m2 | dm3 | 9.46621
3* |  | Materiały pomocnicze 1% | % | 1.00000
Razem z narzutami:
Cena jednostkowa:
412 d.7.1 | KNR 712 0207-0400 | Malowanie pędzlem rurociągów o średnicy zewnętrznej do 57 mm farbą do gruntowania termoodporną do 400 st.C poliwinylową obmiar = 48.930m2 | m2
-- R --
1* |  | Robocizna 0.2378r-g/m2 | r-g | 11.63555
-- M --
2* |  | Farby poliwinylowe do grunt.termoodporne 0.15dm3/m2 | dm3 | 7.33950
3* |  | Rozcieńczalniki do wyr.lak.ftal.karbamid. 0.012dm3/m2 | dm3 | 0.58716
4* |  | Materiały pomocnicze 0.9% | % | 0.90000
-- S --
5* |  | Ciągnik kołowy 29-37 kW [ 40-50 KM] (1) 0.0003m-g/m2 | m-g | 0.01468
6* |  | Przyczepa skrzyniowa 3,5 t 0.0003m-g/m2 | m-g | 0.01468
Razem z narzutami:
Cena jednostkowa:
413 d.7.1 | KNR 712 0207-0500 | Malowanie pędzlem rurociągów o średnicy zewnętrznej od 58 do 219 mm farbą do gruntowania termoodporną do 400 st.C poliwinylową obmiar = 30.617m2 | m2
-- R --
1* |  | Robocizna 0.1453r-g/m2 | r-g | 4.44865
-- M --
2* |  | Farby poliwinylowe do grunt.termoodporne 0.14dm3/m2 | dm3 | 4.28638
3* |  | Rozcieńczalniki do wyr.lak.ftal.karbamid. 0.0112dm3/m2 | dm3 | 0.34291
4* |  | Materiały pomocnicze 0.9% | % | 0.90000
-- S --
5* |  | Ciągnik kołowy 29-37 kW [ 40-50 KM] (1) 0.0003m-g/m2 | m-g | 0.00919
6* |  | Przyczepa skrzyniowa 3,5 t 0.0003m-g/m2 | m-g | 0.00919
Razem z narzutami:
Cena jednostkowa:
414 d.7.1 | KNR 712 0209-0400 | Malowanie pędzlem rurociągów o średnicy zewnętrznej do 57 mm farbą nawierzchniową olejną ogólnego stosowania obmiar = 40.930m2 | m2
-- R --
1* |  | Robocizna 0.2148r-g/m2 | r-g | 8.79176
-- M --
2* |  | Farby olejne nawierzchniowe ogóln.stosow. 0.141dm3/m2 | dm3 | 5.77113
3* |  | Rozcieńczalniki do wyr.lak.olej.i ftal.og. 0.0113dm3/m2 | dm3 | 0.46251
4* |  | Materiały pomocnicze 0.9% | % | 0.90000
-- S --
5* |  | Ciągnik kołowy 29-37 kW [ 40-50 KM] (1) 0.0005m-g/m2 | m-g | 0.02047
6* |  | Przyczepa skrzyniowa 3,5 t 0.0005m-g/m2 | m-g | 0.02047
Razem z narzutami:
Cena jednostkowa:
415 d.7.1 | KNR 712 0209-0500 | Malowanie pędzlem rurociągów o średnicy zewnętrznej od 58 do 219 mm farbą nawierzchniową olejną ogólnego stosowania obmiar = 30.617m2 | m2
-- R --
1* |  | Robocizna 0.1313r-g/m2 | r-g | 4.02001
-- M --
2* |  | Farby olejne nawierzchniowe ogóln.stosow. 0.132dm3/m2 | dm3 | 4.04144
3* |  | Rozcieńczalniki do wyr.lak.olej.i ftal.og. 0.0106dm3/m2 | dm3 | 0.32454
4* |  | Materiały pomocnicze 0.9% | % | 0.90000
-- S --
5* |  | Ciągnik kołowy 29-37 kW [ 40-50 KM] (1) 0.0005m-g/m2 | m-g | 0.01531
6* |  | Przyczepa skrzyniowa 3,5 t 0.0005m-g/m2 | m-g | 0.01531
Razem z narzutami:
Cena jednostkowa:
416 d.7.1 | KNR 216 0501-0200 | Izolacja rurociągów jedną warstwą otulin poliuretanowych - grubość izolacji i średnice zewnętrzne rurociągów: 25 mm - średnice 20 mm obmiar = 25.594m2 | m2
-- R --
1* |  | Robocizna 2.2061r-g/m2 | r-g | 56.46292
-- M --
2* |  | Otuliny poliuratanowe DN 25 gr. 25mm 3.80491m/m2 | m | 97.38287
-- S --
3* |  | Samochód dostawczy do 0,9 t (1) 0.05m-g/m2 | m-g | 1.27970
Razem z narzutami:
Cena jednostkowa:
417 d.7.1 | KNR 216 0501-0200 | Izolacja rurociągów jedną warstwą otulin poliuretanowych - grubość izolacji i średnice zewnętrzne rurociągów: 25 mm - średnice 25 mm obmiar = 36.137m2 | m2
-- R --
1* |  | Robocizna 2.2061r-g/m2 | r-g | 79.72184
-- M --
2* |  | Otuliny poliuratanowe DN 25 gr. 25mm 3.80491m/m2 | m | 137.49803
-- S --
3* |  | Samochód dostawczy do 0,9 t (1) 0.05m-g/m2 | m-g | 1.80685
Razem z narzutami:
Cena jednostkowa:
418 d.7.1 | KNR 216 0501-0200 | Izolacja rurociągów jedną warstwą otulin poliuretanowych - grubość izolacji i średnice zewnętrzne rurociągów: 40 mm - średnice 32 mm obmiar = 48.619m2 | m2
-- R --
1* |  | Robocizna 2.2061r-g/m2 | r-g | 107.25838
-- M --
2* |  | Otuliny poliuratanowe DN 32 gr. 40mm 2.61042m/m2 | m | 126.91601
-- S --
3* |  | Samochód dostawczy do 0,9 t (1) 0.05m-g/m2 | m-g | 2.43095
Razem z narzutami:
Cena jednostkowa:
419 d.7.1 | KNR 216 0501-0300 | Izolacja rurociągów jedną warstwą otulin poliuretanowych - grubość izolacji i średnice zewnętrzne rurociągów: 50 mm - średnice 40 mm obmiar = 27.660m2 | m2
-- R --
1* |  | Robocizna 1.9195r-g/m2 | r-g | 53.09337
-- M --
2* |  | Otuliny poliuretanowe DN 40 gr. 50mm 2.15183m/m2 | m | 59.51962
-- S --
3* |  | Samochód dostawczy do 0,9 t (1) 0.06m-g/m2 | m-g | 1.65960
Razem z narzutami:
Cena jednostkowa:
420 d.7.1 | KNR 216 0501-0300 | Izolacja rurociągów jedną warstwą otulin poliuretanowych - grubość izolacji i średnice zewnętrzne rurociągów: 60 mm - średnice 50 mm obmiar = 91.545m2 | m2
-- R --
1* |  | Robocizna 1.9195r-g/m2 | r-g | 175.72063
-- M --
2* |  | Otuliny poliuretanowe DN 50 gr. 60mm 1.76929m/m2 | m | 161.96965
-- S --
3* |  | Samochód dostawczy do 0,9 t (1) 0.06m-g/m2 | m-g | 5.49270
Razem z narzutami:
Cena jednostkowa:
421 d.7.1 | 216 0501-0100 | Izolacja rurociągów jedną warstwą otulin polietylenowych Thermaflex - grubość izolacji 20 mm rurociąg 16mm obmiar = 391.983m2 | m2
-- R --
1* |  | Robocizna 2.3207r-g/m2 | r-g | 909.67495
-- M --
2* |  | Izolacja gr. 20mm dz 16mm 5.68699m/m2 | m | 2229.20340
-- S --
3* |  | Samochód dostawczy do 0,9 t (1) 0.05m-g/m2 | m-g | 19.59915
Razem z narzutami:
Cena jednostkowa:
422 d.7.1 | 216 0501-0100 | Izolacja rurociągów jedną warstwą otulin polietylenowych Thermaflex - grubość izolacji 20 mm rurociąg 20mm obmiar = 56.369m2 | m2
-- R --
1* |  | Robocizna 2.3207r-g/m2 | r-g | 130.81554
-- M --
2* |  | Izolacja Thermaflex gr. 20mm dz 20mm 5.30786m/m2 | m | 299.19876
-- S --
3* |  | Samochód dostawczy do 0,9 t (1) 0.05m-g/m2 | m-g | 2.81845
Razem z narzutami:
Cena jednostkowa:
423 d.7.1 | 216 0501-0100 | Izolacja rurociągów jedną warstwą otulin polietylenowych Thermaflex - grubość izolacji 25 mm rurociąg 25mm obmiar = 70.116m2 | m2
-- R --
1* |  | Robocizna 2.3207r-g/m2 | r-g | 162.71820
-- M --
2* |  | Izolacja Thermaflex gr. 25mm dz 25mm 3.18471m/m2 | m | 223.29913
-- S --
3* |  | Samochód dostawczy do 0,9 t (1) 0.05m-g/m2 | m-g | 3.50580
Razem z narzutami:
Cena jednostkowa:
424 d.7.1 | 216 0501-0200 | Izolacja rurociągów jedną warstwą otulin polietylenowych Thermaflex - grubość izolacji 35 mm rurociąg 32mm obmiar = 33.822m2 | m2
-- R --
1* |  | Robocizna 2.2061r-g/m2 | r-g | 74.61471
-- M --
2* |  | Izolacje thermaflex gr. 35 mm dz 32 3.12227m/m2 | m | 105.60142
-- S --
3* |  | Samochód dostawczy do 0,9 t (1) 0.05m-g/m2 | m-g | 1.69110
Razem z narzutami:
Cena jednostkowa:
425 d.7.1 | 216 0501-0200 | Izolacja rurociągów jedną warstwą otulin polietylenowych Thermaflex - grubość izolacji 40 mm rurociąg 40mm obmiar = 7.536m2 | m2
-- R --
1* |  | Robocizna 2.2061r-g/m2 | r-g | 16.62517
-- M --
2* |  | Izolacje thermaflex gr. 35 mm dz 32 3.12227m/m2 | m | 23.52943
-- S --
3* |  | Samochód dostawczy do 0,9 t (1) 0.05m-g/m2 | m-g | 0.37680
Razem z narzutami:
Cena jednostkowa:
426 d.7.1 | KNR 215 0406-0200 | Próby szczelności instalacji centralnego ogrzewania, w budynkach: niemieszkalnych - instalacja c.o.z rur stal. obmiar = 589.600m | m
-- R --
1* |  | Robocizna 0.0955r-g/m | r-g | 56.30680
-- M --
2* |  | Rury stal.z/s przew.CZ gwint. 15 mm 0.02m/m | m | 11.79200
3* |  | Łączniki z żeliwa ciągliwego,czarne 15 mm 0.006szt/m | szt | 3.53760
4* |  | Zawór wodny przelot.prost.żel.oc.M83 15mm 0.002szt/m | szt | 1.17920
5* |  | Zawory wodne zwrotne 15 mm 0.002szt/m | szt | 1.17920
6* |  | Materiały pomocnicze 1.5% | % | 1.50000
-- S --
7* |  | Środek transportowy (1) 0.0001m-g/m | m-g | 0.05896
Razem z narzutami:
Cena jednostkowa:
427 d.7.1 | KNR 215 0406-0300 | Próby szczelności instalacji centralnego ogrzewania z rur z tworzyw sztucznych - próba zasadnicza (pulsacyjna) obmiar = 2.000próba | próba
-- R --
1* |  | Robocizna 7.01r-g/próba | r-g | 14.02000
-- M --
2* |  | Rury z polipropylenu 2m/próba | m | 4.00000
3* |  | Kształtki z polipropylenu 0.6szt/próba | szt | 1.20000
4* |  | Zawór wodny przelot.prosty mos. M83 15 mm 0.2szt/próba | szt | 0.40000
5* |  | Zawory wodne zwrotne 0.2szt/próba | szt | 0.40000
6* |  | Materiały pomocnicze 1.5% | % | 1.50000
-- S --
7* |  | Środek transportowy (1) 0.01m-g/próba | m-g | 0.02000
Razem z narzutami:
Cena jednostkowa:
428 d.7.1 | KNR 215 0406-0500 | Próby szczelności instalacji centralnego ogrzewania z rur z tworzyw sztucznych - dodatek za próbę w budynkach niemieszkalnych obmiar = 2877.800m | m
-- R --
1* |  | Robocizna 0.0941r-g/m | r-g | 270.80098
Razem z narzutami:
Cena jednostkowa:
429 d.7.1 | KNR 215 0436-0100 | Próba instalacji centralnego ogrzewania (na gorąco) z dokonaniem regulacji obmiar = 260.000urządz. | urządz.
-- R --
1* |  | Robocizna 0.357r-g/urządz. | r-g | 92.82000
Razem z narzutami:
Cena jednostkowa:
8 |  | Instalacja wentylacji mechanicznej i klimatyzacji
8.1 |  | Linia wentylacyjna N1/W1 - NAWIEW OGÓLNY
430 d.8.1 | KNR 217 0123-0100 | Przewody wentylacyjne kołowe typu S (Spiro), o udziale kształtek do 55%, z blachy stalowej: ocynkowanej - średnica do 100 mm obmiar = 46.300m2 | m2
-- R --
1* |  | Robocizna 2.84r-g/m2 | r-g | 131.49200
-- M --
2* |  | Przewody went.kołowe stal.ocynk. S(Spiro) 0.62m2/m2 | m2 | 28.70600
3* |  | Kształtki went.kołowe stal.ocynk. S(Spiro) 0.41m2/m2 | m2 | 18.98300
4* |  | Podpory przew.wentyl.blasz.koł.poz.typ C 0.83szt/m2 | szt | 38.42900
5* |  | Uszczelki gumowe do przew.went.kołowych 6.41szt/m2 | szt | 296.78300
6* |  | Śruby stalowe z nakr.i podkł.ZGR M-8 0.34kg/m2 | kg | 15.74200
7* |  | Materiały pomocnicze 1.5% | % | 1.50000
-- S --
8* |  | Samochód dostawczy do 0,9 t (1) 0.1m-g/m2 | m-g | 4.63000
Razem z narzutami:
Cena jednostkowa:
431 d.8.1 | KNR 217 0123-0200 | Przewody wentylacyjne kołowe typu S (Spiro), o udziale kształtek do 55%, z blachy stalowej: ocynkowanej - średnica ponad 100 do 200 mm obmiar = 56.200m2 | m2
-- R --
1* |  | Robocizna 1.98r-g/m2 | r-g | 111.27600
-- M --
2* |  | Przew.went.koł.oc.S(Spiro) o śr.do 200mm 0.62m2/m2 | m2 | 34.84400
3* |  | Kształtki went.koł.oc.S(Spiro),śr.100-200 0.41m2/m2 | m2 | 23.04200
4* |  | Podpory C przew.went.koł.poz.śr. 125- 200 0.41szt/m2 | szt | 23.04200
5* |  | Uszczelki gum.przew.went.o śr.do 300 mm 2.51szt/m2 | szt | 141.06200
6* |  | Śruby stalowe ZGR z gwint.na całej dł.M-8 0.46kg/m2 | kg | 25.85200
7* |  | Materiały pomocnicze 1.5% | % | 1.50000
-- S --
8* |  | Samochód dostawczy do 0,9 t (1) 0.09m-g/m2 | m-g | 5.05800
Razem z narzutami:
Cena jednostkowa:
432 d.8.1 | KNR 217 0123-0300 | Przewody wentylacyjne kołowe typu S (Spiro), o udziale kształtek do 55%, z blachy stalowej: ocynkowanej - średnica ponad 200 do 315 mm obmiar = 48.000m2 | m2
-- R --
1* |  | Robocizna 1.49r-g/m2 | r-g | 71.52000
-- M --
2* |  | Przew.went.koł.oc.S(Spiro) o śr.200-630mm 0.62m2/m2 | m2 | 29.76000
3* |  | Kształtki went.koł.oc.S(Spiro),śr.200-315 0.41m2/m2 | m2 | 19.68000
4* |  | Podpory C przew.went.koł.poz.śr. 200- 400 0.25szt/m2 | szt | 12.00000
5* |  | Uszczelki gum.przew.went.o śr.do 300 mm 1.36szt/m2 | szt | 65.28000
6* |  | Śruby stalowe ŚRD dwustronne M-8 0.35kg/m2 | kg | 16.80000
7* |  | Materiały pomocnicze 1.5% | % | 1.50000
-- S --
8* |  | Samochód dostawczy do 0,9 t (1) 0.08m-g/m2 | m-g | 3.84000
Razem z narzutami:
Cena jednostkowa:
433 d.8.1 | KNR 217 0102-0300 | Przewody wentylacyjne prostokątne typu A/I, o udziale kształtek do 55%, z blachy stalowej: ocynkowanej - obwód ponad 600 do 1000 mm obmiar = 186.000m2 | m2
-- R --
1* |  | Robocizna 2.05r-g/m2 | r-g | 381.30000
-- M --
2* |  | Przewody went.pr.oc.A/I o obw.600-1000mm 0.61m2/m2 | m2 | 113.46000
3* |  | Kształtki went.prost.oc.A I,obw. 600-1000 0.43m2/m2 | m2 | 79.98000
4* |  | Podpory A przew.wen.pros.poz.obw. 600-1000 0.28szt/m2 | szt | 52.08000
5* |  | Uszczelki gum.przew.went.o śr. 600-1200 mm 1.77szt/m2 | szt | 329.22000
6* |  | Śruby stalowe ZGR z gwint.na całej dł.M-18 0.33kg/m2 | kg | 61.38000
7* |  | Materiały pomocnicze 1.5% | % | 1.50000
-- S --
8* |  | Samochód dostawczy do 0,9 t (1) 0.07m-g/m2 | m-g | 13.02000
Razem z narzutami:
Cena jednostkowa:
434 d.8.1 | KNR 217 0102-0400 | Przewody wentylacyjne prostokątne typu A/I, o udziale kształtek do 55%, z blachy stalowej: ocynkowanej - obwód ponad 1000 do 1400 mm obmiar = 165.400m2 | m2
-- R --
1* |  | Robocizna 1.59r-g/m2 | r-g | 262.98600
-- M --
2* |  | Przewody went.pr.oc.A/I o obw.1000-1400mm 0.61m2/m2 | m2 | 100.89400
3* |  | Kształtki went.prost.oc.A I,obw.1000-1400 0.43m2/m2 | m2 | 71.12200
4* |  | Podpory A przew.wen.pros.poz.obw.1000-1800 0.18szt/m2 | szt | 29.77200
5* |  | Uszczelki gum.przew.went.o obw.1000-2500mm 0.97szt/m2 | szt | 160.43800
6* |  | Śruby stalowe ZGR z gwint.na całej dł.M-8 0.3kg/m2 | kg | 49.62000
7* |  | Materiały pomocnicze 1.5% | % | 1.50000
-- S --
8* |  | Samochód dostawczy do 0,9 t (1) 0.06m-g/m2 | m-g | 9.92400
Razem z narzutami:
Cena jednostkowa:
435 d.8.1 | KNR 217 0102-0500 | Przewody wentylacyjne prostokątne typu A/I, o udziale kształtek do 55%, z blachy stalowej: ocynkowanej - obwód ponad 1400 do 1800 mm obmiar = 196.200m2 | m2
-- R --
1* |  | Robocizna 1.24r-g/m2 | r-g | 243.28800
-- M --
2* |  | Przewody went.pr.oc.A/I o obw.1400-1800mm 0.61m2/m2 | m2 | 119.68200
3* |  | Kształtki went.prost.oc.A/I,obw.1400-1800 0.43m2/m2 | m2 | 84.36600
4* |  | Podpory A przew.wen.pros.poz.obw.1000-1800 0.13szt/m2 | szt | 25.50600
5* |  | Uszczelki gum.przew.went.o obw.1000-2500mm 0.78szt/m2 | szt | 153.03600
6* |  | Śruby stalowe z nakr.i podkł.ZGR M-8 0.23kg/m2 | kg | 45.12600
7* |  | Materiały pomocnicze 1.5% | % | 1.50000
-- S --
8* |  | Samochód dostawczy do 0,9 t (1) 0.06m-g/m2 | m-g | 11.77200
Razem z narzutami:
Cena jednostkowa:
436 d.8.1 | KNR 217 0102-0600 | Przewody wentylacyjne prostokątne typu A/I, o udziale kształtek do 55%, z blachy stalowej: ocynkowanej - obwód ponad 1800 do 4400 mm obmiar = 176.190m2 | m2
-- R --
1* |  | Robocizna 1.01r-g/m2 | r-g | 177.95190
-- M --
2* |  | Przewody went.pr.oc.A/I o obw.1800-4400mm 0.61m2/m2 | m2 | 107.47590
3* |  | Kształtki went.prost.oc.A I,obw.1800-4400 0.43m2/m2 | m2 | 75.76170
4* |  | Podpory-A przew.wen.pros.poz.obw.2600-4000 0.13szt/m2 | szt | 22.90470
5* |  | Uszczelki gum.przew.went.o obw.2500-4500mm 0.34szt/m2 | szt | 59.90460
6* |  | Śruby stalowe ŚRD dwustronne M-8 0.27kg/m2 | kg | 47.57130
7* |  | Materiały pomocnicze 1.5% | % | 1.50000
-- S --
8* |  | Samochód dostawczy do 0,9 t (1) 0.08m-g/m2 | m-g | 14.09520
Razem z narzutami:
Cena jednostkowa:
437 d.8.1 | KNR 217 0113-0200 | Przewody wentylacyjne typu flex - średnica ponad 100 do 200 mm obmiar = 35.420m2 | m2
-- R --
1* |  | Robocizna 1.6235r-g/m2 | r-g | 57.50437
-- M --
2* |  | Przewody went. flex o śr.do 200mm 1.05m2/m2 | m2 | 37.19100
3* |  | Materiały pomocnicze 0.5% | % | 0.50000
-- S --
4* |  | Samochód dostawczy do 0,9 t (1) 0.07m-g/m2 | m-g | 2.47940
Razem z narzutami:
Cena jednostkowa:
438 d.8.1 | KNR 216 0304-0100 | Izolacja kanałów wentylacyjnych wykonana z jednej warstwy płyt z wełny mineralnej /bez względu na wielkość powierzchni/ - grubość izolacji: do 100 mm - gr. 30mm obmiar = 656.000m2 | m2
-- R --
1* |  | Robocizna 0.3056r-g/m2 | r-g | 200.47360
-- M --
2* |  | Płyty z wełny mineralnej 1.05m2/m2 | m2 | 688.80000
-- S --
3* |  | Ciągnik kołowy 29-37 kW [ 40-50 KM] (1) 0.07m-g/m2 | m-g | 45.92000
4* |  | Przyczepa skrzyniowa 4,5 t 0.07m-g/m2 | m-g | 45.92000
Razem z narzutami:
Cena jednostkowa:
439 d.8.1 | KNR 217 0153-0100 | Otwory kontrolne systemu zasuwowego, do przewodów kołowych o średnicy: do 100 mm obmiar = 25.000szt | szt
-- R --
1* |  | Robocizna 0.53r-g/szt | r-g | 13.25000
-- M --
2* |  | Otwory kontrolne syst.zasuwn.stal.typu A 1szt/szt | szt | 25.00000
3* |  | Uszczelki gum.przew.went.o śr.do 300 mm 2.08szt/szt | szt | 52.00000
4* |  | Śruby stalowe ŚRD dwustronne M-8 0.19kg/szt | kg | 4.75000
5* |  | Materiały pomocnicze 1.5% | % | 1.50000
-- S --
6* |  | Samochód dostawczy do 0,9 t (1) 0.05m-g/szt | m-g | 1.25000
Razem z narzutami:
Cena jednostkowa:
440 d.8.1 | KNR 217 0153-0200 | Otwory kontrolne systemu zasuwowego, do przewodów kołowych o średnicy: ponad 100 do 200 mm obmiar = 20.000szt | szt
-- R --
1* |  | Robocizna 0.64r-g/szt | r-g | 12.80000
-- M --
2* |  | Otwory kontrolne syst.zasuwn.stal.typu A 1szt/szt | szt | 20.00000
3* |  | Uszczelki gum.przew.went.o śr.do 300 mm 2.08szt/szt | szt | 41.60000
4* |  | Śruby stalowe ŚRD dwustronne M-8 0.38kg/szt | kg | 7.60000
5* |  | Materiały pomocnicze 1.5% | % | 1.50000
-- S --
6* |  | Samochód dostawczy do 0,9 t (1) 0.07m-g/szt | m-g | 1.40000
Razem z narzutami:
Cena jednostkowa:
441 d.8.1 | KNR 217 0153-0300 | Otwory kontrolne systemu drzwiowego, do przewodów kołowych o średnicy: do 315 mm obmiar = 30.000szt | szt
-- R --
1* |  | Robocizna 0.92r-g/szt | r-g | 27.60000
-- M --
2* |  | Otwory kontrolne syst.drzwiow.stal,typu B 1szt/szt | szt | 30.00000
3* |  | Uszczelki gum.przew.went.o śr.do 300 mm 2.08szt/szt | szt | 62.40000
4* |  | Śruby stalowe ŚRD dwustronne M-8 0.57kg/szt | kg | 17.10000
5* |  | Materiały pomocnicze 1.5% | % | 1.50000
-- S --
6* |  | Samochód dostawczy do 0,9 t (1) 0.12m-g/szt | m-g | 3.60000
Razem z narzutami:
Cena jednostkowa:
442 d.8.1 | KNR 216 0603-0100 | Płaszcze z blachy stalowej ocynk.o grubości 0,55mm ochraniające powierzchnie: płaskie /bez względu na wielkość/ obmiar = 136.000m2 | m2
-- R --
1* |  | Robocizna 0.4871r-g/m2 | r-g | 66.24560
-- M --
2* |  | Blachy stalowe ocynkowane płaskie 0,55mm 5.05kg/m2 | kg | 686.80000
3* |  | Wkręty stal.samogw.z łbem stoż.i kul.4,2mm 0.02kg/m2 | kg | 2.72000
-- S --
4* |  | Ciągnik kołowy 29-37 kW [ 40-50 KM] (1) 0.03m-g/m2 | m-g | 4.08000
5* |  | Przyczepa skrzyniowa 4,5 t 0.03m-g/m2 | m-g | 4.08000
6* |  | Nożyce gilotynowe mech.elektr.do 13 mm 0.02m-g/m2 | m-g | 2.72000
Razem z narzutami:
Cena jednostkowa:
443 d.8.1 | KNR 217 0140-0100 | Anemostaty kołowe typu D o średnicy: do 160 mm - NWC-100 ze skrzynką rozprężną obmiar = 40.000szt | szt
-- R --
1* |  | Robocizna 0.96r-g/szt | r-g | 38.40000
-- M --
2* |  | Nawiewnik NWC100 Flakt Bovent 1szt/szt | szt | 40.00000
3* |  | Uszczelki gum.przew.went.o śr.do 300 mm 1.04szt/szt | szt | 41.60000
4* |  | Materiały pomocnicze 1.5% | % | 1.50000
-- S --
5* |  | Samochód dostawczy do 0,9 t (1) 0.01m-g/szt | m-g | 0.40000
Razem z narzutami:
Cena jednostkowa:
444 d.8.1 | KNR 217 0140-0100 | Anemostaty kołowe typu D o średnicy: do 160 mm - NWC-125 ze skrzynką rozprężną obmiar = 80.000szt | szt
-- R --
1* |  | Robocizna 0.96r-g/szt | r-g | 76.80000
-- M --
2* |  | Nawiewnik NWC125 Flakt Bovent 1szt/szt | szt | 80.00000
3* |  | Uszczelki gum.przew.went.o śr.do 300 mm 1.04szt/szt | szt | 83.20000
4* |  | Materiały pomocnicze 1.5% | % | 1.50000
-- S --
5* |  | Samochód dostawczy do 0,9 t (1) 0.01m-g/szt | m-g | 0.80000
Razem z narzutami:
Cena jednostkowa:
445 d.8.1 | KNR 217 0140-0100 | Anemostaty kołowe typu D o średnicy: do 160 mm - NWC-160 ze skrzynką rozprężną obmiar = 36.000szt | szt
-- R --
1* |  | Robocizna 0.96r-g/szt | r-g | 34.56000
-- M --
2* |  | Nawiewnik NWC160 Flakt Bovent 1szt/szt | szt | 36.00000
3* |  | Uszczelki gum.przew.went.o śr.do 300 mm 1.04szt/szt | szt | 37.44000
4* |  | Materiały pomocnicze 1.5% | % | 1.50000
-- S --
5* |  | Samochód dostawczy do 0,9 t (1) 0.01m-g/szt | m-g | 0.36000
Razem z narzutami:
Cena jednostkowa:
446 d.8.1 | KNR 217 0140-0100 | Anemostaty kołowe typu D o średnicy: do 160 mm - NWC-180 ze skrzynką rozprężną obmiar = 3.000szt | szt
-- R --
1* |  | Robocizna 0.96r-g/szt | r-g | 2.88000
-- M --
2* |  | Nawiewnik NWC180 Flakt Bovent 1szt/szt | szt | 3.00000
3* |  | Uszczelki gum.przew.went.o śr.do 300 mm 1.04szt/szt | szt | 3.12000
4* |  | Materiały pomocnicze 1.5% | % | 1.50000
-- S --
5* |  | Samochód dostawczy do 0,9 t (1) 0.01m-g/szt | m-g | 0.03000
Razem z narzutami:
Cena jednostkowa:
447 d.8.1 | KNR 217 0140-0100 | Anemostaty kołowe typu D o średnicy: do 160 mm - NWC-250 ze skrzynką rozprężną obmiar = 8.000szt | szt
-- R --
1* |  | Robocizna 0.96r-g/szt | r-g | 7.68000
-- M --
2* |  | Nawiewnik NWC250 Flakt Bovent 1szt/szt | szt | 8.00000
3* |  | Uszczelki gum.przew.went.o śr.do 300 mm 1.04szt/szt | szt | 8.32000
4* |  | Materiały pomocnicze 1.5% | % | 1.50000
-- S --
5* |  | Samochód dostawczy do 0,9 t (1) 0.01m-g/szt | m-g | 0.08000
Razem z narzutami:
Cena jednostkowa:
448 d.8.1 | KNR 217 0140-0300 | Anemostaty kołowe typu D o średnicy: ponad 280 do 400 mm - NWC-315 ze skrzynką rozprężną obmiar = 6.000szt | szt
-- R --
1* |  | Robocizna 1.29r-g/szt | r-g | 7.74000
-- M --
2* |  | Nawiewnik NWC-315 ze skrzynką rozprężną 1szt/szt | szt | 6.00000
3* |  | Uszczelki gum.przew.went.o śr. 300- 600 mm 1.04szt/szt | szt | 6.24000
4* |  | Śruby stalowe ŚRD dwustronne M-8 0.3kg/szt | kg | 1.80000
5* |  | Materiały pomocnicze 1.5% | % | 1.50000
-- S --
6* |  | Samochód dostawczy do 0,9 t (1) 0.04m-g/szt | m-g | 0.24000
Razem z narzutami:
Cena jednostkowa:
449 d.8.1 | KNR 217 0138-0300 | Kratki wentylacyjne typu A, dla przewodów stalowych i aluminiowych o obwodzie: ponad 1200 do 1400 mm - AVS 300X200 obmiar = 2.000szt | szt
-- R --
1* |  | Robocizna 1.39r-g/szt | r-g | 2.78000
-- M --
2* |  | Kratki wentylacyjne prostokąt.s AVS 300X200 1szt/szt | szt | 2.00000
3* |  | Uszczelki gum.przew.went.o obw.1000-2500mm 1.04szt/szt | szt | 2.08000
4* |  | Materiały pomocnicze 1.5% | % | 1.50000
-- S --
5* |  | Samochód dostawczy do 0,9 t (1) 0.04m-g/szt | m-g | 0.08000
Razem z narzutami:
Cena jednostkowa:
450 d.8.1 | KNR 217 0138-0310 | Kratki wentylacyjne typu N, dla przewodów stalowych i aluminiowych o obwodzie: ponad 1200 do 1400 mm - NAWIEWNIK DYSZOWY DYVB -160-1 obmiar = 2.000szt | szt
-- R --
1* |  | Robocizna 1.39r-g/szt | r-g | 2.78000
-- M --
2* |  | NAWIEWNIK DYSZOWY DYVB -160-1 1szt/szt | szt | 2.00000
3* |  | Uszczelki gum.przew.went.o obw.1000-2500mm 1.04szt/szt | szt | 2.08000
4* |  | Materiały pomocnicze 1.5% | % | 1.50000
-- S --
5* |  | Samochód dostawczy do 0,9 t (1) 0.04m-g/szt | m-g | 0.08000
Razem z narzutami:
Cena jednostkowa:
451 d.8.1 | KNR 217 0154-0100 | Tłumiki akustyczne płytowe prostokątne, o obwodzie: do 1500 mm obmiar = 8.000szt | szt
-- R --
1* |  | Robocizna 3.524r-g/szt | r-g | 28.19200
-- M --
2* |  | Płyta gumowa grub. 5 mm 0.049m2/szt | m2 | 0.39200
3* |  | Tłumiki akust.płyt.prost.o obw.do 1800mm 1szt/szt | szt | 8.00000
4* |  | Podpory A przew.wen.pros.poz.obw.1000-1800 2szt/szt | szt | 16.00000
5* |  | Uszczelki gum.przew.went.o obw.1000-2500mm 1.04szt/szt | szt | 8.32000
6* |  | Śruby stalowe z nakr.i podkł.ZGR M-8 0.34kg/szt | kg | 2.72000
7* |  | Materiały pomocnicze 0.5% | % | 0.50000
-- S --
8* |  | Samochód dostawczy do 0,9 t (1) 0.26m-g/szt | m-g | 2.08000
Razem z narzutami:
Cena jednostkowa:
452 d.8.1 | KNR 217 0154-0200 | Tłumiki akustyczne płytowe prostokątne o obwodzie: ponad 1500 do 1800 mm obmiar = 4.000szt | szt
-- R --
1* |  | Robocizna 4.35r-g/szt | r-g | 17.40000
-- M --
2* |  | Tłumiki akust.płyt.prost.o obw.do 1800mm 1szt/szt | szt | 4.00000
3* |  | Podpory A przew.wen.pros.poz.obw.1000-1800 2szt/szt | szt | 8.00000
4* |  | Uszczelki gum.przew.went.o śr.1200-2500 mm 1.04szt/szt | szt | 4.16000
5* |  | Śruby stalowe ŚRD dwustronne M-8 0.44kg/szt | kg | 1.76000
6* |  | Materiały pomocnicze 1.5% | % | 1.50000
-- S --
7* |  | Samochód dostawczy do 0,9 t (1) 0.31m-g/szt | m-g | 1.24000
Razem z narzutami:
Cena jednostkowa:
453 d.8.1 | KNR 217 0154-0500 | Tłumiki akustyczne płytowe prostokątne o obwodzie: ponad 2600 do 4000 mm obmiar = 1.000szt | szt
-- R --
1* |  | Robocizna 7.8r-g/szt | r-g | 7.80000
-- M --
2* |  | Tłumiki akust.płyt.prost.o obw.2600-4500mm 1szt/szt | szt | 1.00000
3* |  | Podpory-A przew.wen.pros.poz.obw.2600-4000 2szt/szt | szt | 2.00000
4* |  | Uszczelki gum.przew.went.o obw.2500-4500mm 1.04szt/szt | szt | 1.04000
5* |  | Śruby stalowe z nakr.i podkł.ZGR M-10 1.41kg/szt | kg | 1.41000
6* |  | Materiały pomocnicze 1.5% | % | 1.50000
-- S --
7* |  | Żuraw samochodowy (1) 0.36m-g/szt | m-g | 0.36000
8* |  | Samochód dostawczy do 0,9 t (1) 0.36m-g/szt | m-g | 0.36000
Razem z narzutami:
Cena jednostkowa:
454 d.8.1 | KNR 217 0131-0200 | Klapa przeciwpożarowa EIS 120, dla przewodów o średnicy: ponad 100 do 200 mm obmiar = 2.000szt | szt
-- R --
1* |  | Robocizna 0.47r-g/szt | r-g | 0.94000
-- M --
2* |  | Klapa przeciwpożarowa EIS 120 D=160MM 1szt/szt | szt | 2.00000
3* |  | Uszczelki gum.przew.went.o śr.do 300 mm 2.08szt/szt | szt | 4.16000
4* |  | Śruby stalowe z nakr.i podkł.ZGR M-8 0.38kg/szt | kg | 0.76000
5* |  | Materiały pomocnicze 1.5% | % | 1.50000
-- S --
6* |  | Samochód dostawczy do 0,9 t (1) 0.03m-g/szt | m-g | 0.06000
Razem z narzutami:
Cena jednostkowa:
455 d.8.1 | KNR 217 0134-0100 | Przepustnice wielopłaszczyznowe prostokątne stalowe typu A, dla przewodów o obwodzie: do 1800 mm obmiar = 1.000szt | szt
-- R --
1* |  | Robocizna 1.28r-g/szt | r-g | 1.28000
-- M --
2* |  | Przepust.wielopł.stal.A o obw.do 1800mm 1szt/szt | szt | 1.00000
3* |  | Podpory A przew.wen.pros.poz.obw.1000-1800 1.01szt/szt | szt | 1.01000
4* |  | Uszczelki gum.przew.went.o obw.1000-2500mm 2.06szt/szt | szt | 2.06000
5* |  | Śruby stalowe z nakr.i podkł.ZGR M-8 0.67kg/szt | kg | 0.67000
6* |  | Materiały pomocnicze 1.5% | % | 1.50000
-- S --
7* |  | Samochód dostawczy do 0,9 t (1) 0.11m-g/szt | m-g | 0.11000
Razem z narzutami:
Cena jednostkowa:
456 d.8.1 | KNR 217 0131-0100 | Przepustnice jednopłaszczyznowe kołowe stalowe typu B, dla przewodów o średnicy: do 100 mm obmiar = 129.000szt | szt
-- R --
1* |  | Robocizna 0.34r-g/szt | r-g | 43.86000
-- M --
2* |  | Przepustnice 1-płaszcz.kołowe stal. B 1szt/szt | szt | 129.00000
3* |  | Uszczelki gumowe do przew.went.kołowych 2.08szt/szt | szt | 268.32000
4* |  | Śruby stalowe z nakr.i podkł.ZGR M-8 0.19kg/szt | kg | 24.51000
5* |  | Materiały pomocnicze 1.5% | % | 1.50000
-- S --
6* |  | Samochód dostawczy do 0,9 t (1) 0.01m-g/szt | m-g | 1.29000
Razem z narzutami:
Cena jednostkowa:
457 d.8.1 | KNR 217 0131-0200 | Przepustnice jednopłaszczyznowe kołowe stalowe typu B, dla przewodów o średnicy: ponad 100 do 200 mm obmiar = 48.000szt | szt
-- R --
1* |  | Robocizna 0.47r-g/szt | r-g | 22.56000
-- M --
2* |  | Przepust.jednopł.stal.B o śr.100-200mm 1szt/szt | szt | 48.00000
3* |  | Uszczelki gum.przew.went.o śr.do 300 mm 2.08szt/szt | szt | 99.84000
4* |  | Śruby stalowe ŚRD dwustronne M-8 0.38kg/szt | kg | 18.24000
5* |  | Materiały pomocnicze 1.5% | % | 1.50000
-- S --
6* |  | Samochód dostawczy do 0,9 t (1) 0.03m-g/szt | m-g | 1.44000
Razem z narzutami:
Cena jednostkowa:
458 d.8.1 | KNR 217 0131-0300 | Przepustnice jednopłaszczyznowe kołowe stalowe typu B, dla przewodów o średnicy: ponad 200 do 315 mm obmiar = 6.000szt | szt
-- R --
1* |  | Robocizna 0.65r-g/szt | r-g | 3.90000
-- M --
2* |  | Przepust.jednopł.stal.B o śr.315-400mm 1szt/szt | szt | 6.00000
3* |  | Uszczelki gumowe do przew.went.kołowych 2.06szt/szt | szt | 12.36000
4* |  | Śruby stalowe z nakr.i podkł.ZGR M-8 0.45kg/szt | kg | 2.70000
5* |  | Materiały pomocnicze 1.5% | % | 1.50000
-- S --
6* |  | Samochód dostawczy do 0,9 t (1) 0.05m-g/szt | m-g | 0.30000
Razem z narzutami:
Cena jednostkowa:
459 d.8.1 | KNR 217 0134-0100 | Przepustnice wielopłaszczyznowe prostokątne stalowe typu A, dla przewodów o obwodzie: do 1800 mm - Regulator END 300x500 TROX obmiar = 2.000szt | szt
-- R --
1* |  | Robocizna 1.28r-g/szt | r-g | 2.56000
-- M --
2* |  | Regulator END 300x500 TROX 1szt/szt | szt | 2.00000
3* |  | Podpory A przew.wen.pros.poz.obw.1000-1800 1.01szt/szt | szt | 2.02000
4* |  | Uszczelki gum.przew.went.o obw.1000-2500mm 2.06szt/szt | szt | 4.12000
5* |  | Śruby stalowe ŚRD dwustronne M-8 0.67kg/szt | kg | 1.34000
6* |  | Materiały pomocnicze 1.5% | % | 1.50000
-- S --
7* |  | Samochód dostawczy do 0,9 t (1) 0.11m-g/szt | m-g | 0.22000
Razem z narzutami:
Cena jednostkowa:
460 d.8.1 | KNR 217 0134-0100 | Przepustnice wielopłaszczyznowe prostokątne stalowe typu A, dla przewodów o obwodzie: do 1800 mm - Regulator END 300x400 TROX obmiar = 2.000szt | szt
-- R --
1* |  | Robocizna 1.28r-g/szt | r-g | 2.56000
-- M --
2* |  | Regulator END 300x400 TROX 1szt/szt | szt | 2.00000
3* |  | Podpory A przew.wen.pros.poz.obw.1000-1800 1.01szt/szt | szt | 2.02000
4* |  | Uszczelki gum.przew.went.o obw.1000-2500mm 2.06szt/szt | szt | 4.12000
5* |  | Śruby stalowe ŚRD dwustronne M-8 0.67kg/szt | kg | 1.34000
6* |  | Materiały pomocnicze 1.5% | % | 1.50000
-- S --
7* |  | Samochód dostawczy do 0,9 t (1) 0.11m-g/szt | m-g | 0.22000
Razem z narzutami:
Cena jednostkowa:
461 d.8.1 | KNR 217 0134-0100 | Przepustnice wielopłaszczyznowe prostokątne stalowe typu A, dla przewodów o obwodzie: do 1800 mm - Regulator END 250x500 TROX obmiar = 1.000szt | szt
-- R --
1* |  | Robocizna 1.28r-g/szt | r-g | 1.28000
-- M --
2* |  | Regulator END 250x500 TROX 1szt/szt | szt | 1.00000
3* |  | Podpory A przew.wen.pros.poz.obw.1000-1800 1.01szt/szt | szt | 1.01000
4* |  | Uszczelki gum.przew.went.o obw.1000-2500mm 2.06szt/szt | szt | 2.06000
5* |  | Śruby stalowe ŚRD dwustronne M-8 0.67kg/szt | kg | 0.67000
6* |  | Materiały pomocnicze 1.5% | % | 1.50000
-- S --
7* |  | Samochód dostawczy do 0,9 t (1) 0.11m-g/szt | m-g | 0.11000
Razem z narzutami:
Cena jednostkowa:
462 d.8.1 | KNR 217 0134-0100 | Przepustnice wielopłaszczyznowe prostokątne stalowe typu A, dla przewodów o obwodzie: do 1800 mm - Regulator END 250x400 TROX obmiar = 2.000szt | szt
-- R --
1* |  | Robocizna 1.28r-g/szt | r-g | 2.56000
-- M --
2* |  | Regulator END 250x400 TROX 1szt/szt | szt | 2.00000
3* |  | Podpory A przew.wen.pros.poz.obw.1000-1800 1.01szt/szt | szt | 2.02000
4* |  | Uszczelki gum.przew.went.o obw.1000-2500mm 2.06szt/szt | szt | 4.12000
5* |  | Śruby stalowe ŚRD dwustronne M-8 0.67kg/szt | kg | 1.34000
6* |  | Materiały pomocnicze 1.5% | % | 1.50000
-- S --
7* |  | Samochód dostawczy do 0,9 t (1) 0.11m-g/szt | m-g | 0.22000
Razem z narzutami:
Cena jednostkowa:
463 d.8.1 | KNR 217 0134-0100 | Przepustnice wielopłaszczyznowe prostokątne stalowe typu A, dla przewodów o obwodzie: do 1800 mm - Regulator END 200x300 TROX obmiar = 3.000szt | szt
-- R --
1* |  | Robocizna 1.28r-g/szt | r-g | 3.84000
-- M --
2* |  | Regulator END 200x300 TROX 1szt/szt | szt | 3.00000
3* |  | Podpory A przew.wen.pros.poz.obw.1000-1800 1.01szt/szt | szt | 3.03000
4* |  | Uszczelki gum.przew.went.o obw.1000-2500mm 2.06szt/szt | szt | 6.18000
5* |  | Śruby stalowe ŚRD dwustronne M-8 0.67kg/szt | kg | 2.01000
6* |  | Materiały pomocnicze 1.5% | % | 1.50000
-- S --
7* |  | Samochód dostawczy do 0,9 t (1) 0.11m-g/szt | m-g | 0.33000
Razem z narzutami:
Cena jednostkowa:
464 d.8.1 | KNR 217 0322-0100 | Centrala wentylacyjna nawiewna lini N1/W1 typu prod. VBW obmiar = 1.000szt | szt
-- R --
1* |  | Robocizna 39.2r-g/szt | r-g | 39.20000
-- M --
2* |  | Centrala wentylacyjna N1/W1 prod. VBW 1szt/szt | szt | 1.00000
3* |  | Materiały pomocnicze 1.5% | % | 1.50000
-- S --
4* |  | Żuraw samochodowy (1) 0.8m-g/szt | m-g | 0.80000
5* |  | Samochód skrzyniowy (1) 0.49m-g/szt | m-g | 0.49000
Razem z narzutami:
Cena jednostkowa:
465 d.8.1 | KNR 708 0201-0300 | Układy blokowych systemów elektrycznej regulacji ciągłej temperatury, z zastosowaniem siłownika typu "Klimact" - automatyka centrali obmiar = 1.000 1 układ | 1 układ
-- R --
1* |  | Robocizna 33.6924r-g/1 układ | r-g | 33.69240
-- M --
2* |  | Automatyka centrali 1szt/1 układ | szt | 1.00000
3* |  | Materiały pomocnicze 4% | % | 4.00000
-- S --
4* |  | Samochód dostawczy do 0,9 t (1) 1.28m-g/1 układ | m-g | 1.28000
Razem z narzutami:
Cena jednostkowa:
466 d.8.1 | KNR 217 0212-0700 | Konstrukacja wsporcza pod centralę wentylacyjną obmiar = 1.000szt | szt
-- R --
1* |  | Robocizna 8.72r-g/szt | r-g | 8.72000
-- M --
2* |  | Konstrukcja wsporcza pod centralę 1szt/szt | szt | 1.00000
3* |  | Nakrętki stalowe ŚRD M-12 0.44kg/szt | kg | 0.44000
4* |  | Materiały pomocnicze 1.5% | % | 1.50000
-- S --
5* |  | Samochód skrzyniowy (1) 0.78m-g/szt | m-g | 0.78000
Razem z narzutami:
Cena jednostkowa:
467 d.8.1 | A.wł anal za własa | Uruchomienie i regulacja wentylacji obmiar = 1.000kpl | kpl
-- R --
1* |  | Robocizna 80r-g/kpl | r-g | 80.00000
Razem z narzutami:
Cena jednostkowa:
8.2 |  | Linia wentylacyjna N2/W2 - SZATNIE I DYSTRYBUCJA BIELIZNY
468 d.8.2 | KNR 217 0123-0100 | Przewody wentylacyjne kołowe typu S (Spiro), o udziale kształtek do 55%, z blachy stalowej: ocynkowanej - średnica do 100 mm obmiar = 26.500m2 | m2
-- R --
1* |  | Robocizna 2.84r-g/m2 | r-g | 75.26000
-- M --
2* |  | Przewody went.kołowe stal.ocynk. S(Spiro) 0.62m2/m2 | m2 | 16.43000
3* |  | Kształtki went.kołowe stal.ocynk. S(Spiro) 0.41m2/m2 | m2 | 10.86500
4* |  | Podpory przew.wentyl.blasz.koł.poz.typ C 0.83szt/m2 | szt | 21.99500
5* |  | Uszczelki gumowe do przew.went.kołowych 6.41szt/m2 | szt | 169.86500
6* |  | Śruby stalowe z nakr.i podkł.ZGR M-8 0.34kg/m2 | kg | 9.01000
7* |  | Materiały pomocnicze 1.5% | % | 1.50000
-- S --
8* |  | Samochód dostawczy do 0,9 t (1) 0.1m-g/m2 | m-g | 2.65000
Razem z narzutami:
Cena jednostkowa:
469 d.8.2 | KNR 217 0123-0200 | Przewody wentylacyjne kołowe typu S (Spiro), o udziale kształtek do 55%, z blachy stalowej: ocynkowanej - średnica ponad 100 do 200 mm obmiar = 28.230m2 | m2
-- R --
1* |  | Robocizna 1.98r-g/m2 | r-g | 55.89540
-- M --
2* |  | Przew.went.koł.oc.S(Spiro) o śr.do 200mm 0.62m2/m2 | m2 | 17.50260
3* |  | Kształtki went.koł.oc.S(Spiro),śr.100-200 0.41m2/m2 | m2 | 11.57430
4* |  | Podpory C przew.went.koł.poz.śr. 125- 200 0.41szt/m2 | szt | 11.57430
5* |  | Uszczelki gum.przew.went.o śr.do 300 mm 2.51szt/m2 | szt | 70.85730
6* |  | Śruby stalowe ZGR z gwint.na całej dł.M-8 0.46kg/m2 | kg | 12.98580
7* |  | Materiały pomocnicze 1.5% | % | 1.50000
-- S --
8* |  | Samochód dostawczy do 0,9 t (1) 0.09m-g/m2 | m-g | 2.54070
Razem z narzutami:
Cena jednostkowa:
470 d.8.2 | KNR 217 0102-0300 | Przewody wentylacyjne prostokątne typu A/I, o udziale kształtek do 55%, z blachy stalowej: ocynkowanej - obwód ponad 600 do 1000 mm obmiar = 63.000m2 | m2
-- R --
1* |  | Robocizna 2.05r-g/m2 | r-g | 129.15000
-- M --
2* |  | Przewody went.pr.oc.A/I o obw.600-1000mm 0.61m2/m2 | m2 | 38.43000
3* |  | Kształtki went.prost.oc.A I,obw. 600-1000 0.43m2/m2 | m2 | 27.09000
4* |  | Podpory A przew.wen.pros.poz.obw. 600-1000 0.28szt/m2 | szt | 17.64000
5* |  | Uszczelki gum.przew.went.o śr. 600-1200 mm 1.77szt/m2 | szt | 111.51000
6* |  | Śruby stalowe ZGR z gwint.na całej dł.M-18 0.33kg/m2 | kg | 20.79000
7* |  | Materiały pomocnicze 1.5% | % | 1.50000
-- S --
8* |  | Samochód dostawczy do 0,9 t (1) 0.07m-g/m2 | m-g | 4.41000
Razem z narzutami:
Cena jednostkowa:
471 d.8.2 | KNR 217 0102-0400 | Przewody wentylacyjne prostokątne typu A/I, o udziale kształtek do 55%, z blachy stalowej: ocynkowanej - obwód ponad 1000 do 1400 mm obmiar = 102.300m2 | m2
-- R --
1* |  | Robocizna 1.59r-g/m2 | r-g | 162.65700
-- M --
2* |  | Przewody went.pr.oc.A/I o obw.1000-1400mm 0.61m2/m2 | m2 | 62.40300
3* |  | Kształtki went.prost.oc.A I,obw.1000-1400 0.43m2/m2 | m2 | 43.98900
4* |  | Podpory A przew.wen.pros.poz.obw.1000-1800 0.18szt/m2 | szt | 18.41400
5* |  | Uszczelki gum.przew.went.o obw.1000-2500mm 0.97szt/m2 | szt | 99.23100
6* |  | Śruby stalowe ZGR z gwint.na całej dł.M-8 0.3kg/m2 | kg | 30.69000
7* |  | Materiały pomocnicze 1.5% | % | 1.50000
-- S --
8* |  | Samochód dostawczy do 0,9 t (1) 0.06m-g/m2 | m-g | 6.13800
Razem z narzutami:
Cena jednostkowa:
472 d.8.2 | KNR 217 0113-0200 | Przewody wentylacyjne typu flex - średnica ponad 100 do 200 mm obmiar = 4.150m2 | m2
-- R --
1* |  | Robocizna 1.6235r-g/m2 | r-g | 6.73753
-- M --
2* |  | Przewody went. flex o śr.do 200mm 1.05m2/m2 | m2 | 4.35750
3* |  | Materiały pomocnicze 0.5% | % | 0.50000
-- S --
4* |  | Samochód dostawczy do 0,9 t (1) 0.07m-g/m2 | m-g | 0.29050
Razem z narzutami:
Cena jednostkowa:
473 d.8.2 | KNR 216 0304-0100 | Izolacja kanałów wentylacyjnych wykonana z jednej warstwy płyt z wełny mineralnej /bez względu na wielkość powierzchni/ - grubość izolacji: do 100 mm - gr. 30mm obmiar = 148.000m2 | m2
-- R --
1* |  | Robocizna 0.3056r-g/m2 | r-g | 45.22880
-- M --
2* |  | Płyty z wełny mineralnej 1.05m2/m2 | m2 | 155.40000
-- S --
3* |  | Ciągnik kołowy 29-37 kW [ 40-50 KM] (1) 0.07m-g/m2 | m-g | 10.36000
4* |  | Przyczepa skrzyniowa 4,5 t 0.07m-g/m2 | m-g | 10.36000
Razem z narzutami:
Cena jednostkowa:
474 d.8.2 | KNR 217 0153-0100 | Otwory kontrolne systemu zasuwowego, do przewodów kołowych o średnicy: do 100 mm obmiar = 5.000szt | szt
-- R --
1* |  | Robocizna 0.53r-g/szt | r-g | 2.65000
-- M --
2* |  | Otwory kontrolne syst.zasuwn.stal.typu A 1szt/szt | szt | 5.00000
3* |  | Uszczelki gum.przew.went.o śr.do 300 mm 2.08szt/szt | szt | 10.40000
4* |  | Śruby stalowe ŚRD dwustronne M-8 0.19kg/szt | kg | 0.95000
5* |  | Materiały pomocnicze 1.5% | % | 1.50000
-- S --
6* |  | Samochód dostawczy do 0,9 t (1) 0.05m-g/szt | m-g | 0.25000
Razem z narzutami:
Cena jednostkowa:
475 d.8.2 | KNR 217 0153-0200 | Otwory kontrolne systemu zasuwowego, do przewodów kołowych o średnicy: ponad 100 do 200 mm obmiar = 5.000szt | szt
-- R --
1* |  | Robocizna 0.64r-g/szt | r-g | 3.20000
-- M --
2* |  | Otwory kontrolne syst.zasuwn.stal.typu A 1szt/szt | szt | 5.00000
3* |  | Uszczelki gum.przew.went.o śr.do 300 mm 2.08szt/szt | szt | 10.40000
4* |  | Śruby stalowe ŚRD dwustronne M-8 0.38kg/szt | kg | 1.90000
5* |  | Materiały pomocnicze 1.5% | % | 1.50000
-- S --
6* |  | Samochód dostawczy do 0,9 t (1) 0.07m-g/szt | m-g | 0.35000
Razem z narzutami:
Cena jednostkowa:
476 d.8.2 | KNR 216 0603-0100 | Płaszcze z blachy stalowej ocynk.o grubości 0,55mm ochraniające powierzchnie: płaskie /bez względu na wielkość/ obmiar = 30.000m2 | m2
-- R --
1* |  | Robocizna 0.4871r-g/m2 | r-g | 14.61300
-- M --
2* |  | Blachy stalowe ocynkowane płaskie 0,55mm 5.05kg/m2 | kg | 151.50000
3* |  | Wkręty stal.samogw.z łbem stoż.i kul.4,2mm 0.02kg/m2 | kg | 0.60000
-- S --
4* |  | Ciągnik kołowy 29-37 kW [ 40-50 KM] (1) 0.03m-g/m2 | m-g | 0.90000
5* |  | Przyczepa skrzyniowa 4,5 t 0.03m-g/m2 | m-g | 0.90000
6* |  | Nożyce gilotynowe mech.elektr.do 13 mm 0.02m-g/m2 | m-g | 0.60000
Razem z narzutami:
Cena jednostkowa:
477 d.8.2 | KNR 217 0140-0100 | Anemostaty kołowe typu D o średnicy: do 160 mm - NWC-125 ze skrzynką rozprężną obmiar = 3.000szt | szt
-- R --
1* |  | Robocizna 0.96r-g/szt | r-g | 2.88000
-- M --
2* |  | Nawiewnik NWC125 Flakt Bovent 1szt/szt | szt | 3.00000
3* |  | Uszczelki gum.przew.went.o śr.do 300 mm 1.04szt/szt | szt | 3.12000
4* |  | Materiały pomocnicze 1.5% | % | 1.50000
-- S --
5* |  | Samochód dostawczy do 0,9 t (1) 0.01m-g/szt | m-g | 0.03000
Razem z narzutami:
Cena jednostkowa:
478 d.8.2 | KNR 217 0140-0100 | Anemostaty kołowe typu D o średnicy: do 160 mm - NWC-160 ze skrzynką rozprężną obmiar = 3.000szt | szt
-- R --
1* |  | Robocizna 0.96r-g/szt | r-g | 2.88000
-- M --
2* |  | Nawiewnik NWC160 Flakt Bovent 1szt/szt | szt | 3.00000
3* |  | Uszczelki gum.przew.went.o śr.do 300 mm 1.04szt/szt | szt | 3.12000
4* |  | Materiały pomocnicze 1.5% | % | 1.50000
-- S --
5* |  | Samochód dostawczy do 0,9 t (1) 0.01m-g/szt | m-g | 0.03000
Razem z narzutami:
Cena jednostkowa:
479 d.8.2 | KNR 217 0140-0100 | Anemostaty kołowe typu D o średnicy: do 160 mm - NWC-180 ze skrzynką rozprężną obmiar = 8.000szt | szt
-- R --
1* |  | Robocizna 0.96r-g/szt | r-g | 7.68000
-- M --
2* |  | Nawiewnik NWC180 Flakt Bovent 1szt/szt | szt | 8.00000
3* |  | Uszczelki gum.przew.went.o śr.do 300 mm 1.04szt/szt | szt | 8.32000
4* |  | Materiały pomocnicze 1.5% | % | 1.50000
-- S --
5* |  | Samochód dostawczy do 0,9 t (1) 0.01m-g/szt | m-g | 0.08000
Razem z narzutami:
Cena jednostkowa:
480 d.8.2 | KNR 217 0140-0100 | Anemostaty kołowe typu D o średnicy: do 160 mm - KK100 obmiar = 4.000szt | szt
-- R --
1* |  | Robocizna 0.96r-g/szt | r-g | 3.84000
-- M --
2* |  | Anemostaty kołowe KK 100 Flakt Bovent 1szt/szt | szt | 4.00000
3* |  | Uszczelki gum.przew.went.o śr.do 300 mm 1.04szt/szt | szt | 4.16000
4* |  | Materiały pomocnicze 1.5% | % | 1.50000
-- S --
5* |  | Samochód dostawczy do 0,9 t (1) 0.01m-g/szt | m-g | 0.04000
Razem z narzutami:
Cena jednostkowa:
481 d.8.2 | KNR 217 0140-0100 | Anemostaty kołowe typu D o średnicy: do 160 mm - KK125 obmiar = 2.000szt | szt
-- R --
1* |  | Robocizna 0.96r-g/szt | r-g | 1.92000
-- M --
2* |  | Anemostaty kołowe KK 125 Flakt Bovent 1szt/szt | szt | 2.00000
3* |  | Uszczelki gum.przew.went.o śr.do 300 mm 1.04szt/szt | szt | 2.08000
4* |  | Materiały pomocnicze 1.5% | % | 1.50000
-- S --
5* |  | Samochód dostawczy do 0,9 t (1) 0.01m-g/szt | m-g | 0.02000
Razem z narzutami:
Cena jednostkowa:
482 d.8.2 | KNR 217 0138-0100 | Kratki wentylacyjne typu A, dla przewodów stalowych i aluminiowych o obwodzie: do 800 mm - AVS 100X300 obmiar = 4.000szt | szt
-- R --
1* |  | Robocizna 0.88r-g/szt | r-g | 3.52000
-- M --
2* |  | Kratki wentylacyjne prostokąt.stal.typu AVS 100x300 1szt/szt | szt | 4.00000
3* |  | Uszczelki gum.do przew.went.prostokątnych 1.04szt/szt | szt | 4.16000
4* |  | Materiały pomocnicze 1.5% | % | 1.50000
-- S --
5* |  | Samochód dostawczy do 0,9 t (1) 0.02m-g/szt | m-g | 0.08000
Razem z narzutami:
Cena jednostkowa:
483 d.8.2 | KNR 217 0154-0100 | Tłumiki akustyczne płytowe prostokątne, o obwodzie: do 1500 mm obmiar = 2.000szt | szt
-- R --
1* |  | Robocizna 3.524r-g/szt | r-g | 7.04800
-- M --
2* |  | Płyta gumowa grub. 5 mm 0.049m2/szt | m2 | 0.09800
3* |  | Tłumiki akust.płyt.prost.o obw.do 1800mm 1szt/szt | szt | 2.00000
4* |  | Podpory A przew.wen.pros.poz.obw.1000-1800 2szt/szt | szt | 4.00000
5* |  | Uszczelki gum.przew.went.o obw.1000-2500mm 1.04szt/szt | szt | 2.08000
6* |  | Śruby stalowe z nakr.i podkł.ZGR M-8 0.34kg/szt | kg | 0.68000
7* |  | Materiały pomocnicze 0.5% | % | 0.50000
-- S --
8* |  | Samochód dostawczy do 0,9 t (1) 0.26m-g/szt | m-g | 0.52000
Razem z narzutami:
Cena jednostkowa:
484 d.8.2 | KNR 217 0131-0100 | Przepustnice jednopłaszczyznowe kołowe stalowe typu B, dla przewodów o średnicy: do 100 mm obmiar = 8.000szt | szt
-- R --
1* |  | Robocizna 0.34r-g/szt | r-g | 2.72000
-- M --
2* |  | Przepustnice 1-płaszcz.kołowe stal. B 1szt/szt | szt | 8.00000
3* |  | Uszczelki gumowe do przew.went.kołowych 2.08szt/szt | szt | 16.64000
4* |  | Śruby stalowe z nakr.i podkł.ZGR M-8 0.19kg/szt | kg | 1.52000
5* |  | Materiały pomocnicze 1.5% | % | 1.50000
-- S --
6* |  | Samochód dostawczy do 0,9 t (1) 0.01m-g/szt | m-g | 0.08000
Razem z narzutami:
Cena jednostkowa:
485 d.8.2 | KNR 217 0131-0200 | Przepustnice jednopłaszczyznowe kołowe stalowe typu B, dla przewodów o średnicy: ponad 100 do 200 mm obmiar = 16.000szt | szt
-- R --
1* |  | Robocizna 0.47r-g/szt | r-g | 7.52000
-- M --
2* |  | Przepust.jednopł.stal.B o śr.100-200mm 1szt/szt | szt | 16.00000
3* |  | Uszczelki gum.przew.went.o śr.do 300 mm 2.08szt/szt | szt | 33.28000
4* |  | Śruby stalowe ŚRD dwustronne M-8 0.38kg/szt | kg | 6.08000
5* |  | Materiały pomocnicze 1.5% | % | 1.50000
-- S --
6* |  | Samochód dostawczy do 0,9 t (1) 0.03m-g/szt | m-g | 0.48000
Razem z narzutami:
Cena jednostkowa:
486 d.8.2 | KNR 217 0322-0100 | Centrala wentylacyjna nawiewna lini N2/W2 typu prod. VBW obmiar = 1.000szt | szt
-- R --
1* |  | Robocizna 39.2r-g/szt | r-g | 39.20000
-- M --
2* |  | Centrala wentylacyjna N2/W2 prod. VBW 1szt/szt | szt | 1.00000
3* |  | Materiały pomocnicze 1.5% | % | 1.50000
-- S --
4* |  | Żuraw samochodowy (1) 0.8m-g/szt | m-g | 0.80000
5* |  | Samochód skrzyniowy (1) 0.49m-g/szt | m-g | 0.49000
Razem z narzutami:
Cena jednostkowa:
487 d.8.2 | KNR 708 0201-0300 | Układy blokowych systemów elektrycznej regulacji ciągłej temperatury, z zastosowaniem siłownika typu "Klimact" - automatyka centrali obmiar = 1.000 1 układ | 1 układ
-- R --
1* |  | Robocizna 33.6924r-g/1 układ | r-g | 33.69240
-- M --
2* |  | Automatyka centrali N2/W2 1szt/1 układ | szt | 1.00000
3* |  | Materiały pomocnicze 4% | % | 4.00000
-- S --
4* |  | Samochód dostawczy do 0,9 t (1) 1.28m-g/1 układ | m-g | 1.28000
Razem z narzutami:
Cena jednostkowa:
488 d.8.2 | KNR 217 0212-0700 | Konstrukacja wsporcza pod centralę wentylacyjną obmiar = 1.000szt | szt
-- R --
1* |  | Robocizna 8.72r-g/szt | r-g | 8.72000
-- M --
2* |  | Konstrukcja wsporcza pod centralę 1szt/szt | szt | 1.00000
3* |  | Nakrętki stalowe ŚRD M-12 0.44kg/szt | kg | 0.44000
4* |  | Materiały pomocnicze 1.5% | % | 1.50000
-- S --
5* |  | Samochód skrzyniowy (1) 0.78m-g/szt | m-g | 0.78000
Razem z narzutami:
Cena jednostkowa:
489 d.8.2 | A.wł anal za własa | Uruchomienie i regulacja wentylacji obmiar = 1.000kpl | kpl
-- R --
1* |  | Robocizna 15r-g/kpl | r-g | 15.00000
Razem z narzutami:
Cena jednostkowa:
8.3 |  | Linia wentylacyjna N3/W3 - NAWIEW DO POMIESZCZEŃ BIUROWYCH
490 d.8.3 | KNR 217 0123-0100 | Przewody wentylacyjne kołowe typu S (Spiro), o udziale kształtek do 55%, z blachy stalowej: ocynkowanej - średnica do 100 mm obmiar = 26.500m2 | m2
-- R --
1* |  | Robocizna 2.84r-g/m2 | r-g | 75.26000
-- M --
2* |  | Przewody went.kołowe stal.ocynk. S(Spiro) 0.62m2/m2 | m2 | 16.43000
3* |  | Kształtki went.kołowe stal.ocynk. S(Spiro) 0.41m2/m2 | m2 | 10.86500
4* |  | Podpory przew.wentyl.blasz.koł.poz.typ C 0.83szt/m2 | szt | 21.99500
5* |  | Uszczelki gumowe do przew.went.kołowych 6.41szt/m2 | szt | 169.86500
6* |  | Śruby stalowe z nakr.i podkł.ZGR M-8 0.34kg/m2 | kg | 9.01000
7* |  | Materiały pomocnicze 1.5% | % | 1.50000
-- S --
8* |  | Samochód dostawczy do 0,9 t (1) 0.1m-g/m2 | m-g | 2.65000
Razem z narzutami:
Cena jednostkowa:
491 d.8.3 | KNR 217 0123-0200 | Przewody wentylacyjne kołowe typu S (Spiro), o udziale kształtek do 55%, z blachy stalowej: ocynkowanej - średnica ponad 100 do 200 mm obmiar = 42.300m2 | m2
-- R --
1* |  | Robocizna 1.98r-g/m2 | r-g | 83.75400
-- M --
2* |  | Przew.went.koł.oc.S(Spiro) o śr.do 200mm 0.62m2/m2 | m2 | 26.22600
3* |  | Kształtki went.koł.oc.S(Spiro),śr.100-200 0.41m2/m2 | m2 | 17.34300
4* |  | Podpory C przew.went.koł.poz.śr. 125- 200 0.41szt/m2 | szt | 17.34300
5* |  | Uszczelki gum.przew.went.o śr.do 300 mm 2.51szt/m2 | szt | 106.17300
6* |  | Śruby stalowe ZGR z gwint.na całej dł.M-8 0.46kg/m2 | kg | 19.45800
7* |  | Materiały pomocnicze 1.5% | % | 1.50000
-- S --
8* |  | Samochód dostawczy do 0,9 t (1) 0.09m-g/m2 | m-g | 3.80700
Razem z narzutami:
Cena jednostkowa:
492 d.8.3 | KNR 217 0102-0300 | Przewody wentylacyjne prostokątne typu A/I, o udziale kształtek do 55%, z blachy stalowej: ocynkowanej - obwód ponad 600 do 1000 mm obmiar = 65.200m2 | m2
-- R --
1* |  | Robocizna 2.05r-g/m2 | r-g | 133.66000
-- M --
2* |  | Przewody went.pr.oc.A/I o obw.600-1000mm 0.61m2/m2 | m2 | 39.77200
3* |  | Kształtki went.prost.oc.A I,obw. 600-1000 0.43m2/m2 | m2 | 28.03600
4* |  | Podpory A przew.wen.pros.poz.obw. 600-1000 0.28szt/m2 | szt | 18.25600
5* |  | Uszczelki gum.przew.went.o śr. 600-1200 mm 1.77szt/m2 | szt | 115.40400
6* |  | Śruby stalowe ZGR z gwint.na całej dł.M-18 0.33kg/m2 | kg | 21.51600
7* |  | Materiały pomocnicze 1.5% | % | 1.50000
-- S --
8* |  | Samochód dostawczy do 0,9 t (1) 0.07m-g/m2 | m-g | 4.56400
Razem z narzutami:
Cena jednostkowa:
493 d.8.3 | KNR 217 0102-0400 | Przewody wentylacyjne prostokątne typu A/I, o udziale kształtek do 55%, z blachy stalowej: ocynkowanej - obwód ponad 1000 do 1400 mm obmiar = 58.200m2 | m2
-- R --
1* |  | Robocizna 1.59r-g/m2 | r-g | 92.53800
-- M --
2* |  | Przewody went.pr.oc.A/I o obw.1000-1400mm 0.61m2/m2 | m2 | 35.50200
3* |  | Kształtki went.prost.oc.A I,obw.1000-1400 0.43m2/m2 | m2 | 25.02600
4* |  | Podpory A przew.wen.pros.poz.obw.1000-1800 0.18szt/m2 | szt | 10.47600
5* |  | Uszczelki gum.przew.went.o obw.1000-2500mm 0.97szt/m2 | szt | 56.45400
6* |  | Śruby stalowe ZGR z gwint.na całej dł.M-8 0.3kg/m2 | kg | 17.46000
7* |  | Materiały pomocnicze 1.5% | % | 1.50000
-- S --
8* |  | Samochód dostawczy do 0,9 t (1) 0.06m-g/m2 | m-g | 3.49200
Razem z narzutami:
Cena jednostkowa:
494 d.8.3 | KNR 217 0102-0500 | Przewody wentylacyjne prostokątne typu A/I, o udziale kształtek do 55%, z blachy stalowej: ocynkowanej - obwód ponad 1400 do 1800 mm obmiar = 36.000m2 | m2
-- R --
1* |  | Robocizna 1.24r-g/m2 | r-g | 44.64000
-- M --
2* |  | Przewody went.pr.oc.A/I o obw.1400-1800mm 0.61m2/m2 | m2 | 21.96000
3* |  | Kształtki went.prost.oc.A/I,obw.1400-1800 0.43m2/m2 | m2 | 15.48000
4* |  | Podpory A przew.wen.pros.poz.obw.1000-1800 0.13szt/m2 | szt | 4.68000
5* |  | Uszczelki gum.przew.went.o obw.1000-2500mm 0.78szt/m2 | szt | 28.08000
6* |  | Śruby stalowe z nakr.i podkł.ZGR M-8 0.23kg/m2 | kg | 8.28000
7* |  | Materiały pomocnicze 1.5% | % | 1.50000
-- S --
8* |  | Samochód dostawczy do 0,9 t (1) 0.06m-g/m2 | m-g | 2.16000
Razem z narzutami:
Cena jednostkowa:
495 d.8.3 | KNR 217 0113-0200 | Przewody wentylacyjne typu flex - średnica ponad 100 do 200 mm obmiar = 10.150m2 | m2
-- R --
1* |  | Robocizna 1.6235r-g/m2 | r-g | 16.47853
-- M --
2* |  | Przewody went. flex o śr.do 200mm 1.05m2/m2 | m2 | 10.65750
3* |  | Materiały pomocnicze 0.5% | % | 0.50000
-- S --
4* |  | Samochód dostawczy do 0,9 t (1) 0.07m-g/m2 | m-g | 0.71050
Razem z narzutami:
Cena jednostkowa:
496 d.8.3 | KNR 216 0304-0100 | Izolacja kanałów wentylacyjnych wykonana z jednej warstwy płyt z wełny mineralnej /bez względu na wielkość powierzchni/ - grubość izolacji: do 100 mm - gr. 30mm obmiar = 152.000m2 | m2
-- R --
1* |  | Robocizna 0.3056r-g/m2 | r-g | 46.45120
-- M --
2* |  | Płyty z wełny mineralnej 1.05m2/m2 | m2 | 159.60000
-- S --
3* |  | Ciągnik kołowy 29-37 kW [ 40-50 KM] (1) 0.07m-g/m2 | m-g | 10.64000
4* |  | Przyczepa skrzyniowa 4,5 t 0.07m-g/m2 | m-g | 10.64000
Razem z narzutami:
Cena jednostkowa:
497 d.8.3 | KNR 217 0153-0100 | Otwory kontrolne systemu zasuwowego, do przewodów kołowych o średnicy: do 100 mm obmiar = 5.000szt | szt
-- R --
1* |  | Robocizna 0.53r-g/szt | r-g | 2.65000
-- M --
2* |  | Otwory kontrolne syst.zasuwn.stal.typu A 1szt/szt | szt | 5.00000
3* |  | Uszczelki gum.przew.went.o śr.do 300 mm 2.08szt/szt | szt | 10.40000
4* |  | Śruby stalowe ŚRD dwustronne M-8 0.19kg/szt | kg | 0.95000
5* |  | Materiały pomocnicze 1.5% | % | 1.50000
-- S --
6* |  | Samochód dostawczy do 0,9 t (1) 0.05m-g/szt | m-g | 0.25000
Razem z narzutami:
Cena jednostkowa:
498 d.8.3 | KNR 217 0153-0200 | Otwory kontrolne systemu zasuwowego, do przewodów kołowych o średnicy: ponad 100 do 200 mm obmiar = 5.000szt | szt
-- R --
1* |  | Robocizna 0.64r-g/szt | r-g | 3.20000
-- M --
2* |  | Otwory kontrolne syst.zasuwn.stal.typu A 1szt/szt | szt | 5.00000
3* |  | Uszczelki gum.przew.went.o śr.do 300 mm 2.08szt/szt | szt | 10.40000
4* |  | Śruby stalowe ŚRD dwustronne M-8 0.38kg/szt | kg | 1.90000
5* |  | Materiały pomocnicze 1.5% | % | 1.50000
-- S --
6* |  | Samochód dostawczy do 0,9 t (1) 0.07m-g/szt | m-g | 0.35000
Razem z narzutami:
Cena jednostkowa:
499 d.8.3 | KNR 216 0603-0100 | Płaszcze z blachy stalowej ocynk.o grubości 0,55mm ochraniające powierzchnie: płaskie /bez względu na wielkość/ obmiar = 32.000m2 | m2
-- R --
1* |  | Robocizna 0.4871r-g/m2 | r-g | 15.58720
-- M --
2* |  | Blachy stalowe ocynkowane płaskie 0,55mm 5.05kg/m2 | kg | 161.60000
3* |  | Wkręty stal.samogw.z łbem stoż.i kul.4,2mm 0.02kg/m2 | kg | 0.64000
-- S --
4* |  | Ciągnik kołowy 29-37 kW [ 40-50 KM] (1) 0.03m-g/m2 | m-g | 0.96000
5* |  | Przyczepa skrzyniowa 4,5 t 0.03m-g/m2 | m-g | 0.96000
6* |  | Nożyce gilotynowe mech.elektr.do 13 mm 0.02m-g/m2 | m-g | 0.64000
Razem z narzutami:
Cena jednostkowa:
500 d.8.3 | KNR 217 0140-0100 | Anemostaty kołowe typu D o średnicy: do 160 mm - NWC-100 ze skrzynką rozprężną obmiar = 15.000szt | szt
-- R --
1* |  | Robocizna 0.96r-g/szt | r-g | 14.40000
-- M --
2* |  | Nawiewnik NWC100 Flakt Bovent 1szt/szt | szt | 15.00000
3* |  | Uszczelki gum.przew.went.o śr.do 300 mm 1.04szt/szt | szt | 15.60000
4* |  | Materiały pomocnicze 1.5% | % | 1.50000
-- S --
5* |  | Samochód dostawczy do 0,9 t (1) 0.01m-g/szt | m-g | 0.15000
Razem z narzutami:
Cena jednostkowa:
501 d.8.3 | KNR 217 0140-0100 | Anemostaty kołowe typu D o średnicy: do 160 mm - NWC-125 ze skrzynką rozprężną obmiar = 40.000szt | szt
-- R --
1* |  | Robocizna 0.96r-g/szt | r-g | 38.40000
-- M --
2* |  | Nawiewnik NWC125 Flakt Bovent 1szt/szt | szt | 40.00000
3* |  | Uszczelki gum.przew.went.o śr.do 300 mm 1.04szt/szt | szt | 41.60000
4* |  | Materiały pomocnicze 1.5% | % | 1.50000
-- S --
5* |  | Samochód dostawczy do 0,9 t (1) 0.01m-g/szt | m-g | 0.40000
Razem z narzutami:
Cena jednostkowa:
502 d.8.3 | KNR 217 0140-0100 | Anemostaty kołowe typu D o średnicy: do 160 mm - NWC-160 ze skrzynką rozprężną obmiar = 2.000szt | szt
-- R --
1* |  | Robocizna 0.96r-g/szt | r-g | 1.92000
-- M --
2* |  | Nawiewnik NWC160 Flakt Bovent 1szt/szt | szt | 2.00000
3* |  | Uszczelki gum.przew.went.o śr.do 300 mm 1.04szt/szt | szt | 2.08000
4* |  | Materiały pomocnicze 1.5% | % | 1.50000
-- S --
5* |  | Samochód dostawczy do 0,9 t (1) 0.01m-g/szt | m-g | 0.02000
Razem z narzutami:
Cena jednostkowa:
503 d.8.3 | KNR 217 0140-0100 | Anemostaty kołowe typu D o średnicy: do 160 mm - KK80 obmiar = 2.000szt | szt
-- R --
1* |  | Robocizna 0.96r-g/szt | r-g | 1.92000
-- M --
2* |  | Anemostaty kołowe KK 100 Flakt Bovent 1szt/szt | szt | 2.00000
3* |  | Uszczelki gum.przew.went.o śr.do 300 mm 1.04szt/szt | szt | 2.08000
4* |  | Materiały pomocnicze 1.5% | % | 1.50000
-- S --
5* |  | Samochód dostawczy do 0,9 t (1) 0.01m-g/szt | m-g | 0.02000
Razem z narzutami:
Cena jednostkowa:
504 d.8.3 | KNR 217 0131-0100 | Przepustnice jednopłaszczyznowe kołowe stalowe typu B, dla przewodów o średnicy: do 100 mm obmiar = 57.000szt | szt
-- R --
1* |  | Robocizna 0.34r-g/szt | r-g | 19.38000
-- M --
2* |  | Przepustnice 1-płaszcz.kołowe stal. B 1szt/szt | szt | 57.00000
3* |  | Uszczelki gumowe do przew.went.kołowych 2.08szt/szt | szt | 118.56000
4* |  | Śruby stalowe z nakr.i podkł.ZGR M-8 0.19kg/szt | kg | 10.83000
5* |  | Materiały pomocnicze 1.5% | % | 1.50000
-- S --
6* |  | Samochód dostawczy do 0,9 t (1) 0.01m-g/szt | m-g | 0.57000
Razem z narzutami:
Cena jednostkowa:
505 d.8.3 | KNR 217 0131-0200 | Przepustnice jednopłaszczyznowe kołowe stalowe typu B, dla przewodów o średnicy: ponad 100 do 200 mm obmiar = 2.000szt | szt
-- R --
1* |  | Robocizna 0.47r-g/szt | r-g | 0.94000
-- M --
2* |  | Przepust.jednopł.stal.B o śr.100-200mm 1szt/szt | szt | 2.00000
3* |  | Uszczelki gum.przew.went.o śr.do 300 mm 2.08szt/szt | szt | 4.16000
4* |  | Śruby stalowe ŚRD dwustronne M-8 0.38kg/szt | kg | 0.76000
5* |  | Materiały pomocnicze 1.5% | % | 1.50000
-- S --
6* |  | Samochód dostawczy do 0,9 t (1) 0.03m-g/szt | m-g | 0.06000
Razem z narzutami:
Cena jednostkowa:
506 d.8.3 | KNR 217 0154-0100 | Tłumiki akustyczne płytowe prostokątne, o obwodzie: do 1500 mm obmiar = 3.000szt | szt
-- R --
1* |  | Robocizna 3.524r-g/szt | r-g | 10.57200
-- M --
2* |  | Płyta gumowa grub. 5 mm 0.049m2/szt | m2 | 0.14700
3* |  | Tłumiki akust.płyt.prost.o obw.do 1800mm 1szt/szt | szt | 3.00000
4* |  | Podpory A przew.wen.pros.poz.obw.1000-1800 2szt/szt | szt | 6.00000
5* |  | Uszczelki gum.przew.went.o obw.1000-2500mm 1.04szt/szt | szt | 3.12000
6* |  | Śruby stalowe z nakr.i podkł.ZGR M-8 0.34kg/szt | kg | 1.02000
7* |  | Materiały pomocnicze 0.5% | % | 0.50000
-- S --
8* |  | Samochód dostawczy do 0,9 t (1) 0.26m-g/szt | m-g | 0.78000
Razem z narzutami:
Cena jednostkowa:
507 d.8.3 | KNR 217 0154-0200 | Tłumiki akustyczne płytowe prostokątne o obwodzie: ponad 1500 do 1800 mm obmiar = 1.000szt | szt
-- R --
1* |  | Robocizna 4.35r-g/szt | r-g | 4.35000
-- M --
2* |  | Tłumiki akust.płyt.prost.o obw.do 1800mm 1szt/szt | szt | 1.00000
3* |  | Podpory A przew.wen.pros.poz.obw.1000-1800 2szt/szt | szt | 2.00000
4* |  | Uszczelki gum.przew.went.o śr.1200-2500 mm 1.04szt/szt | szt | 1.04000
5* |  | Śruby stalowe ŚRD dwustronne M-8 0.44kg/szt | kg | 0.44000
6* |  | Materiały pomocnicze 1.5% | % | 1.50000
-- S --
7* |  | Samochód dostawczy do 0,9 t (1) 0.31m-g/szt | m-g | 0.31000
Razem z narzutami:
Cena jednostkowa:
508 d.8.3 | KNR 217 0148-0100 | Podstawy dachowe prostokątne stalowe typu A, w układach kanałowych, o obwodzie: do 1000 mm obmiar = 2.000szt | szt
-- R --
1* |  | Robocizna 4.1r-g/szt | r-g | 8.20000
-- M --
2* |  | Śruby fundament.z końc.zaw.,z nakrętk.,M12 2kg/szt | kg | 4.00000
3* |  | Podstawy dach.pr.stal.A o obw.do 1300mm 1szt/szt | szt | 2.00000
4* |  | Uszczelki gum.przew.went.o obw.do 1000 mm 2.08szt/szt | szt | 4.16000
5* |  | Śruby stalowe z nakr.i podkł.ZGR M-8 0.38kg/szt | kg | 0.76000
6* |  | Uszczelki gumowe do połączeń kołnierzowych 1.03szt/szt | szt | 2.06000
7* |  | Materiały pomocnicze 1.5% | % | 1.50000
-- S --
8* |  | Samochód dostawczy do 0,9 t (1) 0.17m-g/szt | m-g | 0.34000
Razem z narzutami:
Cena jednostkowa:
509 d.8.3 | KNR 217 0322-0100 | Centrala wentylacyjna nawiewna lini N3/W3 typu prod. VBW obmiar = 1.000szt | szt
-- R --
1* |  | Robocizna 39.2r-g/szt | r-g | 39.20000
-- M --
2* |  | Centrala wentylacyjna N3/W3 prod. VBW 1szt/szt | szt | 1.00000
3* |  | Materiały pomocnicze 1.5% | % | 1.50000
-- S --
4* |  | Żuraw samochodowy (1) 0.8m-g/szt | m-g | 0.80000
5* |  | Samochód skrzyniowy (1) 0.49m-g/szt | m-g | 0.49000
Razem z narzutami:
Cena jednostkowa:
510 d.8.3 | KNR 708 0201-0300 | Układy blokowych systemów elektrycznej regulacji ciągłej temperatury, z zastosowaniem siłownika typu "Klimact" - automatyka centrali obmiar = 1.000 1 układ | 1 układ
-- R --
1* |  | Robocizna 33.6924r-g/1 układ | r-g | 33.69240
-- M --
2* |  | Automatyka centrali N3/W3 1szt/1 układ | szt | 1.00000
3* |  | Materiały pomocnicze 4% | % | 4.00000
-- S --
4* |  | Samochód dostawczy do 0,9 t (1) 1.28m-g/1 układ | m-g | 1.28000
Razem z narzutami:
Cena jednostkowa:
511 d.8.3 | KNR 217 0212-0700 | Konstrukcja wsporcza pod centralę wentylacyjną obmiar = 1.000szt | szt
-- R --
1* |  | Robocizna 8.72r-g/szt | r-g | 8.72000
-- M --
2* |  | Konstrukcja wsporcza pod centralę 1szt/szt | szt | 1.00000
3* |  | Nakrętki stalowe ŚRD M-12 0.44kg/szt | kg | 0.44000
4* |  | Materiały pomocnicze 1.5% | % | 1.50000
-- S --
5* |  | Samochód skrzyniowy (1) 0.78m-g/szt | m-g | 0.78000
Razem z narzutami:
Cena jednostkowa:
512 d.8.3 | A.wł anal za własa | Uruchomienie i regulacja wentylacji obmiar = 1.000kpl | kpl
-- R --
1* |  | Robocizna 15r-g/kpl | r-g | 15.00000
Razem z narzutami:
Cena jednostkowa:
8.4 |  | Linia wentylacyjna N4/W4 - NAWIEW DO CHEMIOTERAPII
513 d.8.4 | KNR 217 0123-0100 | Przewody wentylacyjne kołowe typu S (Spiro), o udziale kształtek do 55%, z blachy stalowej: ocynkowanej - średnica do 100 mm obmiar = 8.900m2 | m2
-- R --
1* |  | Robocizna 2.84r-g/m2 | r-g | 25.27600
-- M --
2* |  | Przewody went.kołowe stal.ocynk. S(Spiro) 0.62m2/m2 | m2 | 5.51800
3* |  | Kształtki went.kołowe stal.ocynk. S(Spiro) 0.41m2/m2 | m2 | 3.64900
4* |  | Podpory przew.wentyl.blasz.koł.poz.typ C 0.83szt/m2 | szt | 7.38700
5* |  | Uszczelki gumowe do przew.went.kołowych 6.41szt/m2 | szt | 57.04900
6* |  | Śruby stalowe z nakr.i podkł.ZGR M-8 0.34kg/m2 | kg | 3.02600
7* |  | Materiały pomocnicze 1.5% | % | 1.50000
-- S --
8* |  | Samochód dostawczy do 0,9 t (1) 0.1m-g/m2 | m-g | 0.89000
Razem z narzutami:
Cena jednostkowa:
514 d.8.4 | KNR 217 0123-0200 | Przewody wentylacyjne kołowe typu S (Spiro), o udziale kształtek do 55%, z blachy stalowej: ocynkowanej - średnica ponad 100 do 200 mm obmiar = 16.500m2 | m2
-- R --
1* |  | Robocizna 1.98r-g/m2 | r-g | 32.67000
-- M --
2* |  | Przew.went.koł.oc.S(Spiro) o śr.do 200mm 0.62m2/m2 | m2 | 10.23000
3* |  | Kształtki went.koł.oc.S(Spiro),śr.100-200 0.41m2/m2 | m2 | 6.76500
4* |  | Podpory C przew.went.koł.poz.śr. 125- 200 0.41szt/m2 | szt | 6.76500
5* |  | Uszczelki gum.przew.went.o śr.do 300 mm 2.51szt/m2 | szt | 41.41500
6* |  | Śruby stalowe ZGR z gwint.na całej dł.M-8 0.46kg/m2 | kg | 7.59000
7* |  | Materiały pomocnicze 1.5% | % | 1.50000
-- S --
8* |  | Samochód dostawczy do 0,9 t (1) 0.09m-g/m2 | m-g | 1.48500
Razem z narzutami:
Cena jednostkowa:
515 d.8.4 | KNR 217 0102-0300 | Przewody wentylacyjne prostokątne typu A/I, o udziale kształtek do 55%, z blachy stalowej: ocynkowanej - obwód ponad 600 do 1000 mm obmiar = 28.360m2 | m2
-- R --
1* |  | Robocizna 2.05r-g/m2 | r-g | 58.13800
-- M --
2* |  | Przewody went.pr.oc.A/I o obw.600-1000mm 0.61m2/m2 | m2 | 17.29960
3* |  | Kształtki went.prost.oc.A I,obw. 600-1000 0.43m2/m2 | m2 | 12.19480
4* |  | Podpory A przew.wen.pros.poz.obw. 600-1000 0.28szt/m2 | szt | 7.94080
5* |  | Uszczelki gum.przew.went.o śr. 600-1200 mm 1.77szt/m2 | szt | 50.19720
6* |  | Śruby stalowe ZGR z gwint.na całej dł.M-18 0.33kg/m2 | kg | 9.35880
7* |  | Materiały pomocnicze 1.5% | % | 1.50000
-- S --
8* |  | Samochód dostawczy do 0,9 t (1) 0.07m-g/m2 | m-g | 1.98520
Razem z narzutami:
Cena jednostkowa:
516 d.8.4 | KNR 217 0102-0400 | Przewody wentylacyjne prostokątne typu A/I, o udziale kształtek do 55%, z blachy stalowej: ocynkowanej - obwód ponad 1000 do 1400 mm obmiar = 23.900m2 | m2
-- R --
1* |  | Robocizna 1.59r-g/m2 | r-g | 38.00100
-- M --
2* |  | Przewody went.pr.oc.A/I o obw.1000-1400mm 0.61m2/m2 | m2 | 14.57900
3* |  | Kształtki went.prost.oc.A I,obw.1000-1400 0.43m2/m2 | m2 | 10.27700
4* |  | Podpory A przew.wen.pros.poz.obw.1000-1800 0.18szt/m2 | szt | 4.30200
5* |  | Uszczelki gum.przew.went.o obw.1000-2500mm 0.97szt/m2 | szt | 23.18300
6* |  | Śruby stalowe ZGR z gwint.na całej dł.M-8 0.3kg/m2 | kg | 7.17000
7* |  | Materiały pomocnicze 1.5% | % | 1.50000
-- S --
8* |  | Samochód dostawczy do 0,9 t (1) 0.06m-g/m2 | m-g | 1.43400
Razem z narzutami:
Cena jednostkowa:
517 d.8.4 | KNR 217 0113-0200 | Przewody wentylacyjne typu flex - średnica ponad 100 do 200 mm obmiar = 4.100m2 | m2
-- R --
1* |  | Robocizna 1.6235r-g/m2 | r-g | 6.65635
-- M --
2* |  | Przewody went. flex o śr.do 200mm 1.05m2/m2 | m2 | 4.30500
3* |  | Materiały pomocnicze 0.5% | % | 0.50000
-- S --
4* |  | Samochód dostawczy do 0,9 t (1) 0.07m-g/m2 | m-g | 0.28700
Razem z narzutami:
Cena jednostkowa:
518 d.8.4 | KNR 216 0304-0100 | Izolacja kanałów wentylacyjnych wykonana z jednej warstwy płyt z wełny mineralnej /bez względu na wielkość powierzchni/ - grubość izolacji: do 100 mm - gr. 30mm obmiar = 55.000m2 | m2
-- R --
1* |  | Robocizna 0.3056r-g/m2 | r-g | 16.80800
-- M --
2* |  | Płyty z wełny mineralnej 1.05m2/m2 | m2 | 57.75000
-- S --
3* |  | Ciągnik kołowy 29-37 kW [ 40-50 KM] (1) 0.07m-g/m2 | m-g | 3.85000
4* |  | Przyczepa skrzyniowa 4,5 t 0.07m-g/m2 | m-g | 3.85000
Razem z narzutami:
Cena jednostkowa:
519 d.8.4 | KNR 217 0153-0100 | Otwory kontrolne systemu zasuwowego, do przewodów kołowych o średnicy: do 100 mm obmiar = 5.000szt | szt
-- R --
1* |  | Robocizna 0.53r-g/szt | r-g | 2.65000
-- M --
2* |  | Otwory kontrolne syst.zasuwn.stal.typu A 1szt/szt | szt | 5.00000
3* |  | Uszczelki gum.przew.went.o śr.do 300 mm 2.08szt/szt | szt | 10.40000
4* |  | Śruby stalowe ŚRD dwustronne M-8 0.19kg/szt | kg | 0.95000
5* |  | Materiały pomocnicze 1.5% | % | 1.50000
-- S --
6* |  | Samochód dostawczy do 0,9 t (1) 0.05m-g/szt | m-g | 0.25000
Razem z narzutami:
Cena jednostkowa:
520 d.8.4 | KNR 217 0153-0200 | Otwory kontrolne systemu zasuwowego, do przewodów kołowych o średnicy: ponad 100 do 200 mm obmiar = 5.000szt | szt
-- R --
1* |  | Robocizna 0.64r-g/szt | r-g | 3.20000
-- M --
2* |  | Otwory kontrolne syst.zasuwn.stal.typu A 1szt/szt | szt | 5.00000
3* |  | Uszczelki gum.przew.went.o śr.do 300 mm 2.08szt/szt | szt | 10.40000
4* |  | Śruby stalowe ŚRD dwustronne M-8 0.38kg/szt | kg | 1.90000
5* |  | Materiały pomocnicze 1.5% | % | 1.50000
-- S --
6* |  | Samochód dostawczy do 0,9 t (1) 0.07m-g/szt | m-g | 0.35000
Razem z narzutami:
Cena jednostkowa:
521 d.8.4 | KNR 216 0603-0100 | Płaszcze z blachy stalowej ocynk.o grubości 0,55mm ochraniające powierzchnie: płaskie /bez względu na wielkość/ obmiar = 26.000m2 | m2
-- R --
1* |  | Robocizna 0.4871r-g/m2 | r-g | 12.66460
-- M --
2* |  | Blachy stalowe ocynkowane płaskie 0,55mm 5.05kg/m2 | kg | 131.30000
3* |  | Wkręty stal.samogw.z łbem stoż.i kul.4,2mm 0.02kg/m2 | kg | 0.52000
-- S --
4* |  | Ciągnik kołowy 29-37 kW [ 40-50 KM] (1) 0.03m-g/m2 | m-g | 0.78000
5* |  | Przyczepa skrzyniowa 4,5 t 0.03m-g/m2 | m-g | 0.78000
6* |  | Nożyce gilotynowe mech.elektr.do 13 mm 0.02m-g/m2 | m-g | 0.52000
Razem z narzutami:
Cena jednostkowa:
522 d.8.4 | KNR 217 0140-0100 | Anemostaty kołowe typu D o średnicy: do 160 mm - NWC-125 ze skrzynką rozprężną obmiar = 8.000szt | szt
-- R --
1* |  | Robocizna 0.96r-g/szt | r-g | 7.68000
-- M --
2* |  | Nawiewnik NWC125 Flakt Bovent 1szt/szt | szt | 8.00000
3* |  | Uszczelki gum.przew.went.o śr.do 300 mm 1.04szt/szt | szt | 8.32000
4* |  | Materiały pomocnicze 1.5% | % | 1.50000
-- S --
5* |  | Samochód dostawczy do 0,9 t (1) 0.01m-g/szt | m-g | 0.08000
Razem z narzutami:
Cena jednostkowa:
523 d.8.4 | KNR 217 0140-0100 | Anemostaty kołowe typu D o średnicy: do 160 mm - NWC-160 ze skrzynką rozprężną obmiar = 2.000szt | szt
-- R --
1* |  | Robocizna 0.96r-g/szt | r-g | 1.92000
-- M --
2* |  | Nawiewnik NWC160 Flakt Bovent 1szt/szt | szt | 2.00000
3* |  | Uszczelki gum.przew.went.o śr.do 300 mm 1.04szt/szt | szt | 2.08000
4* |  | Materiały pomocnicze 1.5% | % | 1.50000
-- S --
5* |  | Samochód dostawczy do 0,9 t (1) 0.01m-g/szt | m-g | 0.02000
Razem z narzutami:
Cena jednostkowa:
524 d.8.4 | KNR 217 0140-0100 | Anemostaty kołowe typu D o średnicy: do 160 mm - NWC-250 ze skrzynką rozprężną obmiar = 4.000szt | szt
-- R --
1* |  | Robocizna 0.96r-g/szt | r-g | 3.84000
-- M --
2* |  | Nawiewnik NWC250 Flakt Bovent 1szt/szt | szt | 4.00000
3* |  | Uszczelki gum.przew.went.o śr.do 300 mm 1.04szt/szt | szt | 4.16000
4* |  | Materiały pomocnicze 1.5% | % | 1.50000
-- S --
5* |  | Samochód dostawczy do 0,9 t (1) 0.01m-g/szt | m-g | 0.04000
Razem z narzutami:
Cena jednostkowa:
525 d.8.4 | KNR 217 0131-0100 | Przepustnice jednopłaszczyznowe kołowe stalowe typu B, dla przewodów o średnicy: do 100 mm obmiar = 8.000szt | szt
-- R --
1* |  | Robocizna 0.34r-g/szt | r-g | 2.72000
-- M --
2* |  | Przepustnice 1-płaszcz.kołowe stal. B 1szt/szt | szt | 8.00000
3* |  | Uszczelki gumowe do przew.went.kołowych 2.08szt/szt | szt | 16.64000
4* |  | Śruby stalowe z nakr.i podkł.ZGR M-8 0.19kg/szt | kg | 1.52000
5* |  | Materiały pomocnicze 1.5% | % | 1.50000
-- S --
6* |  | Samochód dostawczy do 0,9 t (1) 0.01m-g/szt | m-g | 0.08000
Razem z narzutami:
Cena jednostkowa:
526 d.8.4 | KNR 217 0131-0200 | Przepustnice jednopłaszczyznowe kołowe stalowe typu B, dla przewodów o średnicy: ponad 100 do 200 mm obmiar = 6.000szt | szt
-- R --
1* |  | Robocizna 0.47r-g/szt | r-g | 2.82000
-- M --
2* |  | Przepust.jednopł.stal.B o śr.100-200mm 1szt/szt | szt | 6.00000
3* |  | Uszczelki gum.przew.went.o śr.do 300 mm 2.08szt/szt | szt | 12.48000
4* |  | Śruby stalowe ŚRD dwustronne M-8 0.38kg/szt | kg | 2.28000
5* |  | Materiały pomocnicze 1.5% | % | 1.50000
-- S --
6* |  | Samochód dostawczy do 0,9 t (1) 0.03m-g/szt | m-g | 0.18000
Razem z narzutami:
Cena jednostkowa:
527 d.8.4 | KNR 217 0154-0100 | Tłumiki akustyczne płytowe prostokątne, o obwodzie: do 1500 mm obmiar = 4.000szt | szt
-- R --
1* |  | Robocizna 3.524r-g/szt | r-g | 14.09600
-- M --
2* |  | Płyta gumowa grub. 5 mm 0.049m2/szt | m2 | 0.19600
3* |  | Tłumiki akust.płyt.prost.o obw.do 1800mm 1szt/szt | szt | 4.00000
4* |  | Podpory A przew.wen.pros.poz.obw.1000-1800 2szt/szt | szt | 8.00000
5* |  | Uszczelki gum.przew.went.o obw.1000-2500mm 1.04szt/szt | szt | 4.16000
6* |  | Śruby stalowe z nakr.i podkł.ZGR M-8 0.34kg/szt | kg | 1.36000
7* |  | Materiały pomocnicze 0.5% | % | 0.50000
-- S --
8* |  | Samochód dostawczy do 0,9 t (1) 0.26m-g/szt | m-g | 1.04000
Razem z narzutami:
Cena jednostkowa:
528 d.8.4 | KNR 217 0322-0100 | Centrala wentylacyjna nawiewna lini N4/W4 typu prod. VBW obmiar = 1.000szt | szt
-- R --
1* |  | Robocizna 39.2r-g/szt | r-g | 39.20000
-- M --
2* |  | Centrala wentylacyjna N4/W4 prod. VBW 1szt/szt | szt | 1.00000
3* |  | Materiały pomocnicze 1.5% | % | 1.50000
-- S --
4* |  | Żuraw samochodowy (1) 0.8m-g/szt | m-g | 0.80000
5* |  | Samochód skrzyniowy (1) 0.49m-g/szt | m-g | 0.49000
Razem z narzutami:
Cena jednostkowa:
529 d.8.4 | KNR 708 0201-0300 | Układy blokowych systemów elektrycznej regulacji ciągłej temperatury, z zastosowaniem siłownika typu "Klimact" - automatyka centrali obmiar = 1.000 1 układ | 1 układ
-- R --
1* |  | Robocizna 33.6924r-g/1 układ | r-g | 33.69240
-- M --
2* |  | Automatyka centrali N4/W4 1szt/1 układ | szt | 1.00000
3* |  | Materiały pomocnicze 4% | % | 4.00000
-- S --
4* |  | Samochód dostawczy do 0,9 t (1) 1.28m-g/1 układ | m-g | 1.28000
Razem z narzutami:
Cena jednostkowa:
530 d.8.4 | KNR 217 0212-0700 | Konstrukcja wsporcza pod centralę wentylacyjną obmiar = 1.000szt | szt
-- R --
1* |  | Robocizna 8.72r-g/szt | r-g | 8.72000
-- M --
2* |  | Konstrukcja wsporcza pod centralę 1szt/szt | szt | 1.00000
3* |  | Nakrętki stalowe ŚRD M-12 0.44kg/szt | kg | 0.44000
4* |  | Materiały pomocnicze 1.5% | % | 1.50000
-- S --
5* |  | Samochód skrzyniowy (1) 0.78m-g/szt | m-g | 0.78000
Razem z narzutami:
Cena jednostkowa:
531 d.8.4 | A.wł anal za własa | Uruchomienie i regulacja wentylacji obmiar = 1.000kpl | kpl
-- R --
1* |  | Robocizna 15r-g/kpl | r-g | 15.00000
Razem z narzutami:
Cena jednostkowa:
8.5 |  | Linia wentylacyjna N5/W5 - NAWIEW DO CHIRURGII
532 d.8.5 | KNR 217 0123-0100 | Przewody wentylacyjne kołowe typu S (Spiro), o udziale kształtek do 55%, z blachy stalowej: ocynkowanej - średnica do 100 mm obmiar = 36.000m2 | m2
-- R --
1* |  | Robocizna 2.84r-g/m2 | r-g | 102.24000
-- M --
2* |  | Przewody went.kołowe stal.ocynk. S(Spiro) 0.62m2/m2 | m2 | 22.32000
3* |  | Kształtki went.kołowe stal.ocynk. S(Spiro) 0.41m2/m2 | m2 | 14.76000
4* |  | Podpory przew.wentyl.blasz.koł.poz.typ C 0.83szt/m2 | szt | 29.88000
5* |  | Uszczelki gumowe do przew.went.kołowych 6.41szt/m2 | szt | 230.76000
6* |  | Śruby stalowe z nakr.i podkł.ZGR M-8 0.34kg/m2 | kg | 12.24000
7* |  | Materiały pomocnicze 1.5% | % | 1.50000
-- S --
8* |  | Samochód dostawczy do 0,9 t (1) 0.1m-g/m2 | m-g | 3.60000
Razem z narzutami:
Cena jednostkowa:
533 d.8.5 | KNR 217 0123-0200 | Przewody wentylacyjne kołowe typu S (Spiro), o udziale kształtek do 55%, z blachy stalowej: ocynkowanej - średnica ponad 100 do 200 mm obmiar = 29.000m2 | m2
-- R --
1* |  | Robocizna 1.98r-g/m2 | r-g | 57.42000
-- M --
2* |  | Przew.went.koł.oc.S(Spiro) o śr.do 200mm 0.62m2/m2 | m2 | 17.98000
3* |  | Kształtki went.koł.oc.S(Spiro),śr.100-200 0.41m2/m2 | m2 | 11.89000
4* |  | Podpory C przew.went.koł.poz.śr. 125- 200 0.41szt/m2 | szt | 11.89000
5* |  | Uszczelki gum.przew.went.o śr.do 300 mm 2.51szt/m2 | szt | 72.79000
6* |  | Śruby stalowe ZGR z gwint.na całej dł.M-8 0.46kg/m2 | kg | 13.34000
7* |  | Materiały pomocnicze 1.5% | % | 1.50000
-- S --
8* |  | Samochód dostawczy do 0,9 t (1) 0.09m-g/m2 | m-g | 2.61000
Razem z narzutami:
Cena jednostkowa:
534 d.8.5 | KNR 217 0102-0300 | Przewody wentylacyjne prostokątne typu A/I, o udziale kształtek do 55%, z blachy stalowej: ocynkowanej - obwód ponad 600 do 1000 mm obmiar = 56.230m2 | m2
-- R --
1* |  | Robocizna 2.05r-g/m2 | r-g | 115.27150
-- M --
2* |  | Przewody went.pr.oc.A/I o obw.600-1000mm 0.61m2/m2 | m2 | 34.30030
3* |  | Kształtki went.prost.oc.A I,obw. 600-1000 0.43m2/m2 | m2 | 24.17890
4* |  | Podpory A przew.wen.pros.poz.obw. 600-1000 0.28szt/m2 | szt | 15.74440
5* |  | Uszczelki gum.przew.went.o śr. 600-1200 mm 1.77szt/m2 | szt | 99.52710
6* |  | Śruby stalowe ZGR z gwint.na całej dł.M-18 0.33kg/m2 | kg | 18.55590
7* |  | Materiały pomocnicze 1.5% | % | 1.50000
-- S --
8* |  | Samochód dostawczy do 0,9 t (1) 0.07m-g/m2 | m-g | 3.93610
Razem z narzutami:
Cena jednostkowa:
535 d.8.5 | KNR 217 0102-0400 | Przewody wentylacyjne prostokątne typu A/I, o udziale kształtek do 55%, z blachy stalowej: ocynkowanej - obwód ponad 1000 do 1400 mm obmiar = 70.280m2 | m2
-- R --
1* |  | Robocizna 1.59r-g/m2 | r-g | 111.74520
-- M --
2* |  | Przewody went.pr.oc.A/I o obw.1000-1400mm 0.61m2/m2 | m2 | 42.87080
3* |  | Kształtki went.prost.oc.A I,obw.1000-1400 0.43m2/m2 | m2 | 30.22040
4* |  | Podpory A przew.wen.pros.poz.obw.1000-1800 0.18szt/m2 | szt | 12.65040
5* |  | Uszczelki gum.przew.went.o obw.1000-2500mm 0.97szt/m2 | szt | 68.17160
6* |  | Śruby stalowe ZGR z gwint.na całej dł.M-8 0.3kg/m2 | kg | 21.08400
7* |  | Materiały pomocnicze 1.5% | % | 1.50000
-- S --
8* |  | Samochód dostawczy do 0,9 t (1) 0.06m-g/m2 | m-g | 4.21680
Razem z narzutami:
Cena jednostkowa:
536 d.8.5 | KNR 217 0102-0500 | Przewody wentylacyjne prostokątne typu A/I, o udziale kształtek do 55%, z blachy stalowej: ocynkowanej - obwód ponad 1400 do 1800 mm obmiar = 50.300m2 | m2
-- R --
1* |  | Robocizna 1.24r-g/m2 | r-g | 62.37200
-- M --
2* |  | Przewody went.pr.oc.A/I o obw.1400-1800mm 0.61m2/m2 | m2 | 30.68300
3* |  | Kształtki went.prost.oc.A/I,obw.1400-1800 0.43m2/m2 | m2 | 21.62900
4* |  | Podpory A przew.wen.pros.poz.obw.1000-1800 0.13szt/m2 | szt | 6.53900
5* |  | Uszczelki gum.przew.went.o obw.1000-2500mm 0.78szt/m2 | szt | 39.23400
6* |  | Śruby stalowe z nakr.i podkł.ZGR M-8 0.23kg/m2 | kg | 11.56900
7* |  | Materiały pomocnicze 1.5% | % | 1.50000
-- S --
8* |  | Samochód dostawczy do 0,9 t (1) 0.06m-g/m2 | m-g | 3.01800
Razem z narzutami:
Cena jednostkowa:
537 d.8.5 | KNR 217 0113-0200 | Przewody wentylacyjne typu flex - średnica ponad 100 do 200 mm obmiar = 6.990m2 | m2
-- R --
1* |  | Robocizna 1.6235r-g/m2 | r-g | 11.34827
-- M --
2* |  | Przewody went. flex o śr.do 200mm 1.05m2/m2 | m2 | 7.33950
3* |  | Materiały pomocnicze 0.5% | % | 0.50000
-- S --
4* |  | Samochód dostawczy do 0,9 t (1) 0.07m-g/m2 | m-g | 0.48930
Razem z narzutami:
Cena jednostkowa:
538 d.8.5 | KNR 216 0304-0100 | Izolacja kanałów wentylacyjnych wykonana z jednej warstwy płyt z wełny mineralnej /bez względu na wielkość powierzchni/ - grubość izolacji: do 100 mm - gr. 30mm obmiar = 145.260m2 | m2
-- R --
1* |  | Robocizna 0.3056r-g/m2 | r-g | 44.39146
-- M --
2* |  | Płyty z wełny mineralnej 1.05m2/m2 | m2 | 152.52300
-- S --
3* |  | Ciągnik kołowy 29-37 kW [ 40-50 KM] (1) 0.07m-g/m2 | m-g | 10.16820
4* |  | Przyczepa skrzyniowa 4,5 t 0.07m-g/m2 | m-g | 10.16820
Razem z narzutami:
Cena jednostkowa:
539 d.8.5 | KNR 217 0153-0100 | Otwory kontrolne systemu zasuwowego, do przewodów kołowych o średnicy: do 100 mm obmiar = 5.000szt | szt
-- R --
1* |  | Robocizna 0.53r-g/szt | r-g | 2.65000
-- M --
2* |  | Otwory kontrolne syst.zasuwn.stal.typu A 1szt/szt | szt | 5.00000
3* |  | Uszczelki gum.przew.went.o śr.do 300 mm 2.08szt/szt | szt | 10.40000
4* |  | Śruby stalowe ŚRD dwustronne M-8 0.19kg/szt | kg | 0.95000
5* |  | Materiały pomocnicze 1.5% | % | 1.50000
-- S --
6* |  | Samochód dostawczy do 0,9 t (1) 0.05m-g/szt | m-g | 0.25000
Razem z narzutami:
Cena jednostkowa:
540 d.8.5 | KNR 217 0153-0200 | Otwory kontrolne systemu zasuwowego, do przewodów kołowych o średnicy: ponad 100 do 200 mm obmiar = 10.000szt | szt
-- R --
1* |  | Robocizna 0.64r-g/szt | r-g | 6.40000
-- M --
2* |  | Otwory kontrolne syst.zasuwn.stal.typu A 1szt/szt | szt | 10.00000
3* |  | Uszczelki gum.przew.went.o śr.do 300 mm 2.08szt/szt | szt | 20.80000
4* |  | Śruby stalowe ŚRD dwustronne M-8 0.38kg/szt | kg | 3.80000
5* |  | Materiały pomocnicze 1.5% | % | 1.50000
-- S --
6* |  | Samochód dostawczy do 0,9 t (1) 0.07m-g/szt | m-g | 0.70000
Razem z narzutami:
Cena jednostkowa:
541 d.8.5 | KNR 216 0603-0100 | Płaszcze z blachy stalowej ocynk.o grubości 0,55mm ochraniające powierzchnie: płaskie /bez względu na wielkość/ obmiar = 34.000m2 | m2
-- R --
1* |  | Robocizna 0.4871r-g/m2 | r-g | 16.56140
-- M --
2* |  | Blachy stalowe ocynkowane płaskie 0,55mm 5.05kg/m2 | kg | 171.70000
3* |  | Wkręty stal.samogw.z łbem stoż.i kul.4,2mm 0.02kg/m2 | kg | 0.68000
-- S --
4* |  | Ciągnik kołowy 29-37 kW [ 40-50 KM] (1) 0.03m-g/m2 | m-g | 1.02000
5* |  | Przyczepa skrzyniowa 4,5 t 0.03m-g/m2 | m-g | 1.02000
6* |  | Nożyce gilotynowe mech.elektr.do 13 mm 0.02m-g/m2 | m-g | 0.68000
Razem z narzutami:
Cena jednostkowa:
542 d.8.5 | KNR 217 0154-0100 | Tłumiki akustyczne płytowe prostokątne, o obwodzie: do 1500 mm obmiar = 2.000szt | szt
-- R --
1* |  | Robocizna 3.524r-g/szt | r-g | 7.04800
-- M --
2* |  | Płyta gumowa grub. 5 mm 0.049m2/szt | m2 | 0.09800
3* |  | Tłumiki akust.płyt.prost.o obw.do 1800mm 1szt/szt | szt | 2.00000
4* |  | Podpory A przew.wen.pros.poz.obw.1000-1800 2szt/szt | szt | 4.00000
5* |  | Uszczelki gum.przew.went.o obw.1000-2500mm 1.04szt/szt | szt | 2.08000
6* |  | Śruby stalowe z nakr.i podkł.ZGR M-8 0.34kg/szt | kg | 0.68000
7* |  | Materiały pomocnicze 0.5% | % | 0.50000
-- S --
8* |  | Samochód dostawczy do 0,9 t (1) 0.26m-g/szt | m-g | 0.52000
Razem z narzutami:
Cena jednostkowa:
543 d.8.5 | KNR 217 0154-0200 | Tłumiki akustyczne płytowe prostokątne o obwodzie: ponad 1500 do 1800 mm obmiar = 2.000szt | szt
-- R --
1* |  | Robocizna 4.35r-g/szt | r-g | 8.70000
-- M --
2* |  | Tłumiki akust.płyt.prost.o obw.do 1800mm 1szt/szt | szt | 2.00000
3* |  | Podpory A przew.wen.pros.poz.obw.1000-1800 2szt/szt | szt | 4.00000
4* |  | Uszczelki gum.przew.went.o śr.1200-2500 mm 1.04szt/szt | szt | 2.08000
5* |  | Śruby stalowe ŚRD dwustronne M-8 0.44kg/szt | kg | 0.88000
6* |  | Materiały pomocnicze 1.5% | % | 1.50000
-- S --
7* |  | Samochód dostawczy do 0,9 t (1) 0.31m-g/szt | m-g | 0.62000
Razem z narzutami:
Cena jednostkowa:
544 d.8.5 | KNR 217 0140-0100 | Anemostaty kołowe typu D o średnicy: do 160 mm - NWC-100 ze skrzynką rozprężną obmiar = 5.000szt | szt
-- R --
1* |  | Robocizna 0.96r-g/szt | r-g | 4.80000
-- M --
2* |  | Nawiewnik NWC100 Flakt Bovent 1szt/szt | szt | 5.00000
3* |  | Uszczelki gum.przew.went.o śr.do 300 mm 1.04szt/szt | szt | 5.20000
4* |  | Materiały pomocnicze 1.5% | % | 1.50000
-- S --
5* |  | Samochód dostawczy do 0,9 t (1) 0.01m-g/szt | m-g | 0.05000
Razem z narzutami:
Cena jednostkowa:
545 d.8.5 | KNR 217 0140-0100 | Anemostaty kołowe typu D o średnicy: do 160 mm - NWC-125 ze skrzynką rozprężną obmiar = 29.000szt | szt
-- R --
1* |  | Robocizna 0.96r-g/szt | r-g | 27.84000
-- M --
2* |  | Nawiewnik NWC125 Flakt Bovent 1szt/szt | szt | 29.00000
3* |  | Uszczelki gum.przew.went.o śr.do 300 mm 1.04szt/szt | szt | 30.16000
4* |  | Materiały pomocnicze 1.5% | % | 1.50000
-- S --
5* |  | Samochód dostawczy do 0,9 t (1) 0.01m-g/szt | m-g | 0.29000
Razem z narzutami:
Cena jednostkowa:
546 d.8.5 | KNR 217 0140-0100 | Anemostaty kołowe typu D o średnicy: do 160 mm - NWC-160 ze skrzynką rozprężną obmiar = 12.000szt | szt
-- R --
1* |  | Robocizna 0.96r-g/szt | r-g | 11.52000
-- M --
2* |  | Nawiewnik NWC160 Flakt Bovent 1szt/szt | szt | 12.00000
3* |  | Uszczelki gum.przew.went.o śr.do 300 mm 1.04szt/szt | szt | 12.48000
4* |  | Materiały pomocnicze 1.5% | % | 1.50000
-- S --
5* |  | Samochód dostawczy do 0,9 t (1) 0.01m-g/szt | m-g | 0.12000
Razem z narzutami:
Cena jednostkowa:
547 d.8.5 | KNR 217 0134-0100 | Przepustnice wielopłaszczyznowe prostokątne stalowe typu A, dla przewodów o obwodzie: do 1800 mm - Regulator END 250x500 TROX obmiar = 2.000szt | szt
-- R --
1* |  | Robocizna 1.28r-g/szt | r-g | 2.56000
-- M --
2* |  | Regulator END 250x500 TROX 1szt/szt | szt | 2.00000
3* |  | Podpory A przew.wen.pros.poz.obw.1000-1800 1.01szt/szt | szt | 2.02000
4* |  | Uszczelki gum.przew.went.o obw.1000-2500mm 2.06szt/szt | szt | 4.12000
5* |  | Śruby stalowe ŚRD dwustronne M-8 0.67kg/szt | kg | 1.34000
6* |  | Materiały pomocnicze 1.5% | % | 1.50000
-- S --
7* |  | Samochód dostawczy do 0,9 t (1) 0.11m-g/szt | m-g | 0.22000
Razem z narzutami:
Cena jednostkowa:
548 d.8.5 | KNR 217 0131-0100 | Przepustnice jednopłaszczyznowe kołowe stalowe typu B, dla przewodów o średnicy: do 100 mm obmiar = 34.000szt | szt
-- R --
1* |  | Robocizna 0.34r-g/szt | r-g | 11.56000
-- M --
2* |  | Przepustnice 1-płaszcz.kołowe stal. B 1szt/szt | szt | 34.00000
3* |  | Uszczelki gumowe do przew.went.kołowych 2.08szt/szt | szt | 70.72000
4* |  | Śruby stalowe z nakr.i podkł.ZGR M-8 0.19kg/szt | kg | 6.46000
5* |  | Materiały pomocnicze 1.5% | % | 1.50000
-- S --
6* |  | Samochód dostawczy do 0,9 t (1) 0.01m-g/szt | m-g | 0.34000
Razem z narzutami:
Cena jednostkowa:
549 d.8.5 | KNR 217 0131-0200 | Przepustnice jednopłaszczyznowe kołowe stalowe typu B, dla przewodów o średnicy: ponad 100 do 200 mm obmiar = 12.000szt | szt
-- R --
1* |  | Robocizna 0.47r-g/szt | r-g | 5.64000
-- M --
2* |  | Przepust.jednopł.stal.B o śr.100-200mm 1szt/szt | szt | 12.00000
3* |  | Uszczelki gum.przew.went.o śr.do 300 mm 2.08szt/szt | szt | 24.96000
4* |  | Śruby stalowe ŚRD dwustronne M-8 0.38kg/szt | kg | 4.56000
5* |  | Materiały pomocnicze 1.5% | % | 1.50000
-- S --
6* |  | Samochód dostawczy do 0,9 t (1) 0.03m-g/szt | m-g | 0.36000
Razem z narzutami:
Cena jednostkowa:
550 d.8.5 | KNR 217 0322-0100 | Centrala wentylacyjna nawiewna lini N5/W5 typu prod. VBW obmiar = 1.000szt | szt
-- R --
1* |  | Robocizna 39.2r-g/szt | r-g | 39.20000
-- M --
2* |  | Centrala wentylacyjna N5/W5 prod. VBW 1szt/szt | szt | 1.00000
3* |  | Materiały pomocnicze 1.5% | % | 1.50000
-- S --
4* |  | Żuraw samochodowy (1) 0.8m-g/szt | m-g | 0.80000
5* |  | Samochód skrzyniowy (1) 0.49m-g/szt | m-g | 0.49000
Razem z narzutami:
Cena jednostkowa:
551 d.8.5 | KNR 708 0201-0300 | Układy blokowych systemów elektrycznej regulacji ciągłej temperatury, z zastosowaniem siłownika typu "Klimact" - automatyka centrali obmiar = 1.000 1 układ | 1 układ
-- R --
1* |  | Robocizna 33.6924r-g/1 układ | r-g | 33.69240
-- M --
2* |  | Automatyka centrali N5/W5 1szt/1 układ | szt | 1.00000
3* |  | Materiały pomocnicze 4% | % | 4.00000
-- S --
4* |  | Samochód dostawczy do 0,9 t (1) 1.28m-g/1 układ | m-g | 1.28000
Razem z narzutami:
Cena jednostkowa:
552 d.8.5 | KNR 217 0212-0700 | Konstrukcja wsporcza pod centralę wentylacyjną obmiar = 1.000szt | szt
-- R --
1* |  | Robocizna 8.72r-g/szt | r-g | 8.72000
-- M --
2* |  | Konstrukcja wsporcza pod centralę 1szt/szt | szt | 1.00000
3* |  | Nakrętki stalowe ŚRD M-12 0.44kg/szt | kg | 0.44000
4* |  | Materiały pomocnicze 1.5% | % | 1.50000
-- S --
5* |  | Samochód skrzyniowy (1) 0.78m-g/szt | m-g | 0.78000
Razem z narzutami:
Cena jednostkowa:
553 d.8.5 | A.wł anal za własa | Uruchomienie i regulacja wentylacji obmiar = 1.000kpl | kpl
-- R --
1* |  | Robocizna 15r-g/kpl | r-g | 15.00000
Razem z narzutami:
Cena jednostkowa:
8.6 |  | Linia wentylacyjna N6/W6 - NAWIEW OIOM
554 d.8.6 | KNR 217 0123-0100 | Przewody wentylacyjne kołowe typu S (Spiro), o udziale kształtek do 55%, z blachy stalowej: ocynkowanej - średnica do 100 mm obmiar = 34.000m2 | m2
-- R --
1* |  | Robocizna 2.84r-g/m2 | r-g | 96.56000
-- M --
2* |  | Przewody went.kołowe stal.ocynk. S(Spiro) 0.62m2/m2 | m2 | 21.08000
3* |  | Kształtki went.kołowe stal.ocynk. S(Spiro) 0.41m2/m2 | m2 | 13.94000
4* |  | Podpory przew.wentyl.blasz.koł.poz.typ C 0.83szt/m2 | szt | 28.22000
5* |  | Uszczelki gumowe do przew.went.kołowych 6.41szt/m2 | szt | 217.94000
6* |  | Śruby stalowe z nakr.i podkł.ZGR M-8 0.34kg/m2 | kg | 11.56000
7* |  | Materiały pomocnicze 1.5% | % | 1.50000
-- S --
8* |  | Samochód dostawczy do 0,9 t (1) 0.1m-g/m2 | m-g | 3.40000
Razem z narzutami:
Cena jednostkowa:
555 d.8.6 | KNR 217 0123-0200 | Przewody wentylacyjne kołowe typu S (Spiro), o udziale kształtek do 55%, z blachy stalowej: ocynkowanej - średnica ponad 100 do 200 mm obmiar = 26.000m2 | m2
-- R --
1* |  | Robocizna 1.98r-g/m2 | r-g | 51.48000
-- M --
2* |  | Przew.went.koł.oc.S(Spiro) o śr.do 200mm 0.62m2/m2 | m2 | 16.12000
3* |  | Kształtki went.koł.oc.S(Spiro),śr.100-200 0.41m2/m2 | m2 | 10.66000
4* |  | Podpory C przew.went.koł.poz.śr. 125- 200 0.41szt/m2 | szt | 10.66000
5* |  | Uszczelki gum.przew.went.o śr.do 300 mm 2.51szt/m2 | szt | 65.26000
6* |  | Śruby stalowe ZGR z gwint.na całej dł.M-8 0.46kg/m2 | kg | 11.96000
7* |  | Materiały pomocnicze 1.5% | % | 1.50000
-- S --
8* |  | Samochód dostawczy do 0,9 t (1) 0.09m-g/m2 | m-g | 2.34000
Razem z narzutami:
Cena jednostkowa:
556 d.8.6 | KNR 217 0102-0300 | Przewody wentylacyjne prostokątne typu A/I, o udziale kształtek do 55%, z blachy stalowej: ocynkowanej - obwód ponad 600 do 1000 mm obmiar = 49.000m2 | m2
-- R --
1* |  | Robocizna 2.05r-g/m2 | r-g | 100.45000
-- M --
2* |  | Przewody went.pr.oc.A/I o obw.600-1000mm 0.61m2/m2 | m2 | 29.89000
3* |  | Kształtki went.prost.oc.A I,obw. 600-1000 0.43m2/m2 | m2 | 21.07000
4* |  | Podpory A przew.wen.pros.poz.obw. 600-1000 0.28szt/m2 | szt | 13.72000
5* |  | Uszczelki gum.przew.went.o śr. 600-1200 mm 1.77szt/m2 | szt | 86.73000
6* |  | Śruby stalowe ZGR z gwint.na całej dł.M-18 0.33kg/m2 | kg | 16.17000
7* |  | Materiały pomocnicze 1.5% | % | 1.50000
-- S --
8* |  | Samochód dostawczy do 0,9 t (1) 0.07m-g/m2 | m-g | 3.43000
Razem z narzutami:
Cena jednostkowa:
557 d.8.6 | KNR 217 0102-0400 | Przewody wentylacyjne prostokątne typu A/I, o udziale kształtek do 55%, z blachy stalowej: ocynkowanej - obwód ponad 1000 do 1400 mm obmiar = 70.280m2 | m2
-- R --
1* |  | Robocizna 1.59r-g/m2 | r-g | 111.74520
-- M --
2* |  | Przewody went.pr.oc.A/I o obw.1000-1400mm 0.61m2/m2 | m2 | 42.87080
3* |  | Kształtki went.prost.oc.A I,obw.1000-1400 0.43m2/m2 | m2 | 30.22040
4* |  | Podpory A przew.wen.pros.poz.obw.1000-1800 0.18szt/m2 | szt | 12.65040
5* |  | Uszczelki gum.przew.went.o obw.1000-2500mm 0.97szt/m2 | szt | 68.17160
6* |  | Śruby stalowe ZGR z gwint.na całej dł.M-8 0.3kg/m2 | kg | 21.08400
7* |  | Materiały pomocnicze 1.5% | % | 1.50000
-- S --
8* |  | Samochód dostawczy do 0,9 t (1) 0.06m-g/m2 | m-g | 4.21680
Razem z narzutami:
Cena jednostkowa:
558 d.8.6 | KNR 217 0102-0500 | Przewody wentylacyjne prostokątne typu A/I, o udziale kształtek do 55%, z blachy stalowej: ocynkowanej - obwód ponad 1400 do 1800 mm obmiar = 52.100m2 | m2
-- R --
1* |  | Robocizna 1.24r-g/m2 | r-g | 64.60400
-- M --
2* |  | Przewody went.pr.oc.A/I o obw.1400-1800mm 0.61m2/m2 | m2 | 31.78100
3* |  | Kształtki went.prost.oc.A/I,obw.1400-1800 0.43m2/m2 | m2 | 22.40300
4* |  | Podpory A przew.wen.pros.poz.obw.1000-1800 0.13szt/m2 | szt | 6.77300
5* |  | Uszczelki gum.przew.went.o obw.1000-2500mm 0.78szt/m2 | szt | 40.63800
6* |  | Śruby stalowe z nakr.i podkł.ZGR M-8 0.23kg/m2 | kg | 11.98300
7* |  | Materiały pomocnicze 1.5% | % | 1.50000
-- S --
8* |  | Samochód dostawczy do 0,9 t (1) 0.06m-g/m2 | m-g | 3.12600
Razem z narzutami:
Cena jednostkowa:
559 d.8.6 | KNR 217 0113-0200 | Przewody wentylacyjne typu flex - średnica ponad 100 do 200 mm obmiar = 10.200m2 | m2
-- R --
1* |  | Robocizna 1.6235r-g/m2 | r-g | 16.55970
-- M --
2* |  | Przewody went. flex o śr.do 200mm 1.05m2/m2 | m2 | 10.71000
3* |  | Materiały pomocnicze 0.5% | % | 0.50000
-- S --
4* |  | Samochód dostawczy do 0,9 t (1) 0.07m-g/m2 | m-g | 0.71400
Razem z narzutami:
Cena jednostkowa:
560 d.8.6 | KNR 216 0304-0100 | Izolacja kanałów wentylacyjnych wykonana z jednej warstwy płyt z wełny mineralnej /bez względu na wielkość powierzchni/ - grubość izolacji: do 100 mm - gr. 30mm obmiar = 136.260m2 | m2
-- R --
1* |  | Robocizna 0.3056r-g/m2 | r-g | 41.64106
-- M --
2* |  | Płyty z wełny mineralnej 1.05m2/m2 | m2 | 143.07300
-- S --
3* |  | Ciągnik kołowy 29-37 kW [ 40-50 KM] (1) 0.07m-g/m2 | m-g | 9.53820
4* |  | Przyczepa skrzyniowa 4,5 t 0.07m-g/m2 | m-g | 9.53820
Razem z narzutami:
Cena jednostkowa:
561 d.8.6 | KNR 217 0153-0100 | Otwory kontrolne systemu zasuwowego, do przewodów kołowych o średnicy: do 100 mm obmiar = 5.000szt | szt
-- R --
1* |  | Robocizna 0.53r-g/szt | r-g | 2.65000
-- M --
2* |  | Otwory kontrolne syst.zasuwn.stal.typu A 1szt/szt | szt | 5.00000
3* |  | Uszczelki gum.przew.went.o śr.do 300 mm 2.08szt/szt | szt | 10.40000
4* |  | Śruby stalowe ŚRD dwustronne M-8 0.19kg/szt | kg | 0.95000
5* |  | Materiały pomocnicze 1.5% | % | 1.50000
-- S --
6* |  | Samochód dostawczy do 0,9 t (1) 0.05m-g/szt | m-g | 0.25000
Razem z narzutami:
Cena jednostkowa:
562 d.8.6 | KNR 217 0153-0200 | Otwory kontrolne systemu zasuwowego, do przewodów kołowych o średnicy: ponad 100 do 200 mm obmiar = 10.000szt | szt
-- R --
1* |  | Robocizna 0.64r-g/szt | r-g | 6.40000
-- M --
2* |  | Otwory kontrolne syst.zasuwn.stal.typu A 1szt/szt | szt | 10.00000
3* |  | Uszczelki gum.przew.went.o śr.do 300 mm 2.08szt/szt | szt | 20.80000
4* |  | Śruby stalowe ŚRD dwustronne M-8 0.38kg/szt | kg | 3.80000
5* |  | Materiały pomocnicze 1.5% | % | 1.50000
-- S --
6* |  | Samochód dostawczy do 0,9 t (1) 0.07m-g/szt | m-g | 0.70000
Razem z narzutami:
Cena jednostkowa:
563 d.8.6 | KNR 216 0603-0100 | Płaszcze z blachy stalowej ocynk.o grubości 0,55mm ochraniające powierzchnie: płaskie /bez względu na wielkość/ obmiar = 34.000m2 | m2
-- R --
1* |  | Robocizna 0.4871r-g/m2 | r-g | 16.56140
-- M --
2* |  | Blachy stalowe ocynkowane płaskie 0,55mm 5.05kg/m2 | kg | 171.70000
3* |  | Wkręty stal.samogw.z łbem stoż.i kul.4,2mm 0.02kg/m2 | kg | 0.68000
-- S --
4* |  | Ciągnik kołowy 29-37 kW [ 40-50 KM] (1) 0.03m-g/m2 | m-g | 1.02000
5* |  | Przyczepa skrzyniowa 4,5 t 0.03m-g/m2 | m-g | 1.02000
6* |  | Nożyce gilotynowe mech.elektr.do 13 mm 0.02m-g/m2 | m-g | 0.68000
Razem z narzutami:
Cena jednostkowa:
564 d.8.6 | KNR 217 0154-0100 | Tłumiki akustyczne płytowe prostokątne, o obwodzie: do 1500 mm obmiar = 1.000szt | szt
-- R --
1* |  | Robocizna 3.524r-g/szt | r-g | 3.52400
-- M --
2* |  | Płyta gumowa grub. 5 mm 0.049m2/szt | m2 | 0.04900
3* |  | Tłumiki akust.płyt.prost.o obw.do 1800mm 1szt/szt | szt | 1.00000
4* |  | Podpory A przew.wen.pros.poz.obw.1000-1800 2szt/szt | szt | 2.00000
5* |  | Uszczelki gum.przew.went.o obw.1000-2500mm 1.04szt/szt | szt | 1.04000
6* |  | Śruby stalowe z nakr.i podkł.ZGR M-8 0.34kg/szt | kg | 0.34000
7* |  | Materiały pomocnicze 0.5% | % | 0.50000
-- S --
8* |  | Samochód dostawczy do 0,9 t (1) 0.26m-g/szt | m-g | 0.26000
Razem z narzutami:
Cena jednostkowa:
565 d.8.6 | KNR 217 0154-0200 | Tłumiki akustyczne płytowe prostokątne o obwodzie: ponad 1500 do 1800 mm obmiar = 1.000szt | szt
-- R --
1* |  | Robocizna 4.35r-g/szt | r-g | 4.35000
-- M --
2* |  | Tłumiki akust.płyt.prost.o obw.do 1800mm 1szt/szt | szt | 1.00000
3* |  | Podpory A przew.wen.pros.poz.obw.1000-1800 2szt/szt | szt | 2.00000
4* |  | Uszczelki gum.przew.went.o śr.1200-2500 mm 1.04szt/szt | szt | 1.04000
5* |  | Śruby stalowe ŚRD dwustronne M-8 0.44kg/szt | kg | 0.44000
6* |  | Materiały pomocnicze 1.5% | % | 1.50000
-- S --
7* |  | Samochód dostawczy do 0,9 t (1) 0.31m-g/szt | m-g | 0.31000
Razem z narzutami:
Cena jednostkowa:
566 d.8.6 | KNR 217 0140-0100 | Anemostaty kołowe typu D o średnicy: do 160 mm - NWC-100 ze skrzynką rozprężną obmiar = 10.000szt | szt
-- R --
1* |  | Robocizna 0.96r-g/szt | r-g | 9.60000
-- M --
2* |  | Nawiewnik NWC100 Flakt Bovent 1szt/szt | szt | 10.00000
3* |  | Uszczelki gum.przew.went.o śr.do 300 mm 1.04szt/szt | szt | 10.40000
4* |  | Materiały pomocnicze 1.5% | % | 1.50000
-- S --
5* |  | Samochód dostawczy do 0,9 t (1) 0.01m-g/szt | m-g | 0.10000
Razem z narzutami:
Cena jednostkowa:
567 d.8.6 | KNR 217 0140-0100 | Anemostaty kołowe typu D o średnicy: do 160 mm - NWC-125 ze skrzynką rozprężną obmiar = 33.000szt | szt
-- R --
1* |  | Robocizna 0.96r-g/szt | r-g | 31.68000
-- M --
2* |  | Nawiewnik NWC125 Flakt Bovent 1szt/szt | szt | 33.00000
3* |  | Uszczelki gum.przew.went.o śr.do 300 mm 1.04szt/szt | szt | 34.32000
4* |  | Materiały pomocnicze 1.5% | % | 1.50000
-- S --
5* |  | Samochód dostawczy do 0,9 t (1) 0.01m-g/szt | m-g | 0.33000
Razem z narzutami:
Cena jednostkowa:
568 d.8.6 | KNR 217 0140-0100 | Anemostaty kołowe typu D o średnicy: do 160 mm - NWC-160 ze skrzynką rozprężną obmiar = 9.000szt | szt
-- R --
1* |  | Robocizna 0.96r-g/szt | r-g | 8.64000
-- M --
2* |  | Nawiewnik NWC160 Flakt Bovent 1szt/szt | szt | 9.00000
3* |  | Uszczelki gum.przew.went.o śr.do 300 mm 1.04szt/szt | szt | 9.36000
4* |  | Materiały pomocnicze 1.5% | % | 1.50000
-- S --
5* |  | Samochód dostawczy do 0,9 t (1) 0.01m-g/szt | m-g | 0.09000
Razem z narzutami:
Cena jednostkowa:
569 d.8.6 | KNR 217 0140-0100 | Anemostaty kołowe typu D o średnicy: do 160 mm - KK80 obmiar = 5.000szt | szt
-- R --
1* |  | Robocizna 0.96r-g/szt | r-g | 4.80000
-- M --
2* |  | Anemostaty kołowe KK 100 Flakt Bovent 1szt/szt | szt | 5.00000
3* |  | Uszczelki gum.przew.went.o śr.do 300 mm 1.04szt/szt | szt | 5.20000
4* |  | Materiały pomocnicze 1.5% | % | 1.50000
-- S --
5* |  | Samochód dostawczy do 0,9 t (1) 0.01m-g/szt | m-g | 0.05000
Razem z narzutami:
Cena jednostkowa:
570 d.8.6 | KNR 217 0131-0100 | Przepustnice jednopłaszczyznowe kołowe stalowe typu B, dla przewodów o średnicy: do 100 mm obmiar = 48.000szt | szt
-- R --
1* |  | Robocizna 0.34r-g/szt | r-g | 16.32000
-- M --
2* |  | Przepustnice 1-płaszcz.kołowe stal. B 1szt/szt | szt | 48.00000
3* |  | Uszczelki gumowe do przew.went.kołowych 2.08szt/szt | szt | 99.84000
4* |  | Śruby stalowe z nakr.i podkł.ZGR M-8 0.19kg/szt | kg | 9.12000
5* |  | Materiały pomocnicze 1.5% | % | 1.50000
-- S --
6* |  | Samochód dostawczy do 0,9 t (1) 0.01m-g/szt | m-g | 0.48000
Razem z narzutami:
Cena jednostkowa:
571 d.8.6 | KNR 217 0131-0200 | Przepustnice jednopłaszczyznowe kołowe stalowe typu B, dla przewodów o średnicy: ponad 100 do 200 mm obmiar = 9.000szt | szt
-- R --
1* |  | Robocizna 0.47r-g/szt | r-g | 4.23000
-- M --
2* |  | Przepust.jednopł.stal.B o śr.100-200mm 1szt/szt | szt | 9.00000
3* |  | Uszczelki gum.przew.went.o śr.do 300 mm 2.08szt/szt | szt | 18.72000
4* |  | Śruby stalowe ŚRD dwustronne M-8 0.38kg/szt | kg | 3.42000
5* |  | Materiały pomocnicze 1.5% | % | 1.50000
-- S --
6* |  | Samochód dostawczy do 0,9 t (1) 0.03m-g/szt | m-g | 0.27000
Razem z narzutami:
Cena jednostkowa:
572 d.8.6 | KNR 217 0322-0100 | Centrala wentylacyjna nawiewna lini N6/W6 typu prod. VBW obmiar = 1.000szt | szt
-- R --
1* |  | Robocizna 39.2r-g/szt | r-g | 39.20000
-- M --
2* |  | Centrala wentylacyjna N6/W6 prod. VBW 1szt/szt | szt | 1.00000
3* |  | Materiały pomocnicze 1.5% | % | 1.50000
-- S --
4* |  | Żuraw samochodowy (1) 0.8m-g/szt | m-g | 0.80000
5* |  | Samochód skrzyniowy (1) 0.49m-g/szt | m-g | 0.49000
Razem z narzutami:
Cena jednostkowa:
573 d.8.6 | KNR 708 0201-0300 | Układy blokowych systemów elektrycznej regulacji ciągłej temperatury, z zastosowaniem siłownika typu "Klimact" - automatyka centrali obmiar = 1.000 1 układ | 1 układ
-- R --
1* |  | Robocizna 33.6924r-g/1 układ | r-g | 33.69240
-- M --
2* |  | Automatyka centrali N6/W6 1szt/1 układ | szt | 1.00000
3* |  | Materiały pomocnicze 4% | % | 4.00000
-- S --
4* |  | Samochód dostawczy do 0,9 t (1) 1.28m-g/1 układ | m-g | 1.28000
Razem z narzutami:
Cena jednostkowa:
574 d.8.6 | KNR 217 0212-0700 | Konstrukcja wsporcza pod centralę wentylacyjną obmiar = 1.000szt | szt
-- R --
1* |  | Robocizna 8.72r-g/szt | r-g | 8.72000
-- M --
2* |  | Konstrukcja wsporcza pod centralę 1szt/szt | szt | 1.00000
3* |  | Nakrętki stalowe ŚRD M-12 0.44kg/szt | kg | 0.44000
4* |  | Materiały pomocnicze 1.5% | % | 1.50000
-- S --
5* |  | Samochód skrzyniowy (1) 0.78m-g/szt | m-g | 0.78000
Razem z narzutami:
Cena jednostkowa:
575 d.8.6 | A.wł anal za własa | Uruchomienie i regulacja wentylacji obmiar = 1.000kpl | kpl
-- R --
1* |  | Robocizna 15r-g/kpl | r-g | 15.00000
Razem z narzutami:
Cena jednostkowa:
8.7 |  | Linia wentylacyjna N7/W7 - NAWIEW STERYLIZATORNIA - STREFA BRUDNA
576 d.8.7 | KNR 217 0123-0100 | Przewody wentylacyjne kołowe typu S (Spiro), o udziale kształtek do 55%, z blachy stalowej: ocynkowanej - średnica do 100 mm obmiar = 16.000m2 | m2
-- R --
1* |  | Robocizna 2.84r-g/m2 | r-g | 45.44000
-- M --
2* |  | Przewody went.kołowe stal.ocynk. S(Spiro) 0.62m2/m2 | m2 | 9.92000
3* |  | Kształtki went.kołowe stal.ocynk. S(Spiro) 0.41m2/m2 | m2 | 6.56000
4* |  | Podpory przew.wentyl.blasz.koł.poz.typ C 0.83szt/m2 | szt | 13.28000
5* |  | Uszczelki gumowe do przew.went.kołowych 6.41szt/m2 | szt | 102.56000
6* |  | Śruby stalowe z nakr.i podkł.ZGR M-8 0.34kg/m2 | kg | 5.44000
7* |  | Materiały pomocnicze 1.5% | % | 1.50000
-- S --
8* |  | Samochód dostawczy do 0,9 t (1) 0.1m-g/m2 | m-g | 1.60000
Razem z narzutami:
Cena jednostkowa:
577 d.8.7 | KNR 217 0123-0200 | Przewody wentylacyjne kołowe typu S (Spiro), o udziale kształtek do 55%, z blachy stalowej: ocynkowanej - średnica ponad 100 do 200 mm obmiar = 21.000m2 | m2
-- R --
1* |  | Robocizna 1.98r-g/m2 | r-g | 41.58000
-- M --
2* |  | Przew.went.koł.oc.S(Spiro) o śr.do 200mm 0.62m2/m2 | m2 | 13.02000
3* |  | Kształtki went.koł.oc.S(Spiro),śr.100-200 0.41m2/m2 | m2 | 8.61000
4* |  | Podpory C przew.went.koł.poz.śr. 125- 200 0.41szt/m2 | szt | 8.61000
5* |  | Uszczelki gum.przew.went.o śr.do 300 mm 2.51szt/m2 | szt | 52.71000
6* |  | Śruby stalowe ZGR z gwint.na całej dł.M-8 0.46kg/m2 | kg | 9.66000
7* |  | Materiały pomocnicze 1.5% | % | 1.50000
-- S --
8* |  | Samochód dostawczy do 0,9 t (1) 0.09m-g/m2 | m-g | 1.89000
Razem z narzutami:
Cena jednostkowa:
578 d.8.7 | KNR 217 0102-0300 | Przewody wentylacyjne prostokątne typu A/I, o udziale kształtek do 55%, z blachy stalowej: ocynkowanej - obwód ponad 600 do 1000 mm obmiar = 49.000m2 | m2
-- R --
1* |  | Robocizna 2.05r-g/m2 | r-g | 100.45000
-- M --
2* |  | Przewody went.pr.oc.A/I o obw.600-1000mm 0.61m2/m2 | m2 | 29.89000
3* |  | Kształtki went.prost.oc.A I,obw. 600-1000 0.43m2/m2 | m2 | 21.07000
4* |  | Podpory A przew.wen.pros.poz.obw. 600-1000 0.28szt/m2 | szt | 13.72000
5* |  | Uszczelki gum.przew.went.o śr. 600-1200 mm 1.77szt/m2 | szt | 86.73000
6* |  | Śruby stalowe ZGR z gwint.na całej dł.M-18 0.33kg/m2 | kg | 16.17000
7* |  | Materiały pomocnicze 1.5% | % | 1.50000
-- S --
8* |  | Samochód dostawczy do 0,9 t (1) 0.07m-g/m2 | m-g | 3.43000
Razem z narzutami:
Cena jednostkowa:
579 d.8.7 | KNR 217 0102-0400 | Przewody wentylacyjne prostokątne typu A/I, o udziale kształtek do 55%, z blachy stalowej: ocynkowanej - obwód ponad 1000 do 1400 mm obmiar = 36.000m2 | m2
-- R --
1* |  | Robocizna 1.59r-g/m2 | r-g | 57.24000
-- M --
2* |  | Przewody went.pr.oc.A/I o obw.1000-1400mm 0.61m2/m2 | m2 | 21.96000
3* |  | Kształtki went.prost.oc.A I,obw.1000-1400 0.43m2/m2 | m2 | 15.48000
4* |  | Podpory A przew.wen.pros.poz.obw.1000-1800 0.18szt/m2 | szt | 6.48000
5* |  | Uszczelki gum.przew.went.o obw.1000-2500mm 0.97szt/m2 | szt | 34.92000
6* |  | Śruby stalowe ZGR z gwint.na całej dł.M-8 0.3kg/m2 | kg | 10.80000
7* |  | Materiały pomocnicze 1.5% | % | 1.50000
-- S --
8* |  | Samochód dostawczy do 0,9 t (1) 0.06m-g/m2 | m-g | 2.16000
Razem z narzutami:
Cena jednostkowa:
580 d.8.7 | KNR 217 0102-0500 | Przewody wentylacyjne prostokątne typu A/I, o udziale kształtek do 55%, z blachy stalowej: ocynkowanej - obwód ponad 1400 do 1800 mm obmiar = 34.260m2 | m2
-- R --
1* |  | Robocizna 1.24r-g/m2 | r-g | 42.48240
-- M --
2* |  | Przewody went.pr.oc.A/I o obw.1400-1800mm 0.61m2/m2 | m2 | 20.89860
3* |  | Kształtki went.prost.oc.A/I,obw.1400-1800 0.43m2/m2 | m2 | 14.73180
4* |  | Podpory A przew.wen.pros.poz.obw.1000-1800 0.13szt/m2 | szt | 4.45380
5* |  | Uszczelki gum.przew.went.o obw.1000-2500mm 0.78szt/m2 | szt | 26.72280
6* |  | Śruby stalowe z nakr.i podkł.ZGR M-8 0.23kg/m2 | kg | 7.87980
7* |  | Materiały pomocnicze 1.5% | % | 1.50000
-- S --
8* |  | Samochód dostawczy do 0,9 t (1) 0.06m-g/m2 | m-g | 2.05560
Razem z narzutami:
Cena jednostkowa:
581 d.8.7 | KNR 217 0113-0200 | Przewody wentylacyjne typu flex - średnica ponad 100 do 200 mm obmiar = 6.860m2 | m2
-- R --
1* |  | Robocizna 1.6235r-g/m2 | r-g | 11.13721
-- M --
2* |  | Przewody went. flex o śr.do 200mm 1.05m2/m2 | m2 | 7.20300
3* |  | Materiały pomocnicze 0.5% | % | 0.50000
-- S --
4* |  | Samochód dostawczy do 0,9 t (1) 0.07m-g/m2 | m-g | 0.48020
Razem z narzutami:
Cena jednostkowa:
582 d.8.7 | KNR 216 0304-0100 | Izolacja kanałów wentylacyjnych wykonana z jednej warstwy płyt z wełny mineralnej /bez względu na wielkość powierzchni/ - grubość izolacji: do 100 mm - gr. 30mm obmiar = 66.000m2 | m2
-- R --
1* |  | Robocizna 0.3056r-g/m2 | r-g | 20.16960
-- M --
2* |  | Płyty z wełny mineralnej 1.05m2/m2 | m2 | 69.30000
-- S --
3* |  | Ciągnik kołowy 29-37 kW [ 40-50 KM] (1) 0.07m-g/m2 | m-g | 4.62000
4* |  | Przyczepa skrzyniowa 4,5 t 0.07m-g/m2 | m-g | 4.62000
Razem z narzutami:
Cena jednostkowa:
583 d.8.7 | KNR 217 0153-0100 | Otwory kontrolne systemu zasuwowego, do przewodów kołowych o średnicy: do 100 mm obmiar = 5.000szt | szt
-- R --
1* |  | Robocizna 0.53r-g/szt | r-g | 2.65000
-- M --
2* |  | Otwory kontrolne syst.zasuwn.stal.typu A 1szt/szt | szt | 5.00000
3* |  | Uszczelki gum.przew.went.o śr.do 300 mm 2.08szt/szt | szt | 10.40000
4* |  | Śruby stalowe ŚRD dwustronne M-8 0.19kg/szt | kg | 0.95000
5* |  | Materiały pomocnicze 1.5% | % | 1.50000
-- S --
6* |  | Samochód dostawczy do 0,9 t (1) 0.05m-g/szt | m-g | 0.25000
Razem z narzutami:
Cena jednostkowa:
584 d.8.7 | KNR 217 0153-0200 | Otwory kontrolne systemu zasuwowego, do przewodów kołowych o średnicy: ponad 100 do 200 mm obmiar = 5.000szt | szt
-- R --
1* |  | Robocizna 0.64r-g/szt | r-g | 3.20000
-- M --
2* |  | Otwory kontrolne syst.zasuwn.stal.typu A 1szt/szt | szt | 5.00000
3* |  | Uszczelki gum.przew.went.o śr.do 300 mm 2.08szt/szt | szt | 10.40000
4* |  | Śruby stalowe ŚRD dwustronne M-8 0.38kg/szt | kg | 1.90000
5* |  | Materiały pomocnicze 1.5% | % | 1.50000
-- S --
6* |  | Samochód dostawczy do 0,9 t (1) 0.07m-g/szt | m-g | 0.35000
Razem z narzutami:
Cena jednostkowa:
585 d.8.7 | KNR 216 0603-0100 | Płaszcze z blachy stalowej ocynk.o grubości 0,55mm ochraniające powierzchnie: płaskie /bez względu na wielkość/ obmiar = 28.000m2 | m2
-- R --
1* |  | Robocizna 0.4871r-g/m2 | r-g | 13.63880
-- M --
2* |  | Blachy stalowe ocynkowane płaskie 0,55mm 5.05kg/m2 | kg | 141.40000
3* |  | Wkręty stal.samogw.z łbem stoż.i kul.4,2mm 0.02kg/m2 | kg | 0.56000
-- S --
4* |  | Ciągnik kołowy 29-37 kW [ 40-50 KM] (1) 0.03m-g/m2 | m-g | 0.84000
5* |  | Przyczepa skrzyniowa 4,5 t 0.03m-g/m2 | m-g | 0.84000
6* |  | Nożyce gilotynowe mech.elektr.do 13 mm 0.02m-g/m2 | m-g | 0.56000
Razem z narzutami:
Cena jednostkowa:
586 d.8.7 | KNR 217 0154-0200 | Tłumiki akustyczne płytowe prostokątne o obwodzie: ponad 1500 do 1800 mm obmiar = 2.000szt | szt
-- R --
1* |  | Robocizna 4.35r-g/szt | r-g | 8.70000
-- M --
2* |  | Tłumiki akust.płyt.prost.o obw.do 1800mm 1szt/szt | szt | 2.00000
3* |  | Podpory A przew.wen.pros.poz.obw.1000-1800 2szt/szt | szt | 4.00000
4* |  | Uszczelki gum.przew.went.o śr.1200-2500 mm 1.04szt/szt | szt | 2.08000
5* |  | Śruby stalowe ŚRD dwustronne M-8 0.44kg/szt | kg | 0.88000
6* |  | Materiały pomocnicze 1.5% | % | 1.50000
-- S --
7* |  | Samochód dostawczy do 0,9 t (1) 0.31m-g/szt | m-g | 0.62000
Razem z narzutami:
Cena jednostkowa:
587 d.8.7 | KNR 217 0140-0100 | Anemostaty kołowe typu D o średnicy: do 160 mm - NWC-100 ze skrzynką rozprężną obmiar = 5.000szt | szt
-- R --
1* |  | Robocizna 0.96r-g/szt | r-g | 4.80000
-- M --
2* |  | Nawiewnik NWC100 Flakt Bovent 1szt/szt | szt | 5.00000
3* |  | Uszczelki gum.przew.went.o śr.do 300 mm 1.04szt/szt | szt | 5.20000
4* |  | Materiały pomocnicze 1.5% | % | 1.50000
-- S --
5* |  | Samochód dostawczy do 0,9 t (1) 0.01m-g/szt | m-g | 0.05000
Razem z narzutami:
Cena jednostkowa:
588 d.8.7 | KNR 217 0140-0100 | Anemostaty kołowe typu D o średnicy: do 160 mm - NWC-125 ze skrzynką rozprężną obmiar = 15.000szt | szt
-- R --
1* |  | Robocizna 0.96r-g/szt | r-g | 14.40000
-- M --
2* |  | Nawiewnik NWC125 Flakt Bovent 1szt/szt | szt | 15.00000
3* |  | Uszczelki gum.przew.went.o śr.do 300 mm 1.04szt/szt | szt | 15.60000
4* |  | Materiały pomocnicze 1.5% | % | 1.50000
-- S --
5* |  | Samochód dostawczy do 0,9 t (1) 0.01m-g/szt | m-g | 0.15000
Razem z narzutami:
Cena jednostkowa:
589 d.8.7 | KNR 217 0140-0100 | Anemostaty kołowe typu D o średnicy: do 160 mm - NWC-160 ze skrzynką rozprężną obmiar = 2.000szt | szt
-- R --
1* |  | Robocizna 0.96r-g/szt | r-g | 1.92000
-- M --
2* |  | Nawiewnik NWC160 Flakt Bovent 1szt/szt | szt | 2.00000
3* |  | Uszczelki gum.przew.went.o śr.do 300 mm 1.04szt/szt | szt | 2.08000
4* |  | Materiały pomocnicze 1.5% | % | 1.50000
-- S --
5* |  | Samochód dostawczy do 0,9 t (1) 0.01m-g/szt | m-g | 0.02000
Razem z narzutami:
Cena jednostkowa:
590 d.8.7 | KNR 217 0140-0100 | Anemostaty kołowe typu D o średnicy: do 160 mm - NWC-180 ze skrzynką rozprężną obmiar = 6.000szt | szt
-- R --
1* |  | Robocizna 0.96r-g/szt | r-g | 5.76000
-- M --
2* |  | Nawiewnik NWC180 Flakt Bovent 1szt/szt | szt | 6.00000
3* |  | Uszczelki gum.przew.went.o śr.do 300 mm 1.04szt/szt | szt | 6.24000
4* |  | Materiały pomocnicze 1.5% | % | 1.50000
-- S --
5* |  | Samochód dostawczy do 0,9 t (1) 0.01m-g/szt | m-g | 0.06000
Razem z narzutami:
Cena jednostkowa:
591 d.8.7 | KNR 217 0140-0100 | Anemostaty kołowe typu D o średnicy: do 160 mm - KK80 obmiar = 2.000szt | szt
-- R --
1* |  | Robocizna 0.96r-g/szt | r-g | 1.92000
-- M --
2* |  | Anemostaty kołowe KK 100 Flakt Bovent 1szt/szt | szt | 2.00000
3* |  | Uszczelki gum.przew.went.o śr.do 300 mm 1.04szt/szt | szt | 2.08000
4* |  | Materiały pomocnicze 1.5% | % | 1.50000
-- S --
5* |  | Samochód dostawczy do 0,9 t (1) 0.01m-g/szt | m-g | 0.02000
Razem z narzutami:
Cena jednostkowa:
592 d.8.7 | KNR 217 0140-0100 | Anemostaty kołowe typu D o średnicy: do 160 mm - KK100 obmiar = 1.000szt | szt
-- R --
1* |  | Robocizna 0.96r-g/szt | r-g | 0.96000
-- M --
2* |  | Anemostaty kołowe KK 100 Flakt Bovent 1szt/szt | szt | 1.00000
3* |  | Uszczelki gum.przew.went.o śr.do 300 mm 1.04szt/szt | szt | 1.04000
4* |  | Materiały pomocnicze 1.5% | % | 1.50000
-- S --
5* |  | Samochód dostawczy do 0,9 t (1) 0.01m-g/szt | m-g | 0.01000
Razem z narzutami:
Cena jednostkowa:
593 d.8.7 | KNR 217 0131-0100 | Przepustnice jednopłaszczyznowe kołowe stalowe typu B, dla przewodów o średnicy: do 100 mm obmiar = 23.000szt | szt
-- R --
1* |  | Robocizna 0.34r-g/szt | r-g | 7.82000
-- M --
2* |  | Przepustnice 1-płaszcz.kołowe stal. B 1szt/szt | szt | 23.00000
3* |  | Uszczelki gumowe do przew.went.kołowych 2.08szt/szt | szt | 47.84000
4* |  | Śruby stalowe z nakr.i podkł.ZGR M-8 0.19kg/szt | kg | 4.37000
5* |  | Materiały pomocnicze 1.5% | % | 1.50000
-- S --
6* |  | Samochód dostawczy do 0,9 t (1) 0.01m-g/szt | m-g | 0.23000
Razem z narzutami:
Cena jednostkowa:
594 d.8.7 | KNR 217 0131-0200 | Przepustnice jednopłaszczyznowe kołowe stalowe typu B, dla przewodów o średnicy: ponad 100 do 200 mm obmiar = 8.000szt | szt
-- R --
1* |  | Robocizna 0.47r-g/szt | r-g | 3.76000
-- M --
2* |  | Przepust.jednopł.stal.B o śr.100-200mm 1szt/szt | szt | 8.00000
3* |  | Uszczelki gum.przew.went.o śr.do 300 mm 2.08szt/szt | szt | 16.64000
4* |  | Śruby stalowe ŚRD dwustronne M-8 0.38kg/szt | kg | 3.04000
5* |  | Materiały pomocnicze 1.5% | % | 1.50000
-- S --
6* |  | Samochód dostawczy do 0,9 t (1) 0.03m-g/szt | m-g | 0.24000
Razem z narzutami:
Cena jednostkowa:
595 d.8.7 | KNR 217 0322-0100 | Centrala wentylacyjna nawiewna lini N7/W7 typu prod. VBW obmiar = 1.000szt | szt
-- R --
1* |  | Robocizna 39.2r-g/szt | r-g | 39.20000
-- M --
2* |  | Centrala wentylacyjna N7/W7 prod. VBW 1szt/szt | szt | 1.00000
3* |  | Materiały pomocnicze 1.5% | % | 1.50000
-- S --
4* |  | Żuraw samochodowy (1) 0.8m-g/szt | m-g | 0.80000
5* |  | Samochód skrzyniowy (1) 0.49m-g/szt | m-g | 0.49000
Razem z narzutami:
Cena jednostkowa:
596 d.8.7 | KNR 708 0201-0300 | Układy blokowych systemów elektrycznej regulacji ciągłej temperatury, z zastosowaniem siłownika typu "Klimact" - automatyka centrali obmiar = 1.000 1 układ | 1 układ
-- R --
1* |  | Robocizna 33.6924r-g/1 układ | r-g | 33.69240
-- M --
2* |  | Automatyka centrali N7/W7 1szt/1 układ | szt | 1.00000
3* |  | Materiały pomocnicze 4% | % | 4.00000
-- S --
4* |  | Samochód dostawczy do 0,9 t (1) 1.28m-g/1 układ | m-g | 1.28000
Razem z narzutami:
Cena jednostkowa:
597 d.8.7 | KNR 217 0212-0700 | Konstrukcja wsporcza pod centralę wentylacyjną obmiar = 1.000szt | szt
-- R --
1* |  | Robocizna 8.72r-g/szt | r-g | 8.72000
-- M --
2* |  | Konstrukcja wsporcza pod centralę 1szt/szt | szt | 1.00000
3* |  | Nakrętki stalowe ŚRD M-12 0.44kg/szt | kg | 0.44000
4* |  | Materiały pomocnicze 1.5% | % | 1.50000
-- S --
5* |  | Samochód skrzyniowy (1) 0.78m-g/szt | m-g | 0.78000
Razem z narzutami:
Cena jednostkowa:
598 d.8.7 | A.wł anal za własa | Uruchomienie i regulacja wentylacji obmiar = 1.000kpl | kpl
-- R --
1* |  | Robocizna 15r-g/kpl | r-g | 15.00000
Razem z narzutami:
Cena jednostkowa:
8.8 |  | Linia wentylacyjna N8/W8 - NAWIEW STERYLIZATORNIA - STREFA CZYSTA
599 d.8.8 | KNR 217 0123-0100 | Przewody wentylacyjne kołowe typu S (Spiro), o udziale kształtek do 55%, z blachy stalowej: ocynkowanej - średnica do 100 mm obmiar = 14.000m2 | m2
-- R --
1* |  | Robocizna 2.84r-g/m2 | r-g | 39.76000
-- M --
2* |  | Przewody went.kołowe stal.ocynk. S(Spiro) 0.62m2/m2 | m2 | 8.68000
3* |  | Kształtki went.kołowe stal.ocynk. S(Spiro) 0.41m2/m2 | m2 | 5.74000
4* |  | Podpory przew.wentyl.blasz.koł.poz.typ C 0.83szt/m2 | szt | 11.62000
5* |  | Uszczelki gumowe do przew.went.kołowych 6.41szt/m2 | szt | 89.74000
6* |  | Śruby stalowe z nakr.i podkł.ZGR M-8 0.34kg/m2 | kg | 4.76000
7* |  | Materiały pomocnicze 1.5% | % | 1.50000
-- S --
8* |  | Samochód dostawczy do 0,9 t (1) 0.1m-g/m2 | m-g | 1.40000
Razem z narzutami:
Cena jednostkowa:
600 d.8.8 | KNR 217 0123-0200 | Przewody wentylacyjne kołowe typu S (Spiro), o udziale kształtek do 55%, z blachy stalowej: ocynkowanej - średnica ponad 100 do 200 mm obmiar = 42.000m2 | m2
-- R --
1* |  | Robocizna 1.98r-g/m2 | r-g | 83.16000
-- M --
2* |  | Przew.went.koł.oc.S(Spiro) o śr.do 200mm 0.62m2/m2 | m2 | 26.04000
3* |  | Kształtki went.koł.oc.S(Spiro),śr.100-200 0.41m2/m2 | m2 | 17.22000
4* |  | Podpory C przew.went.koł.poz.śr. 125- 200 0.41szt/m2 | szt | 17.22000
5* |  | Uszczelki gum.przew.went.o śr.do 300 mm 2.51szt/m2 | szt | 105.42000
6* |  | Śruby stalowe ZGR z gwint.na całej dł.M-8 0.46kg/m2 | kg | 19.32000
7* |  | Materiały pomocnicze 1.5% | % | 1.50000
-- S --
8* |  | Samochód dostawczy do 0,9 t (1) 0.09m-g/m2 | m-g | 3.78000
Razem z narzutami:
Cena jednostkowa:
601 d.8.8 | KNR 217 0102-0300 | Przewody wentylacyjne prostokątne typu A/I, o udziale kształtek do 55%, z blachy stalowej: ocynkowanej - obwód ponad 600 do 1000 mm obmiar = 25.000m2 | m2
-- R --
1* |  | Robocizna 2.05r-g/m2 | r-g | 51.25000
-- M --
2* |  | Przewody went.pr.oc.A/I o obw.600-1000mm 0.61m2/m2 | m2 | 15.25000
3* |  | Kształtki went.prost.oc.A I,obw. 600-1000 0.43m2/m2 | m2 | 10.75000
4* |  | Podpory A przew.wen.pros.poz.obw. 600-1000 0.28szt/m2 | szt | 7.00000
5* |  | Uszczelki gum.przew.went.o śr. 600-1200 mm 1.77szt/m2 | szt | 44.25000
6* |  | Śruby stalowe ZGR z gwint.na całej dł.M-18 0.33kg/m2 | kg | 8.25000
7* |  | Materiały pomocnicze 1.5% | % | 1.50000
-- S --
8* |  | Samochód dostawczy do 0,9 t (1) 0.07m-g/m2 | m-g | 1.75000
Razem z narzutami:
Cena jednostkowa:
602 d.8.8 | KNR 217 0102-0400 | Przewody wentylacyjne prostokątne typu A/I, o udziale kształtek do 55%, z blachy stalowej: ocynkowanej - obwód ponad 1000 do 1400 mm obmiar = 36.000m2 | m2
-- R --
1* |  | Robocizna 1.59r-g/m2 | r-g | 57.24000
-- M --
2* |  | Przewody went.pr.oc.A/I o obw.1000-1400mm 0.61m2/m2 | m2 | 21.96000
3* |  | Kształtki went.prost.oc.A I,obw.1000-1400 0.43m2/m2 | m2 | 15.48000
4* |  | Podpory A przew.wen.pros.poz.obw.1000-1800 0.18szt/m2 | szt | 6.48000
5* |  | Uszczelki gum.przew.went.o obw.1000-2500mm 0.97szt/m2 | szt | 34.92000
6* |  | Śruby stalowe ZGR z gwint.na całej dł.M-8 0.3kg/m2 | kg | 10.80000
7* |  | Materiały pomocnicze 1.5% | % | 1.50000
-- S --
8* |  | Samochód dostawczy do 0,9 t (1) 0.06m-g/m2 | m-g | 2.16000
Razem z narzutami:
Cena jednostkowa:
603 d.8.8 | KNR 217 0102-0500 | Przewody wentylacyjne prostokątne typu A/I, o udziale kształtek do 55%, z blachy stalowej: ocynkowanej - obwód ponad 1400 do 1800 mm obmiar = 43.260m2 | m2
-- R --
1* |  | Robocizna 1.24r-g/m2 | r-g | 53.64240
-- M --
2* |  | Przewody went.pr.oc.A/I o obw.1400-1800mm 0.61m2/m2 | m2 | 26.38860
3* |  | Kształtki went.prost.oc.A/I,obw.1400-1800 0.43m2/m2 | m2 | 18.60180
4* |  | Podpory A przew.wen.pros.poz.obw.1000-1800 0.13szt/m2 | szt | 5.62380
5* |  | Uszczelki gum.przew.went.o obw.1000-2500mm 0.78szt/m2 | szt | 33.74280
6* |  | Śruby stalowe z nakr.i podkł.ZGR M-8 0.23kg/m2 | kg | 9.94980
7* |  | Materiały pomocnicze 1.5% | % | 1.50000
-- S --
8* |  | Samochód dostawczy do 0,9 t (1) 0.06m-g/m2 | m-g | 2.59560
Razem z narzutami:
Cena jednostkowa:
604 d.8.8 | KNR 216 0304-0100 | Izolacja kanałów wentylacyjnych wykonana z jednej warstwy płyt z wełny mineralnej /bez względu na wielkość powierzchni/ - grubość izolacji: do 100 mm - gr. 30mm obmiar = 98.200m2 | m2
-- R --
1* |  | Robocizna 0.3056r-g/m2 | r-g | 30.00992
-- M --
2* |  | Płyty z wełny mineralnej 1.05m2/m2 | m2 | 103.11000
-- S --
3* |  | Ciągnik kołowy 29-37 kW [ 40-50 KM] (1) 0.07m-g/m2 | m-g | 6.87400
4* |  | Przyczepa skrzyniowa 4,5 t 0.07m-g/m2 | m-g | 6.87400
Razem z narzutami:
Cena jednostkowa:
605 d.8.8 | KNR 217 0153-0100 | Otwory kontrolne systemu zasuwowego, do przewodów kołowych o średnicy: do 100 mm obmiar = 5.000szt | szt
-- R --
1* |  | Robocizna 0.53r-g/szt | r-g | 2.65000
-- M --
2* |  | Otwory kontrolne syst.zasuwn.stal.typu A 1szt/szt | szt | 5.00000
3* |  | Uszczelki gum.przew.went.o śr.do 300 mm 2.08szt/szt | szt | 10.40000
4* |  | Śruby stalowe ŚRD dwustronne M-8 0.19kg/szt | kg | 0.95000
5* |  | Materiały pomocnicze 1.5% | % | 1.50000
-- S --
6* |  | Samochód dostawczy do 0,9 t (1) 0.05m-g/szt | m-g | 0.25000
Razem z narzutami:
Cena jednostkowa:
606 d.8.8 | KNR 217 0153-0200 | Otwory kontrolne systemu zasuwowego, do przewodów kołowych o średnicy: ponad 100 do 200 mm obmiar = 5.000szt | szt
-- R --
1* |  | Robocizna 0.64r-g/szt | r-g | 3.20000
-- M --
2* |  | Otwory kontrolne syst.zasuwn.stal.typu A 1szt/szt | szt | 5.00000
3* |  | Uszczelki gum.przew.went.o śr.do 300 mm 2.08szt/szt | szt | 10.40000
4* |  | Śruby stalowe ŚRD dwustronne M-8 0.38kg/szt | kg | 1.90000
5* |  | Materiały pomocnicze 1.5% | % | 1.50000
-- S --
6* |  | Samochód dostawczy do 0,9 t (1) 0.07m-g/szt | m-g | 0.35000
Razem z narzutami:
Cena jednostkowa:
607 d.8.8 | KNR 216 0603-0100 | Płaszcze z blachy stalowej ocynk.o grubości 0,55mm ochraniające powierzchnie: płaskie /bez względu na wielkość/ obmiar = 42.000m2 | m2
-- R --
1* |  | Robocizna 0.4871r-g/m2 | r-g | 20.45820
-- M --
2* |  | Blachy stalowe ocynkowane płaskie 0,55mm 5.05kg/m2 | kg | 212.10000
3* |  | Wkręty stal.samogw.z łbem stoż.i kul.4,2mm 0.02kg/m2 | kg | 0.84000
-- S --
4* |  | Ciągnik kołowy 29-37 kW [ 40-50 KM] (1) 0.03m-g/m2 | m-g | 1.26000
5* |  | Przyczepa skrzyniowa 4,5 t 0.03m-g/m2 | m-g | 1.26000
6* |  | Nożyce gilotynowe mech.elektr.do 13 mm 0.02m-g/m2 | m-g | 0.84000
Razem z narzutami:
Cena jednostkowa:
608 d.8.8 | KNR 217 0154-0100 | Tłumiki akustyczne płytowe prostokątne, o obwodzie: do 1500 mm obmiar = 2.000szt | szt
-- R --
1* |  | Robocizna 3.524r-g/szt | r-g | 7.04800
-- M --
2* |  | Płyta gumowa grub. 5 mm 0.049m2/szt | m2 | 0.09800
3* |  | Tłumiki akust.płyt.prost.o obw.do 1800mm 1szt/szt | szt | 2.00000
4* |  | Podpory A przew.wen.pros.poz.obw.1000-1800 2szt/szt | szt | 4.00000
5* |  | Uszczelki gum.przew.went.o obw.1000-2500mm 1.04szt/szt | szt | 2.08000
6* |  | Śruby stalowe z nakr.i podkł.ZGR M-8 0.34kg/szt | kg | 0.68000
7* |  | Materiały pomocnicze 0.5% | % | 0.50000
-- S --
8* |  | Samochód dostawczy do 0,9 t (1) 0.26m-g/szt | m-g | 0.52000
Razem z narzutami:
Cena jednostkowa:
609 d.8.8 | KNR 217 0155-0100 | Tłumiki akustyczne rurowe proste o średnicy: do 100 mm obmiar = 2.000szt | szt
-- R --
1* |  | Robocizna 2.53r-g/szt | r-g | 5.06000
-- M --
2* |  | Tłumiki akust.rurowe proste o śr.do 100mm 1szt/szt | szt | 2.00000
3* |  | Podpory C przew.went.koł.poz.śr.do 125mm 2szt/szt | szt | 4.00000
4* |  | Uszczelki gum.przew.went.o śr.do 300 mm 1.04szt/szt | szt | 2.08000
5* |  | Śruby stalowe z nakr.i podkł.ZGR M-8 0.1kg/szt | kg | 0.20000
6* |  | Materiały pomocnicze 1.5% | % | 1.50000
-- S --
7* |  | Samochód dostawczy do 0,9 t (1) 0.13m-g/szt | m-g | 0.26000
Razem z narzutami:
Cena jednostkowa:
610 d.8.8 | KNR 217 0155-0200 | Tłumiki akustyczne rurowe proste o średnicy: ponad 100 do 200 mm obmiar = 6.000szt | szt
-- R --
1* |  | Robocizna 2.77r-g/szt | r-g | 16.62000
-- M --
2* |  | Tłumiki akust.rurowe proste o śr.100-200mm 1szt/szt | szt | 6.00000
3* |  | Podpory C przew.went.koł.poz.śr. 125- 200 2szt/szt | szt | 12.00000
4* |  | Uszczelki gum.przew.went.o śr.do 300 mm 1.04szt/szt | szt | 6.24000
5* |  | Śruby stalowe z nakr.i podkł.ZGR M-8 0.2kg/szt | kg | 1.20000
6* |  | Materiały pomocnicze 1.5% | % | 1.50000
-- S --
7* |  | Samochód dostawczy do 0,9 t (1) 0.21m-g/szt | m-g | 1.26000
Razem z narzutami:
Cena jednostkowa:
611 d.8.8 | KNR 217 0140-0100 | Anemostaty kołowe typu D o średnicy: do 160 mm - NWC-100 ze skrzynką rozprężną obmiar = 2.000szt | szt
-- R --
1* |  | Robocizna 0.96r-g/szt | r-g | 1.92000
-- M --
2* |  | Nawiewnik NWC100 Flakt Bovent 1szt/szt | szt | 2.00000
3* |  | Uszczelki gum.przew.went.o śr.do 300 mm 1.04szt/szt | szt | 2.08000
4* |  | Materiały pomocnicze 1.5% | % | 1.50000
-- S --
5* |  | Samochód dostawczy do 0,9 t (1) 0.01m-g/szt | m-g | 0.02000
Razem z narzutami:
Cena jednostkowa:
612 d.8.8 | KNR 217 0140-0100 | Anemostaty kołowe typu D o średnicy: do 160 mm - NWC-125 ze skrzynką rozprężną obmiar = 2.000szt | szt
-- R --
1* |  | Robocizna 0.96r-g/szt | r-g | 1.92000
-- M --
2* |  | Nawiewnik NWC125 Flakt Bovent 1szt/szt | szt | 2.00000
3* |  | Uszczelki gum.przew.went.o śr.do 300 mm 1.04szt/szt | szt | 2.08000
4* |  | Materiały pomocnicze 1.5% | % | 1.50000
-- S --
5* |  | Samochód dostawczy do 0,9 t (1) 0.01m-g/szt | m-g | 0.02000
Razem z narzutami:
Cena jednostkowa:
613 d.8.8 | KNR 217 0140-0200 | Anemostaty kołowe typu D o średnicy: ponad 160 do 280 mm - SPN 18-30 obmiar = 3.000szt | szt
-- R --
1* |  | Robocizna 1.13r-g/szt | r-g | 3.39000
-- M --
2* |  | Nawiewnik SPN 18-30Flakt Bovent 1szt/szt | szt | 3.00000
3* |  | Uszczelki gum.przew.went.o śr.do 300 mm 1.04szt/szt | szt | 3.12000
4* |  | Śruby stalowe ŚRD dwustronne M-8 0.3kg/szt | kg | 0.90000
5* |  | Materiały pomocnicze 1.5% | % | 1.50000
-- S --
6* |  | Samochód dostawczy do 0,9 t (1) 0.03m-g/szt | m-g | 0.09000
Razem z narzutami:
Cena jednostkowa:
614 d.8.8 | KNR 217 0140-0200 | Anemostaty kołowe typu D o średnicy: ponad 160 do 280 mm - SPN 25-45 obmiar = 8.000szt | szt
-- R --
1* |  | Robocizna 1.13r-g/szt | r-g | 9.04000
-- M --
2* |  | Nawiewnik SPN 25-45Flakt Bovent 1szt/szt | szt | 8.00000
3* |  | Uszczelki gum.przew.went.o śr.do 300 mm 1.04szt/szt | szt | 8.32000
4* |  | Śruby stalowe ŚRD dwustronne M-8 0.3kg/szt | kg | 2.40000
5* |  | Materiały pomocnicze 1.5% | % | 1.50000
-- S --
6* |  | Samochód dostawczy do 0,9 t (1) 0.03m-g/szt | m-g | 0.24000
Razem z narzutami:
Cena jednostkowa:
615 d.8.8 | KNR 217 0140-0200 | Anemostaty kołowe typu D o średnicy: ponad 160 do 280 mm - SPW 45 obmiar = 6.000szt | szt
-- R --
1* |  | Robocizna 1.13r-g/szt | r-g | 6.78000
-- M --
2* |  | Wywiewnik SPW-45 Flakt Bovent 1szt/szt | szt | 6.00000
3* |  | Uszczelki gum.przew.went.o śr.do 300 mm 1.04szt/szt | szt | 6.24000
4* |  | Śruby stalowe ŚRD dwustronne M-8 0.3kg/szt | kg | 1.80000
5* |  | Materiały pomocnicze 1.5% | % | 1.50000
-- S --
6* |  | Samochód dostawczy do 0,9 t (1) 0.03m-g/szt | m-g | 0.18000
Razem z narzutami:
Cena jednostkowa:
616 d.8.8 | KNR 217 0131-0200 | Przepustnice jednopłaszczyznowe kołowe stalowe typu B, dla przewodów o średnicy: ponad 100 do 200 mm - regulator RND 100 prod. Trox obmiar = 2.000szt | szt
-- R --
1* |  | Robocizna 0.47r-g/szt | r-g | 0.94000
-- M --
2* |  | Regulator RND d=100mm - TROX 1szt/szt | szt | 2.00000
3* |  | Uszczelki gumowe do przew.went.kołowych 2.08szt/szt | szt | 4.16000
4* |  | Śruby stalowe z nakr.i podkł.ZGR M-8 0.38kg/szt | kg | 0.76000
5* |  | Materiały pomocnicze 1.5% | % | 1.50000
-- S --
6* |  | Samochód dostawczy do 0,9 t (1) 0.03m-g/szt | m-g | 0.06000
Razem z narzutami:
Cena jednostkowa:
617 d.8.8 | KNR 217 0131-0200 | Przepustnice jednopłaszczyznowe kołowe stalowe typu B, dla przewodów o średnicy: ponad 100 do 200 mm - regulator RND 125 prod. Trox obmiar = 4.000szt | szt
-- R --
1* |  | Robocizna 0.47r-g/szt | r-g | 1.88000
-- M --
2* |  | Regulator RND d=125mm - TROX 1szt/szt | szt | 4.00000
3* |  | Uszczelki gumowe do przew.went.kołowych 2.08szt/szt | szt | 8.32000
4* |  | Śruby stalowe z nakr.i podkł.ZGR M-8 0.38kg/szt | kg | 1.52000
5* |  | Materiały pomocnicze 1.5% | % | 1.50000
-- S --
6* |  | Samochód dostawczy do 0,9 t (1) 0.03m-g/szt | m-g | 0.12000
Razem z narzutami:
Cena jednostkowa:
618 d.8.8 | KNR 217 0131-0200 | Przepustnice jednopłaszczyznowe kołowe stalowe typu B, dla przewodów o średnicy: ponad 100 do 200 mm - regulator RND 160 prod. Trox obmiar = 2.000szt | szt
-- R --
1* |  | Robocizna 0.47r-g/szt | r-g | 0.94000
-- M --
2* |  | Regulator RND d=160mm - TROX 1szt/szt | szt | 2.00000
3* |  | Uszczelki gumowe do przew.went.kołowych 2.08szt/szt | szt | 4.16000
4* |  | Śruby stalowe z nakr.i podkł.ZGR M-8 0.38kg/szt | kg | 0.76000
5* |  | Materiały pomocnicze 1.5% | % | 1.50000
-- S --
6* |  | Samochód dostawczy do 0,9 t (1) 0.03m-g/szt | m-g | 0.06000
Razem z narzutami:
Cena jednostkowa:
619 d.8.8 | KNR 217 0134-0100 | Przepustnice wielopłaszczyznowe prostokątne stalowe typu A, dla przewodów o obwodzie: do 1800 mm - Regulator END 200x300 TROX obmiar = 2.000szt | szt
-- R --
1* |  | Robocizna 1.28r-g/szt | r-g | 2.56000
-- M --
2* |  | Regulator END 200x300 TROX 1szt/szt | szt | 2.00000
3* |  | Podpory A przew.wen.pros.poz.obw.1000-1800 1.01szt/szt | szt | 2.02000
4* |  | Uszczelki gum.przew.went.o obw.1000-2500mm 2.06szt/szt | szt | 4.12000
5* |  | Śruby stalowe ŚRD dwustronne M-8 0.67kg/szt | kg | 1.34000
6* |  | Materiały pomocnicze 1.5% | % | 1.50000
-- S --
7* |  | Samochód dostawczy do 0,9 t (1) 0.11m-g/szt | m-g | 0.22000
Razem z narzutami:
Cena jednostkowa:
620 d.8.8 | KNR 217 0131-0100 | Przepustnice jednopłaszczyznowe kołowe stalowe typu B, dla przewodów o średnicy: do 100 mm obmiar = 7.000szt | szt
-- R --
1* |  | Robocizna 0.34r-g/szt | r-g | 2.38000
-- M --
2* |  | Przepustnice 1-płaszcz.kołowe stal. B 1szt/szt | szt | 7.00000
3* |  | Uszczelki gumowe do przew.went.kołowych 2.08szt/szt | szt | 14.56000
4* |  | Śruby stalowe z nakr.i podkł.ZGR M-8 0.19kg/szt | kg | 1.33000
5* |  | Materiały pomocnicze 1.5% | % | 1.50000
-- S --
6* |  | Samochód dostawczy do 0,9 t (1) 0.01m-g/szt | m-g | 0.07000
Razem z narzutami:
Cena jednostkowa:
621 d.8.8 | KNR 217 0131-0200 | Przepustnice jednopłaszczyznowe kołowe stalowe typu B, dla przewodów o średnicy: ponad 100 do 200 mm obmiar = 9.000szt | szt
-- R --
1* |  | Robocizna 0.47r-g/szt | r-g | 4.23000
-- M --
2* |  | Przepust.jednopł.stal.B o śr.100-200mm 1szt/szt | szt | 9.00000
3* |  | Uszczelki gum.przew.went.o śr.do 300 mm 2.08szt/szt | szt | 18.72000
4* |  | Śruby stalowe ŚRD dwustronne M-8 0.38kg/szt | kg | 3.42000
5* |  | Materiały pomocnicze 1.5% | % | 1.50000
-- S --
6* |  | Samochód dostawczy do 0,9 t (1) 0.03m-g/szt | m-g | 0.27000
Razem z narzutami:
Cena jednostkowa:
622 d.8.8 | KNR 217 0322-0100 | Centrala wentylacyjna nawiewna lini N8/W8 typu prod. VBW obmiar = 1.000szt | szt
-- R --
1* |  | Robocizna 39.2r-g/szt | r-g | 39.20000
-- M --
2* |  | Centrala wentylacyjna N8/W8 prod. VBW 1szt/szt | szt | 1.00000
3* |  | Materiały pomocnicze 1.5% | % | 1.50000
-- S --
4* |  | Żuraw samochodowy (1) 0.8m-g/szt | m-g | 0.80000
5* |  | Samochód skrzyniowy (1) 0.49m-g/szt | m-g | 0.49000
Razem z narzutami:
Cena jednostkowa:
623 d.8.8 | KNR 708 0201-0300 | Układy blokowych systemów elektrycznej regulacji ciągłej temperatury, z zastosowaniem siłownika typu "Klimact" - automatyka centrali obmiar = 1.000 1 układ | 1 układ
-- R --
1* |  | Robocizna 33.6924r-g/1 układ | r-g | 33.69240
-- M --
2* |  | Automatyka centrali N8/W8 1szt/1 układ | szt | 1.00000
3* |  | Materiały pomocnicze 4% | % | 4.00000
-- S --
4* |  | Samochód dostawczy do 0,9 t (1) 1.28m-g/1 układ | m-g | 1.28000
Razem z narzutami:
Cena jednostkowa:
624 d.8.8 | KNR 217 0212-0700 | Konstrukcja wsporcza pod centralę wentylacyjną obmiar = 1.000szt | szt
-- R --
1* |  | Robocizna 8.72r-g/szt | r-g | 8.72000
-- M --
2* |  | Konstrukcja wsporcza pod centralę 1szt/szt | szt | 1.00000
3* |  | Nakrętki stalowe ŚRD M-12 0.44kg/szt | kg | 0.44000
4* |  | Materiały pomocnicze 1.5% | % | 1.50000
-- S --
5* |  | Samochód skrzyniowy (1) 0.78m-g/szt | m-g | 0.78000
Razem z narzutami:
Cena jednostkowa:
625 d.8.8 | A.wł anal za własa | Uruchomienie i regulacja wentylacji obmiar = 1.000kpl | kpl
-- R --
1* |  | Robocizna 15r-g/kpl | r-g | 15.00000
Razem z narzutami:
Cena jednostkowa:
8.9 |  | Linia wentylacyjna N9/W9 - NAWIEW SALA OPERACYJNA NR 7
626 d.8.9 | KNR 217 0123-0200 | Przewody wentylacyjne kołowe typu S (Spiro), o udziale kształtek do 55%, z blachy stalowej: ocynkowanej - średnica ponad 100 do 200 mm obmiar = 5.200m2 | m2
-- R --
1* |  | Robocizna 1.98r-g/m2 | r-g | 10.29600
-- M --
2* |  | Przew.went.koł.oc.S(Spiro) o śr.do 200mm 0.62m2/m2 | m2 | 3.22400
3* |  | Kształtki went.koł.oc.S(Spiro),śr.100-200 0.41m2/m2 | m2 | 2.13200
4* |  | Podpory C przew.went.koł.poz.śr. 125- 200 0.41szt/m2 | szt | 2.13200
5* |  | Uszczelki gum.przew.went.o śr.do 300 mm 2.51szt/m2 | szt | 13.05200
6* |  | Śruby stalowe ZGR z gwint.na całej dł.M-8 0.46kg/m2 | kg | 2.39200
7* |  | Materiały pomocnicze 1.5% | % | 1.50000
-- S --
8* |  | Samochód dostawczy do 0,9 t (1) 0.09m-g/m2 | m-g | 0.46800
Razem z narzutami:
Cena jednostkowa:
627 d.8.9 | KNR 217 0102-0300 | Przewody wentylacyjne prostokątne typu A/I, o udziale kształtek do 55%, z blachy stalowej: ocynkowanej - obwód ponad 600 do 1000 mm obmiar = 25.000m2 | m2
-- R --
1* |  | Robocizna 2.05r-g/m2 | r-g | 51.25000
-- M --
2* |  | Przewody went.pr.oc.A/I o obw.600-1000mm 0.61m2/m2 | m2 | 15.25000
3* |  | Kształtki went.prost.oc.A I,obw. 600-1000 0.43m2/m2 | m2 | 10.75000
4* |  | Podpory A przew.wen.pros.poz.obw. 600-1000 0.28szt/m2 | szt | 7.00000
5* |  | Uszczelki gum.przew.went.o śr. 600-1200 mm 1.77szt/m2 | szt | 44.25000
6* |  | Śruby stalowe ZGR z gwint.na całej dł.M-18 0.33kg/m2 | kg | 8.25000
7* |  | Materiały pomocnicze 1.5% | % | 1.50000
-- S --
8* |  | Samochód dostawczy do 0,9 t (1) 0.07m-g/m2 | m-g | 1.75000
Razem z narzutami:
Cena jednostkowa:
628 d.8.9 | KNR 217 0102-0400 | Przewody wentylacyjne prostokątne typu A/I, o udziale kształtek do 55%, z blachy stalowej: ocynkowanej - obwód ponad 1000 do 1400 mm obmiar = 35.000m2 | m2
-- R --
1* |  | Robocizna 1.59r-g/m2 | r-g | 55.65000
-- M --
2* |  | Przewody went.pr.oc.A/I o obw.1000-1400mm 0.61m2/m2 | m2 | 21.35000
3* |  | Kształtki went.prost.oc.A I,obw.1000-1400 0.43m2/m2 | m2 | 15.05000
4* |  | Podpory A przew.wen.pros.poz.obw.1000-1800 0.18szt/m2 | szt | 6.30000
5* |  | Uszczelki gum.przew.went.o obw.1000-2500mm 0.97szt/m2 | szt | 33.95000
6* |  | Śruby stalowe ZGR z gwint.na całej dł.M-8 0.3kg/m2 | kg | 10.50000
7* |  | Materiały pomocnicze 1.5% | % | 1.50000
-- S --
8* |  | Samochód dostawczy do 0,9 t (1) 0.06m-g/m2 | m-g | 2.10000
Razem z narzutami:
Cena jednostkowa:
629 d.8.9 | KNR 217 0102-0500 | Przewody wentylacyjne prostokątne typu A/I, o udziale kształtek do 55%, z blachy stalowej: ocynkowanej - obwód ponad 1400 do 1800 mm obmiar = 48.000m2 | m2
-- R --
1* |  | Robocizna 1.24r-g/m2 | r-g | 59.52000
-- M --
2* |  | Przewody went.pr.oc.A/I o obw.1400-1800mm 0.61m2/m2 | m2 | 29.28000
3* |  | Kształtki went.prost.oc.A/I,obw.1400-1800 0.43m2/m2 | m2 | 20.64000
4* |  | Podpory A przew.wen.pros.poz.obw.1000-1800 0.13szt/m2 | szt | 6.24000
5* |  | Uszczelki gum.przew.went.o obw.1000-2500mm 0.78szt/m2 | szt | 37.44000
6* |  | Śruby stalowe z nakr.i podkł.ZGR M-8 0.23kg/m2 | kg | 11.04000
7* |  | Materiały pomocnicze 1.5% | % | 1.50000
-- S --
8* |  | Samochód dostawczy do 0,9 t (1) 0.06m-g/m2 | m-g | 2.88000
Razem z narzutami:
Cena jednostkowa:
630 d.8.9 | KNR 216 0304-0100 | Izolacja kanałów wentylacyjnych wykonana z jednej warstwy płyt z wełny mineralnej /bez względu na wielkość powierzchni/ - grubość izolacji: do 100 mm - gr. 30mm obmiar = 110.000m2 | m2
-- R --
1* |  | Robocizna 0.3056r-g/m2 | r-g | 33.61600
-- M --
2* |  | Płyty z wełny mineralnej 1.05m2/m2 | m2 | 115.50000
-- S --
3* |  | Ciągnik kołowy 29-37 kW [ 40-50 KM] (1) 0.07m-g/m2 | m-g | 7.70000
4* |  | Przyczepa skrzyniowa 4,5 t 0.07m-g/m2 | m-g | 7.70000
Razem z narzutami:
Cena jednostkowa:
631 d.8.9 | KNR 217 0153-0100 | Otwory kontrolne systemu zasuwowego, do przewodów kołowych o średnicy: do 100 mm obmiar = 5.000szt | szt
-- R --
1* |  | Robocizna 0.53r-g/szt | r-g | 2.65000
-- M --
2* |  | Otwory kontrolne syst.zasuwn.stal.typu A 1szt/szt | szt | 5.00000
3* |  | Uszczelki gum.przew.went.o śr.do 300 mm 2.08szt/szt | szt | 10.40000
4* |  | Śruby stalowe ŚRD dwustronne M-8 0.19kg/szt | kg | 0.95000
5* |  | Materiały pomocnicze 1.5% | % | 1.50000
-- S --
6* |  | Samochód dostawczy do 0,9 t (1) 0.05m-g/szt | m-g | 0.25000
Razem z narzutami:
Cena jednostkowa:
632 d.8.9 | KNR 217 0153-0200 | Otwory kontrolne systemu zasuwowego, do przewodów kołowych o średnicy: ponad 100 do 200 mm obmiar = 5.000szt | szt
-- R --
1* |  | Robocizna 0.64r-g/szt | r-g | 3.20000
-- M --
2* |  | Otwory kontrolne syst.zasuwn.stal.typu A 1szt/szt | szt | 5.00000
3* |  | Uszczelki gum.przew.went.o śr.do 300 mm 2.08szt/szt | szt | 10.40000
4* |  | Śruby stalowe ŚRD dwustronne M-8 0.38kg/szt | kg | 1.90000
5* |  | Materiały pomocnicze 1.5% | % | 1.50000
-- S --
6* |  | Samochód dostawczy do 0,9 t (1) 0.07m-g/szt | m-g | 0.35000
Razem z narzutami:
Cena jednostkowa:
633 d.8.9 | KNR 216 0603-0100 | Płaszcze z blachy stalowej ocynk.o grubości 0,55mm ochraniające powierzchnie: płaskie /bez względu na wielkość/ obmiar = 110.000m2 | m2
-- R --
1* |  | Robocizna 0.4871r-g/m2 | r-g | 53.58100
-- M --
2* |  | Blachy stalowe ocynkowane płaskie 0,55mm 5.05kg/m2 | kg | 555.50000
3* |  | Wkręty stal.samogw.z łbem stoż.i kul.4,2mm 0.02kg/m2 | kg | 2.20000
-- S --
4* |  | Ciągnik kołowy 29-37 kW [ 40-50 KM] (1) 0.03m-g/m2 | m-g | 3.30000
5* |  | Przyczepa skrzyniowa 4,5 t 0.03m-g/m2 | m-g | 3.30000
6* |  | Nożyce gilotynowe mech.elektr.do 13 mm 0.02m-g/m2 | m-g | 2.20000
Razem z narzutami:
Cena jednostkowa:
634 d.8.9 | KNR 217 0154-0200 | Tłumiki akustyczne płytowe prostokątne o obwodzie: ponad 1500 do 1800 mm obmiar = 2.000szt | szt
-- R --
1* |  | Robocizna 4.35r-g/szt | r-g | 8.70000
-- M --
2* |  | Tłumiki akust.płyt.prost.o obw.do 1800mm 1szt/szt | szt | 2.00000
3* |  | Podpory A przew.wen.pros.poz.obw.1000-1800 2szt/szt | szt | 4.00000
4* |  | Uszczelki gum.przew.went.o śr.1200-2500 mm 1.04szt/szt | szt | 2.08000
5* |  | Śruby stalowe ŚRD dwustronne M-8 0.44kg/szt | kg | 0.88000
6* |  | Materiały pomocnicze 1.5% | % | 1.50000
-- S --
7* |  | Samochód dostawczy do 0,9 t (1) 0.31m-g/szt | m-g | 0.62000
Razem z narzutami:
Cena jednostkowa:
635 d.8.9 | KNR 217 0140-0200 | Anemostaty kołowe typu D o średnicy: ponad 160 do 280 mm - SPN 31-45 obmiar = 2.000szt | szt
-- R --
1* |  | Robocizna 1.13r-g/szt | r-g | 2.26000
-- M --
2* |  | Nawiewnik SPN 351-45 Flakt Bovent 1szt/szt | szt | 2.00000
3* |  | Uszczelki gum.przew.went.o śr.do 300 mm 1.04szt/szt | szt | 2.08000
4* |  | Śruby stalowe ŚRD dwustronne M-8 0.3kg/szt | kg | 0.60000
5* |  | Materiały pomocnicze 1.5% | % | 1.50000
-- S --
6* |  | Samochód dostawczy do 0,9 t (1) 0.03m-g/szt | m-g | 0.06000
Razem z narzutami:
Cena jednostkowa:
636 d.8.9 | KNR 217 0140-0200 | Anemostaty kołowe typu D o średnicy: ponad 160 do 280 mm - SPW 45 obmiar = 2.000szt | szt
-- R --
1* |  | Robocizna 1.13r-g/szt | r-g | 2.26000
-- M --
2* |  | Wywiewnik SPW-45 Flakt Bovent 1szt/szt | szt | 2.00000
3* |  | Uszczelki gum.przew.went.o śr.do 300 mm 1.04szt/szt | szt | 2.08000
4* |  | Śruby stalowe ŚRD dwustronne M-8 0.3kg/szt | kg | 0.60000
5* |  | Materiały pomocnicze 1.5% | % | 1.50000
-- S --
6* |  | Samochód dostawczy do 0,9 t (1) 0.03m-g/szt | m-g | 0.06000
Razem z narzutami:
Cena jednostkowa:
637 d.8.9 | KNR 217 0138-0200 | Kratki wentylacyjne typu A, dla przewodów stalowych i aluminiowych o obwodzie: ponad 800 do 1200 mm - WYWIEWNIK DO POM. CZYSTYCH 300x300 obmiar = 3.000szt | szt
-- R --
1* |  | Robocizna 1.17r-g/szt | r-g | 3.51000
-- M --
2* |  | Wywiewnik do pom. czystych 300x300 1szt/szt | szt | 3.00000
3* |  | Uszczelki gum.do przew.went.prostokątnych 1.04szt/szt | szt | 3.12000
4* |  | Materiały pomocnicze 1.5% | % | 1.50000
-- S --
5* |  | Samochód dostawczy do 0,9 t (1) 0.03m-g/szt | m-g | 0.09000
Razem z narzutami:
Cena jednostkowa:
638 d.8.9 | KNR 217 0138-0100 | Kratki wentylacyjne typu A, dla przewodów stalowych i aluminiowych o obwodzie: do 800 mm - WYWIEWNIK DO POM. CZYSTYCH 150x150 obmiar = 3.000szt | szt
-- R --
1* |  | Robocizna 0.88r-g/szt | r-g | 2.64000
-- M --
2* |  | KWywiewnik do pom. czystych 300x300 1szt/szt | szt | 3.00000
3* |  | Uszczelki gum.do przew.went.prostokątnych 1.04szt/szt | szt | 3.12000
4* |  | Materiały pomocnicze 1.5% | % | 1.50000
-- S --
5* |  | Samochód dostawczy do 0,9 t (1) 0.02m-g/szt | m-g | 0.06000
Razem z narzutami:
Cena jednostkowa:
639 d.8.9 | anal za własa | Strop laminarny typu NSL III - 160 - 639-9-H14-L obmiar = 1.000kpl | kpl
-- R --
1* |  | Stawka - r. inst.sanitarnych - zakl.rzem 32r-g/kpl | r-g | 32.00000
-- M --
2* |  | Strop laminarny typu NSL III - 160 - 639-9-H14-L 1szt/kpl | szt | 1.00000
3* |  | Materiały pomocnicze 1.5% | % | 1.50000
Razem z narzutami:
Cena jednostkowa:
640 d.8.9 | KNR 217 0148-0300 | Podstawy dachowe prostokątne stalowe typu A, w układach kanałowych, o obwodzie: ponad 1300 do 1600 mm obmiar = 2.000szt | szt
-- R --
1* |  | Robocizna 6.64r-g/szt | r-g | 13.28000
-- M --
2* |  | Śruby fundament.z końc.zaw.,z nakrętk.,M12 2.66kg/szt | kg | 5.32000
3* |  | Podstawy dach.pr.stal.A o obw.1760-2520mm 1szt/szt | szt | 2.00000
4* |  | Uszczelki gum.przew.went.o obw.1000-2500mm 2.06szt/szt | szt | 4.12000
5* |  | Śruby stalowe z nakr.i podkł.ZGR M-8 0.77kg/szt | kg | 1.54000
6* |  | Uszczelki gumowe do połączeń kołnierzowych 1.02szt/szt | szt | 2.04000
7* |  | Materiały pomocnicze 1.5% | % | 1.50000
-- S --
8* |  | Samochód dostawczy do 0,9 t (1) 0.28m-g/szt | m-g | 0.56000
Razem z narzutami:
Cena jednostkowa:
641 d.8.9 | KNR 217 0134-0100 | Przepustnice wielopłaszczyznowe prostokątne stalowe typu A, dla przewodów o obwodzie: do 1800 mm - Regulator END 300x500 TROX obmiar = 2.000szt | szt
-- R --
1* |  | Robocizna 1.28r-g/szt | r-g | 2.56000
-- M --
2* |  | Regulator END 300x500 TROX 1szt/szt | szt | 2.00000
3* |  | Podpory A przew.wen.pros.poz.obw.1000-1800 1.01szt/szt | szt | 2.02000
4* |  | Uszczelki gum.przew.went.o obw.1000-2500mm 2.06szt/szt | szt | 4.12000
5* |  | Śruby stalowe ŚRD dwustronne M-8 0.67kg/szt | kg | 1.34000
6* |  | Materiały pomocnicze 1.5% | % | 1.50000
-- S --
7* |  | Samochód dostawczy do 0,9 t (1) 0.11m-g/szt | m-g | 0.22000
Razem z narzutami:
Cena jednostkowa:
642 d.8.9 | KNR 217 0134-0100 | Przepustnice wielopłaszczyznowe prostokątne stalowe typu A, dla przewodów o obwodzie: do 1800 mm obmiar = 4.000szt | szt
-- R --
1* |  | Robocizna 1.28r-g/szt | r-g | 5.12000
-- M --
2* |  | Przepust.wielopł.stal.A o obw.do 1800mm 1szt/szt | szt | 4.00000
3* |  | Podpory A przew.wen.pros.poz.obw.1000-1800 1.01szt/szt | szt | 4.04000
4* |  | Uszczelki gum.przew.went.o obw.1000-2500mm 2.06szt/szt | szt | 8.24000
5* |  | Śruby stalowe z nakr.i podkł.ZGR M-8 0.67kg/szt | kg | 2.68000
6* |  | Materiały pomocnicze 1.5% | % | 1.50000
-- S --
7* |  | Samochód dostawczy do 0,9 t (1) 0.11m-g/szt | m-g | 0.44000
Razem z narzutami:
Cena jednostkowa:
643 d.8.9 | KNR 217 0131-0200 | Przepustnice jednopłaszczyznowe kołowe stalowe typu B, dla przewodów o średnicy: ponad 100 do 200 mm obmiar = 4.000szt | szt
-- R --
1* |  | Robocizna 0.47r-g/szt | r-g | 1.88000
-- M --
2* |  | Przepust.jednopł.stal.B o śr.100-200mm 1szt/szt | szt | 4.00000
3* |  | Uszczelki gum.przew.went.o śr.do 300 mm 2.08szt/szt | szt | 8.32000
4* |  | Śruby stalowe ŚRD dwustronne M-8 0.38kg/szt | kg | 1.52000
5* |  | Materiały pomocnicze 1.5% | % | 1.50000
-- S --
6* |  | Samochód dostawczy do 0,9 t (1) 0.03m-g/szt | m-g | 0.12000
Razem z narzutami:
Cena jednostkowa:
644 d.8.9 | anal za własa | Nawilżacz parowy typu MK5 50kg/h prod. Defensor obmiar = 1.000kpl | kpl
-- R --
1* |  | Stawka - r. inst.sanitarnych - zakl.rzem 32r-g/kpl | r-g | 32.00000
-- M --
2* |  | Nawilżacz parowy typu MK5 50kg/h prod. Defensor 1szt/kpl | szt | 1.00000
3* |  | Materiały pomocnicze 1.5% | % | 1.50000
Razem z narzutami:
Cena jednostkowa:
645 d.8.9 | KNR 217 0322-0100 | Centrala wentylacyjna nawiewna lini N9/W9 typu prod. VBW obmiar = 1.000szt | szt
-- R --
1* |  | Robocizna 39.2r-g/szt | r-g | 39.20000
-- M --
2* |  | Centrala wentylacyjna N9/W9 prod. VBW 1szt/szt | szt | 1.00000
3* |  | Materiały pomocnicze 1.5% | % | 1.50000
-- S --
4* |  | Żuraw samochodowy (1) 0.8m-g/szt | m-g | 0.80000
5* |  | Samochód skrzyniowy (1) 0.49m-g/szt | m-g | 0.49000
Razem z narzutami:
Cena jednostkowa:
646 d.8.9 | KNR 708 0201-0300 | Układy blokowych systemów elektrycznej regulacji ciągłej temperatury, z zastosowaniem siłownika typu "Klimact" - automatyka centrali obmiar = 1.000 1 układ | 1 układ
-- R --
1* |  | Robocizna 33.6924r-g/1 układ | r-g | 33.69240
-- M --
2* |  | Automatyka centrali N9/W9 1szt/1 układ | szt | 1.00000
3* |  | Materiały pomocnicze 4% | % | 4.00000
-- S --
4* |  | Samochód dostawczy do 0,9 t (1) 1.28m-g/1 układ | m-g | 1.28000
Razem z narzutami:
Cena jednostkowa:
647 d.8.9 | KNR 217 0212-0700 | Konstrukcja wsporcza pod centralę wentylacyjną obmiar = 1.000szt | szt
-- R --
1* |  | Robocizna 8.72r-g/szt | r-g | 8.72000
-- M --
2* |  | Konstrukcja wsporcza pod centralę 1szt/szt | szt | 1.00000
3* |  | Nakrętki stalowe ŚRD M-12 0.44kg/szt | kg | 0.44000
4* |  | Materiały pomocnicze 1.5% | % | 1.50000
-- S --
5* |  | Samochód skrzyniowy (1) 0.78m-g/szt | m-g | 0.78000
Razem z narzutami:
Cena jednostkowa:
648 d.8.9 | A.wł anal za własa | Uruchomienie i regulacja wentylacji obmiar = 1.000kpl | kpl
-- R --
1* |  | Robocizna 10r-g/kpl | r-g | 10.00000
Razem z narzutami:
Cena jednostkowa:
8.10 |  | Linia wentylacyjna N10/W10 - NAWIEW SALA OPERACYJNA NR 8
649 d.8.10 | KNR 217 0123-0200 | Przewody wentylacyjne kołowe typu S (Spiro), o udziale kształtek do 55%, z blachy stalowej: ocynkowanej - średnica ponad 100 do 200 mm obmiar = 6.400m2 | m2
-- R --
1* |  | Robocizna 1.98r-g/m2 | r-g | 12.67200
-- M --
2* |  | Przew.went.koł.oc.S(Spiro) o śr.do 200mm 0.62m2/m2 | m2 | 3.96800
3* |  | Kształtki went.koł.oc.S(Spiro),śr.100-200 0.41m2/m2 | m2 | 2.62400
4* |  | Podpory C przew.went.koł.poz.śr. 125- 200 0.41szt/m2 | szt | 2.62400
5* |  | Uszczelki gum.przew.went.o śr.do 300 mm 2.51szt/m2 | szt | 16.06400
6* |  | Śruby stalowe ZGR z gwint.na całej dł.M-8 0.46kg/m2 | kg | 2.94400
7* |  | Materiały pomocnicze 1.5% | % | 1.50000
-- S --
8* |  | Samochód dostawczy do 0,9 t (1) 0.09m-g/m2 | m-g | 0.57600
Razem z narzutami:
Cena jednostkowa:
650 d.8.10 | KNR 217 0102-0300 | Przewody wentylacyjne prostokątne typu A/I, o udziale kształtek do 55%, z blachy stalowej: ocynkowanej - obwód ponad 600 do 1000 mm obmiar = 21.200m2 | m2
-- R --
1* |  | Robocizna 2.05r-g/m2 | r-g | 43.46000
-- M --
2* |  | Przewody went.pr.oc.A/I o obw.600-1000mm 0.61m2/m2 | m2 | 12.93200
3* |  | Kształtki went.prost.oc.A I,obw. 600-1000 0.43m2/m2 | m2 | 9.11600
4* |  | Podpory A przew.wen.pros.poz.obw. 600-1000 0.28szt/m2 | szt | 5.93600
5* |  | Uszczelki gum.przew.went.o śr. 600-1200 mm 1.77szt/m2 | szt | 37.52400
6* |  | Śruby stalowe ZGR z gwint.na całej dł.M-18 0.33kg/m2 | kg | 6.99600
7* |  | Materiały pomocnicze 1.5% | % | 1.50000
-- S --
8* |  | Samochód dostawczy do 0,9 t (1) 0.07m-g/m2 | m-g | 1.48400
Razem z narzutami:
Cena jednostkowa:
651 d.8.10 | KNR 217 0102-0400 | Przewody wentylacyjne prostokątne typu A/I, o udziale kształtek do 55%, z blachy stalowej: ocynkowanej - obwód ponad 1000 do 1400 mm obmiar = 33.200m2 | m2
-- R --
1* |  | Robocizna 1.59r-g/m2 | r-g | 52.78800
-- M --
2* |  | Przewody went.pr.oc.A/I o obw.1000-1400mm 0.61m2/m2 | m2 | 20.25200
3* |  | Kształtki went.prost.oc.A I,obw.1000-1400 0.43m2/m2 | m2 | 14.27600
4* |  | Podpory A przew.wen.pros.poz.obw.1000-1800 0.18szt/m2 | szt | 5.97600
5* |  | Uszczelki gum.przew.went.o obw.1000-2500mm 0.97szt/m2 | szt | 32.20400
6* |  | Śruby stalowe ZGR z gwint.na całej dł.M-8 0.3kg/m2 | kg | 9.96000
7* |  | Materiały pomocnicze 1.5% | % | 1.50000
-- S --
8* |  | Samochód dostawczy do 0,9 t (1) 0.06m-g/m2 | m-g | 1.99200
Razem z narzutami:
Cena jednostkowa:
652 d.8.10 | KNR 217 0102-0500 | Przewody wentylacyjne prostokątne typu A/I, o udziale kształtek do 55%, z blachy stalowej: ocynkowanej - obwód ponad 1400 do 1800 mm obmiar = 46.000m2 | m2
-- R --
1* |  | Robocizna 1.24r-g/m2 | r-g | 57.04000
-- M --
2* |  | Przewody went.pr.oc.A/I o obw.1400-1800mm 0.61m2/m2 | m2 | 28.06000
3* |  | Kształtki went.prost.oc.A/I,obw.1400-1800 0.43m2/m2 | m2 | 19.78000
4* |  | Podpory A przew.wen.pros.poz.obw.1000-1800 0.13szt/m2 | szt | 5.98000
5* |  | Uszczelki gum.przew.went.o obw.1000-2500mm 0.78szt/m2 | szt | 35.88000
6* |  | Śruby stalowe z nakr.i podkł.ZGR M-8 0.23kg/m2 | kg | 10.58000
7* |  | Materiały pomocnicze 1.5% | % | 1.50000
-- S --
8* |  | Samochód dostawczy do 0,9 t (1) 0.06m-g/m2 | m-g | 2.76000
Razem z narzutami:
Cena jednostkowa:
653 d.8.10 | KNR 216 0304-0100 | Izolacja kanałów wentylacyjnych wykonana z jednej warstwy płyt z wełny mineralnej /bez względu na wielkość powierzchni/ - grubość izolacji: do 100 mm - gr. 30mm obmiar = 92.000m2 | m2
-- R --
1* |  | Robocizna 0.3056r-g/m2 | r-g | 28.11520
-- M --
2* |  | Płyty z wełny mineralnej 1.05m2/m2 | m2 | 96.60000
-- S --
3* |  | Ciągnik kołowy 29-37 kW [ 40-50 KM] (1) 0.07m-g/m2 | m-g | 6.44000
4* |  | Przyczepa skrzyniowa 4,5 t 0.07m-g/m2 | m-g | 6.44000
Razem z narzutami:
Cena jednostkowa:
654 d.8.10 | KNR 217 0153-0100 | Otwory kontrolne systemu zasuwowego, do przewodów kołowych o średnicy: do 100 mm obmiar = 5.000szt | szt
-- R --
1* |  | Robocizna 0.53r-g/szt | r-g | 2.65000
-- M --
2* |  | Otwory kontrolne syst.zasuwn.stal.typu A 1szt/szt | szt | 5.00000
3* |  | Uszczelki gum.przew.went.o śr.do 300 mm 2.08szt/szt | szt | 10.40000
4* |  | Śruby stalowe ŚRD dwustronne M-8 0.19kg/szt | kg | 0.95000
5* |  | Materiały pomocnicze 1.5% | % | 1.50000
-- S --
6* |  | Samochód dostawczy do 0,9 t (1) 0.05m-g/szt | m-g | 0.25000
Razem z narzutami:
Cena jednostkowa:
655 d.8.10 | KNR 217 0153-0200 | Otwory kontrolne systemu zasuwowego, do przewodów kołowych o średnicy: ponad 100 do 200 mm obmiar = 5.000szt | szt
-- R --
1* |  | Robocizna 0.64r-g/szt | r-g | 3.20000
-- M --
2* |  | Otwory kontrolne syst.zasuwn.stal.typu A 1szt/szt | szt | 5.00000
3* |  | Uszczelki gum.przew.went.o śr.do 300 mm 2.08szt/szt | szt | 10.40000
4* |  | Śruby stalowe ŚRD dwustronne M-8 0.38kg/szt | kg | 1.90000
5* |  | Materiały pomocnicze 1.5% | % | 1.50000
-- S --
6* |  | Samochód dostawczy do 0,9 t (1) 0.07m-g/szt | m-g | 0.35000
Razem z narzutami:
Cena jednostkowa:
656 d.8.10 | KNR 216 0603-0100 | Płaszcze z blachy stalowej ocynk.o grubości 0,55mm ochraniające powierzchnie: płaskie /bez względu na wielkość/ obmiar = 92.000m2 | m2
-- R --
1* |  | Robocizna 0.4871r-g/m2 | r-g | 44.81320
-- M --
2* |  | Blachy stalowe ocynkowane płaskie 0,55mm 5.05kg/m2 | kg | 464.60000
3* |  | Wkręty stal.samogw.z łbem stoż.i kul.4,2mm 0.02kg/m2 | kg | 1.84000
-- S --
4* |  | Ciągnik kołowy 29-37 kW [ 40-50 KM] (1) 0.03m-g/m2 | m-g | 2.76000
5* |  | Przyczepa skrzyniowa 4,5 t 0.03m-g/m2 | m-g | 2.76000
6* |  | Nożyce gilotynowe mech.elektr.do 13 mm 0.02m-g/m2 | m-g | 1.84000
Razem z narzutami:
Cena jednostkowa:
657 d.8.10 | KNR 217 0154-0200 | Tłumiki akustyczne płytowe prostokątne o obwodzie: ponad 1500 do 1800 mm obmiar = 2.000szt | szt
-- R --
1* |  | Robocizna 4.35r-g/szt | r-g | 8.70000
-- M --
2* |  | Tłumiki akust.płyt.prost.o obw.do 1800mm 1szt/szt | szt | 2.00000
3* |  | Podpory A przew.wen.pros.poz.obw.1000-1800 2szt/szt | szt | 4.00000
4* |  | Uszczelki gum.przew.went.o śr.1200-2500 mm 1.04szt/szt | szt | 2.08000
5* |  | Śruby stalowe ŚRD dwustronne M-8 0.44kg/szt | kg | 0.88000
6* |  | Materiały pomocnicze 1.5% | % | 1.50000
-- S --
7* |  | Samochód dostawczy do 0,9 t (1) 0.31m-g/szt | m-g | 0.62000
Razem z narzutami:
Cena jednostkowa:
658 d.8.10 | KNR 217 0140-0200 | Anemostaty kołowe typu D o średnicy: ponad 160 do 280 mm - SPN 18-30 obmiar = 1.000szt | szt
-- R --
1* |  | Robocizna 1.13r-g/szt | r-g | 1.13000
-- M --
2* |  | Nawiewnik SPN 18-30Flakt Bovent 1szt/szt | szt | 1.00000
3* |  | Uszczelki gum.przew.went.o śr.do 300 mm 1.04szt/szt | szt | 1.04000
4* |  | Śruby stalowe ŚRD dwustronne M-8 0.3kg/szt | kg | 0.30000
5* |  | Materiały pomocnicze 1.5% | % | 1.50000
-- S --
6* |  | Samochód dostawczy do 0,9 t (1) 0.03m-g/szt | m-g | 0.03000
Razem z narzutami:
Cena jednostkowa:
659 d.8.10 | KNR 217 0140-0200 | Anemostaty kołowe typu D o średnicy: ponad 160 do 280 mm - SPN 31-45 obmiar = 1.000szt | szt
-- R --
1* |  | Robocizna 1.13r-g/szt | r-g | 1.13000
-- M --
2* |  | Nawiewnik SPN 351-45 Flakt Bovent 1szt/szt | szt | 1.00000
3* |  | Uszczelki gum.przew.went.o śr.do 300 mm 1.04szt/szt | szt | 1.04000
4* |  | Śruby stalowe ŚRD dwustronne M-8 0.3kg/szt | kg | 0.30000
5* |  | Materiały pomocnicze 1.5% | % | 1.50000
-- S --
6* |  | Samochód dostawczy do 0,9 t (1) 0.03m-g/szt | m-g | 0.03000
Razem z narzutami:
Cena jednostkowa:
660 d.8.10 | KNR 217 0140-0200 | Anemostaty kołowe typu D o średnicy: ponad 160 do 280 mm - SPW 30 obmiar = 1.000szt | szt
-- R --
1* |  | Robocizna 1.13r-g/szt | r-g | 1.13000
-- M --
2* |  | Wywiewnik SPW-30 Flakt Bovent 1szt/szt | szt | 1.00000
3* |  | Uszczelki gum.przew.went.o śr.do 300 mm 1.04szt/szt | szt | 1.04000
4* |  | Śruby stalowe ŚRD dwustronne M-8 0.3kg/szt | kg | 0.30000
5* |  | Materiały pomocnicze 1.5% | % | 1.50000
-- S --
6* |  | Samochód dostawczy do 0,9 t (1) 0.03m-g/szt | m-g | 0.03000
Razem z narzutami:
Cena jednostkowa:
661 d.8.10 | KNR 217 0140-0200 | Anemostaty kołowe typu D o średnicy: ponad 160 do 280 mm - SPW 45 obmiar = 1.000szt | szt
-- R --
1* |  | Robocizna 1.13r-g/szt | r-g | 1.13000
-- M --
2* |  | Wywiewnik SPW-45 Flakt Bovent 1szt/szt | szt | 1.00000
3* |  | Uszczelki gum.przew.went.o śr.do 300 mm 1.04szt/szt | szt | 1.04000
4* |  | Śruby stalowe ŚRD dwustronne M-8 0.3kg/szt | kg | 0.30000
5* |  | Materiały pomocnicze 1.5% | % | 1.50000
-- S --
6* |  | Samochód dostawczy do 0,9 t (1) 0.03m-g/szt | m-g | 0.03000
Razem z narzutami:
Cena jednostkowa:
662 d.8.10 | KNR 217 0138-0200 | Kratki wentylacyjne typu A, dla przewodów stalowych i aluminiowych o obwodzie: ponad 800 do 1200 mm - WYWIEWNIK DO POM. CZYSTYCH 300x300 obmiar = 3.000szt | szt
-- R --
1* |  | Robocizna 1.17r-g/szt | r-g | 3.51000
-- M --
2* |  | Wywiewnik do pom. czystych 300x300 1szt/szt | szt | 3.00000
3* |  | Uszczelki gum.do przew.went.prostokątnych 1.04szt/szt | szt | 3.12000
4* |  | Materiały pomocnicze 1.5% | % | 1.50000
-- S --
5* |  | Samochód dostawczy do 0,9 t (1) 0.03m-g/szt | m-g | 0.09000
Razem z narzutami:
Cena jednostkowa:
663 d.8.10 | KNR 217 0138-0100 | Kratki wentylacyjne typu A, dla przewodów stalowych i aluminiowych o obwodzie: do 800 mm - WYWIEWNIK DO POM. CZYSTYCH 150x150 obmiar = 3.000szt | szt
-- R --
1* |  | Robocizna 0.88r-g/szt | r-g | 2.64000
-- M --
2* |  | KWywiewnik do pom. czystych 300x300 1szt/szt | szt | 3.00000
3* |  | Uszczelki gum.do przew.went.prostokątnych 1.04szt/szt | szt | 3.12000
4* |  | Materiały pomocnicze 1.5% | % | 1.50000
-- S --
5* |  | Samochód dostawczy do 0,9 t (1) 0.02m-g/szt | m-g | 0.06000
Razem z narzutami:
Cena jednostkowa:
664 d.8.10 | anal za własa | Strop laminarny typu NSL III - 160 - 639-9-H14-L obmiar = 1.000kpl | kpl
-- R --
1* |  | Stawka - r. inst.sanitarnych - zakl.rzem 32r-g/kpl | r-g | 32.00000
-- M --
2* |  | Strop laminarny typu NSL III - 160 - 639-9-H14-L 1szt/kpl | szt | 1.00000
3* |  | Materiały pomocnicze 1.5% | % | 1.50000
Razem z narzutami:
Cena jednostkowa:
665 d.8.10 | KNR 217 0148-0300 | Podstawy dachowe prostokątne stalowe typu A, w układach kanałowych, o obwodzie: ponad 1300 do 1600 mm obmiar = 2.000szt | szt
-- R --
1* |  | Robocizna 6.64r-g/szt | r-g | 13.28000
-- M --
2* |  | Śruby fundament.z końc.zaw.,z nakrętk.,M12 2.66kg/szt | kg | 5.32000
3* |  | Podstawy dach.pr.stal.A o obw.1760-2520mm 1szt/szt | szt | 2.00000
4* |  | Uszczelki gum.przew.went.o obw.1000-2500mm 2.06szt/szt | szt | 4.12000
5* |  | Śruby stalowe z nakr.i podkł.ZGR M-8 0.77kg/szt | kg | 1.54000
6* |  | Uszczelki gumowe do połączeń kołnierzowych 1.02szt/szt | szt | 2.04000
7* |  | Materiały pomocnicze 1.5% | % | 1.50000
-- S --
8* |  | Samochód dostawczy do 0,9 t (1) 0.28m-g/szt | m-g | 0.56000
Razem z narzutami:
Cena jednostkowa:
666 d.8.10 | KNR 217 0134-0100 | Przepustnice wielopłaszczyznowe prostokątne stalowe typu A, dla przewodów o obwodzie: do 1800 mm - Regulator END 300x500 TROX obmiar = 1.000szt | szt
-- R --
1* |  | Robocizna 1.28r-g/szt | r-g | 1.28000
-- M --
2* |  | Regulator END 300x500 TROX 1szt/szt | szt | 1.00000
3* |  | Podpory A przew.wen.pros.poz.obw.1000-1800 1.01szt/szt | szt | 1.01000
4* |  | Uszczelki gum.przew.went.o obw.1000-2500mm 2.06szt/szt | szt | 2.06000
5* |  | Śruby stalowe ŚRD dwustronne M-8 0.67kg/szt | kg | 0.67000
6* |  | Materiały pomocnicze 1.5% | % | 1.50000
-- S --
7* |  | Samochód dostawczy do 0,9 t (1) 0.11m-g/szt | m-g | 0.11000
Razem z narzutami:
Cena jednostkowa:
667 d.8.10 | KNR 217 0134-0100 | Przepustnice wielopłaszczyznowe prostokątne stalowe typu A, dla przewodów o obwodzie: do 1800 mm obmiar = 8.000szt | szt
-- R --
1* |  | Robocizna 1.28r-g/szt | r-g | 10.24000
-- M --
2* |  | Przepust.wielopł.stal.A o obw.do 1800mm 1szt/szt | szt | 8.00000
3* |  | Podpory A przew.wen.pros.poz.obw.1000-1800 1.01szt/szt | szt | 8.08000
4* |  | Uszczelki gum.przew.went.o obw.1000-2500mm 2.06szt/szt | szt | 16.48000
5* |  | Śruby stalowe z nakr.i podkł.ZGR M-8 0.67kg/szt | kg | 5.36000
6* |  | Materiały pomocnicze 1.5% | % | 1.50000
-- S --
7* |  | Samochód dostawczy do 0,9 t (1) 0.11m-g/szt | m-g | 0.88000
Razem z narzutami:
Cena jednostkowa:
668 d.8.10 | KNR 217 0131-0200 | Przepustnice jednopłaszczyznowe kołowe stalowe typu B, dla przewodów o średnicy: ponad 100 do 200 mm obmiar = 4.000szt | szt
-- R --
1* |  | Robocizna 0.47r-g/szt | r-g | 1.88000
-- M --
2* |  | Przepust.jednopł.stal.B o śr.100-200mm 1szt/szt | szt | 4.00000
3* |  | Uszczelki gum.przew.went.o śr.do 300 mm 2.08szt/szt | szt | 8.32000
4* |  | Śruby stalowe ŚRD dwustronne M-8 0.38kg/szt | kg | 1.52000
5* |  | Materiały pomocnicze 1.5% | % | 1.50000
-- S --
6* |  | Samochód dostawczy do 0,9 t (1) 0.03m-g/szt | m-g | 0.12000
Razem z narzutami:
Cena jednostkowa:
669 d.8.10 | anal za własa | Nawilżacz parowy typu MK5 50kg/h prod. Defensor obmiar = 1.000kpl | kpl
-- R --
1* |  | Stawka - r. inst.sanitarnych - zakl.rzem 32r-g/kpl | r-g | 32.00000
-- M --
2* |  | Nawilżacz parowy typu MK5 50kg/h prod. Defensor 1szt/kpl | szt | 1.00000
3* |  | Materiały pomocnicze 1.5% | % | 1.50000
Razem z narzutami:
Cena jednostkowa:
670 d.8.10 | KNR 217 0322-0100 | Centrala wentylacyjna nawiewna lini N10/W10 typu prod. VBW obmiar = 1.000szt | szt
-- R --
1* |  | Robocizna 39.2r-g/szt | r-g | 39.20000
-- M --
2* |  | Centrala wentylacyjna N10/W10 prod. VBW 1szt/szt | szt | 1.00000
3* |  | Materiały pomocnicze 1.5% | % | 1.50000
-- S --
4* |  | Żuraw samochodowy (1) 0.8m-g/szt | m-g | 0.80000
5* |  | Samochód skrzyniowy (1) 0.49m-g/szt | m-g | 0.49000
Razem z narzutami:
Cena jednostkowa:
671 d.8.10 | KNR 708 0201-0300 | Układy blokowych systemów elektrycznej regulacji ciągłej temperatury, z zastosowaniem siłownika typu "Klimact" - automatyka centrali obmiar = 1.000 1 układ | 1 układ
-- R --
1* |  | Robocizna 33.6924r-g/1 układ | r-g | 33.69240
-- M --
2* |  | Automatyka centrali N10/W10 1szt/1 układ | szt | 1.00000
3* |  | Materiały pomocnicze 4% | % | 4.00000
-- S --
4* |  | Samochód dostawczy do 0,9 t (1) 1.28m-g/1 układ | m-g | 1.28000
Razem z narzutami:
Cena jednostkowa:
672 d.8.10 | KNR 217 0212-0700 | Konstrukcja wsporcza pod centralę wentylacyjną obmiar = 1.000szt | szt
-- R --
1* |  | Robocizna 8.72r-g/szt | r-g | 8.72000
-- M --
2* |  | Konstrukcja wsporcza pod centralę 1szt/szt | szt | 1.00000
3* |  | Nakrętki stalowe ŚRD M-12 0.44kg/szt | kg | 0.44000
4* |  | Materiały pomocnicze 1.5% | % | 1.50000
-- S --
5* |  | Samochód skrzyniowy (1) 0.78m-g/szt | m-g | 0.78000
Razem z narzutami:
Cena jednostkowa:
673 d.8.10 | A.wł anal za własa | Uruchomienie i regulacja wentylacji obmiar = 1.000kpl | kpl
-- R --
1* |  | Robocizna 10r-g/kpl | r-g | 10.00000
Razem z narzutami:
Cena jednostkowa:
8.11 |  | Linia wentylacyjna N11/W11 - NAWIEW SALA OPERACYJNA NR 9
674 d.8.11 | KNR 217 0123-0200 | Przewody wentylacyjne kołowe typu S (Spiro), o udziale kształtek do 55%, z blachy stalowej: ocynkowanej - średnica ponad 100 do 200 mm obmiar = 6.400m2 | m2
-- R --
1* |  | Robocizna 1.98r-g/m2 | r-g | 12.67200
-- M --
2* |  | Przew.went.koł.oc.S(Spiro) o śr.do 200mm 0.62m2/m2 | m2 | 3.96800
3* |  | Kształtki went.koł.oc.S(Spiro),śr.100-200 0.41m2/m2 | m2 | 2.62400
4* |  | Podpory C przew.went.koł.poz.śr. 125- 200 0.41szt/m2 | szt | 2.62400
5* |  | Uszczelki gum.przew.went.o śr.do 300 mm 2.51szt/m2 | szt | 16.06400
6* |  | Śruby stalowe ZGR z gwint.na całej dł.M-8 0.46kg/m2 | kg | 2.94400
7* |  | Materiały pomocnicze 1.5% | % | 1.50000
-- S --
8* |  | Samochód dostawczy do 0,9 t (1) 0.09m-g/m2 | m-g | 0.57600
Razem z narzutami:
Cena jednostkowa:
675 d.8.11 | KNR 217 0102-0300 | Przewody wentylacyjne prostokątne typu A/I, o udziale kształtek do 55%, z blachy stalowej: ocynkowanej - obwód ponad 600 do 1000 mm obmiar = 23.000m2 | m2
-- R --
1* |  | Robocizna 2.05r-g/m2 | r-g | 47.15000
-- M --
2* |  | Przewody went.pr.oc.A/I o obw.600-1000mm 0.61m2/m2 | m2 | 14.03000
3* |  | Kształtki went.prost.oc.A I,obw. 600-1000 0.43m2/m2 | m2 | 9.89000
4* |  | Podpory A przew.wen.pros.poz.obw. 600-1000 0.28szt/m2 | szt | 6.44000
5* |  | Uszczelki gum.przew.went.o śr. 600-1200 mm 1.77szt/m2 | szt | 40.71000
6* |  | Śruby stalowe ZGR z gwint.na całej dł.M-18 0.33kg/m2 | kg | 7.59000
7* |  | Materiały pomocnicze 1.5% | % | 1.50000
-- S --
8* |  | Samochód dostawczy do 0,9 t (1) 0.07m-g/m2 | m-g | 1.61000
Razem z narzutami:
Cena jednostkowa:
676 d.8.11 | KNR 217 0102-0400 | Przewody wentylacyjne prostokątne typu A/I, o udziale kształtek do 55%, z blachy stalowej: ocynkowanej - obwód ponad 1000 do 1400 mm obmiar = 33.231m2 | m2
-- R --
1* |  | Robocizna 1.59r-g/m2 | r-g | 52.83729
-- M --
2* |  | Przewody went.pr.oc.A/I o obw.1000-1400mm 0.61m2/m2 | m2 | 20.27091
3* |  | Kształtki went.prost.oc.A I,obw.1000-1400 0.43m2/m2 | m2 | 14.28933
4* |  | Podpory A przew.wen.pros.poz.obw.1000-1800 0.18szt/m2 | szt | 5.98158
5* |  | Uszczelki gum.przew.went.o obw.1000-2500mm 0.97szt/m2 | szt | 32.23407
6* |  | Śruby stalowe ZGR z gwint.na całej dł.M-8 0.3kg/m2 | kg | 9.96930
7* |  | Materiały pomocnicze 1.5% | % | 1.50000
-- S --
8* |  | Samochód dostawczy do 0,9 t (1) 0.06m-g/m2 | m-g | 1.99386
Razem z narzutami:
Cena jednostkowa:
677 d.8.11 | KNR 217 0102-0500 | Przewody wentylacyjne prostokątne typu A/I, o udziale kształtek do 55%, z blachy stalowej: ocynkowanej - obwód ponad 1400 do 1800 mm obmiar = 40.000m2 | m2
-- R --
1* |  | Robocizna 1.24r-g/m2 | r-g | 49.60000
-- M --
2* |  | Przewody went.pr.oc.A/I o obw.1400-1800mm 0.61m2/m2 | m2 | 24.40000
3* |  | Kształtki went.prost.oc.A/I,obw.1400-1800 0.43m2/m2 | m2 | 17.20000
4* |  | Podpory A przew.wen.pros.poz.obw.1000-1800 0.13szt/m2 | szt | 5.20000
5* |  | Uszczelki gum.przew.went.o obw.1000-2500mm 0.78szt/m2 | szt | 31.20000
6* |  | Śruby stalowe z nakr.i podkł.ZGR M-8 0.23kg/m2 | kg | 9.20000
7* |  | Materiały pomocnicze 1.5% | % | 1.50000
-- S --
8* |  | Samochód dostawczy do 0,9 t (1) 0.06m-g/m2 | m-g | 2.40000
Razem z narzutami:
Cena jednostkowa:
678 d.8.11 | KNR 216 0304-0100 | Izolacja kanałów wentylacyjnych wykonana z jednej warstwy płyt z wełny mineralnej /bez względu na wielkość powierzchni/ - grubość izolacji: do 100 mm - gr. 30mm obmiar = 86.000m2 | m2
-- R --
1* |  | Robocizna 0.3056r-g/m2 | r-g | 26.28160
-- M --
2* |  | Płyty z wełny mineralnej 1.05m2/m2 | m2 | 90.30000
-- S --
3* |  | Ciągnik kołowy 29-37 kW [ 40-50 KM] (1) 0.07m-g/m2 | m-g | 6.02000
4* |  | Przyczepa skrzyniowa 4,5 t 0.07m-g/m2 | m-g | 6.02000
Razem z narzutami:
Cena jednostkowa:
679 d.8.11 | KNR 217 0153-0100 | Otwory kontrolne systemu zasuwowego, do przewodów kołowych o średnicy: do 100 mm obmiar = 5.000szt | szt
-- R --
1* |  | Robocizna 0.53r-g/szt | r-g | 2.65000
-- M --
2* |  | Otwory kontrolne syst.zasuwn.stal.typu A 1szt/szt | szt | 5.00000
3* |  | Uszczelki gum.przew.went.o śr.do 300 mm 2.08szt/szt | szt | 10.40000
4* |  | Śruby stalowe ŚRD dwustronne M-8 0.19kg/szt | kg | 0.95000
5* |  | Materiały pomocnicze 1.5% | % | 1.50000
-- S --
6* |  | Samochód dostawczy do 0,9 t (1) 0.05m-g/szt | m-g | 0.25000
Razem z narzutami:
Cena jednostkowa:
680 d.8.11 | KNR 217 0153-0200 | Otwory kontrolne systemu zasuwowego, do przewodów kołowych o średnicy: ponad 100 do 200 mm obmiar = 5.000szt | szt
-- R --
1* |  | Robocizna 0.64r-g/szt | r-g | 3.20000
-- M --
2* |  | Otwory kontrolne syst.zasuwn.stal.typu A 1szt/szt | szt | 5.00000
3* |  | Uszczelki gum.przew.went.o śr.do 300 mm 2.08szt/szt | szt | 10.40000
4* |  | Śruby stalowe ŚRD dwustronne M-8 0.38kg/szt | kg | 1.90000
5* |  | Materiały pomocnicze 1.5% | % | 1.50000
-- S --
6* |  | Samochód dostawczy do 0,9 t (1) 0.07m-g/szt | m-g | 0.35000
Razem z narzutami:
Cena jednostkowa:
681 d.8.11 | KNR 216 0603-0100 | Płaszcze z blachy stalowej ocynk.o grubości 0,55mm ochraniające powierzchnie: płaskie /bez względu na wielkość/ obmiar = 86.000m2 | m2
-- R --
1* |  | Robocizna 0.4871r-g/m2 | r-g | 41.89060
-- M --
2* |  | Blachy stalowe ocynkowane płaskie 0,55mm 5.05kg/m2 | kg | 434.30000
3* |  | Wkręty stal.samogw.z łbem stoż.i kul.4,2mm 0.02kg/m2 | kg | 1.72000
-- S --
4* |  | Ciągnik kołowy 29-37 kW [ 40-50 KM] (1) 0.03m-g/m2 | m-g | 2.58000
5* |  | Przyczepa skrzyniowa 4,5 t 0.03m-g/m2 | m-g | 2.58000
6* |  | Nożyce gilotynowe mech.elektr.do 13 mm 0.02m-g/m2 | m-g | 1.72000
Razem z narzutami:
Cena jednostkowa:
682 d.8.11 | KNR 217 0154-0200 | Tłumiki akustyczne płytowe prostokątne o obwodzie: ponad 1500 do 1800 mm obmiar = 2.000szt | szt
-- R --
1* |  | Robocizna 4.35r-g/szt | r-g | 8.70000
-- M --
2* |  | Tłumiki akust.płyt.prost.o obw.do 1800mm 1szt/szt | szt | 2.00000
3* |  | Podpory A przew.wen.pros.poz.obw.1000-1800 2szt/szt | szt | 4.00000
4* |  | Uszczelki gum.przew.went.o śr.1200-2500 mm 1.04szt/szt | szt | 2.08000
5* |  | Śruby stalowe ŚRD dwustronne M-8 0.44kg/szt | kg | 0.88000
6* |  | Materiały pomocnicze 1.5% | % | 1.50000
-- S --
7* |  | Samochód dostawczy do 0,9 t (1) 0.31m-g/szt | m-g | 0.62000
Razem z narzutami:
Cena jednostkowa:
683 d.8.11 | KNR 217 0140-0200 | Anemostaty kołowe typu D o średnicy: ponad 160 do 280 mm - SPN 18-30 obmiar = 1.000szt | szt
-- R --
1* |  | Robocizna 1.13r-g/szt | r-g | 1.13000
-- M --
2* |  | Nawiewnik SPN 18-30Flakt Bovent 1szt/szt | szt | 1.00000
3* |  | Uszczelki gum.przew.went.o śr.do 300 mm 1.04szt/szt | szt | 1.04000
4* |  | Śruby stalowe ŚRD dwustronne M-8 0.3kg/szt | kg | 0.30000
5* |  | Materiały pomocnicze 1.5% | % | 1.50000
-- S --
6* |  | Samochód dostawczy do 0,9 t (1) 0.03m-g/szt | m-g | 0.03000
Razem z narzutami:
Cena jednostkowa:
684 d.8.11 | KNR 217 0140-0200 | Anemostaty kołowe typu D o średnicy: ponad 160 do 280 mm - SPN 31-45 obmiar = 1.000szt | szt
-- R --
1* |  | Robocizna 1.13r-g/szt | r-g | 1.13000
-- M --
2* |  | Nawiewnik SPN 351-45 Flakt Bovent 1szt/szt | szt | 1.00000
3* |  | Uszczelki gum.przew.went.o śr.do 300 mm 1.04szt/szt | szt | 1.04000
4* |  | Śruby stalowe ŚRD dwustronne M-8 0.3kg/szt | kg | 0.30000
5* |  | Materiały pomocnicze 1.5% | % | 1.50000
-- S --
6* |  | Samochód dostawczy do 0,9 t (1) 0.03m-g/szt | m-g | 0.03000
Razem z narzutami:
Cena jednostkowa:
685 d.8.11 | KNR 217 0140-0200 | Anemostaty kołowe typu D o średnicy: ponad 160 do 280 mm - SPW 30 obmiar = 1.000szt | szt
-- R --
1* |  | Robocizna 1.13r-g/szt | r-g | 1.13000
-- M --
2* |  | Wywiewnik SPW-30 Flakt Bovent 1szt/szt | szt | 1.00000
3* |  | Uszczelki gum.przew.went.o śr.do 300 mm 1.04szt/szt | szt | 1.04000
4* |  | Śruby stalowe ŚRD dwustronne M-8 0.3kg/szt | kg | 0.30000
5* |  | Materiały pomocnicze 1.5% | % | 1.50000
-- S --
6* |  | Samochód dostawczy do 0,9 t (1) 0.03m-g/szt | m-g | 0.03000
Razem z narzutami:
Cena jednostkowa:
686 d.8.11 | KNR 217 0140-0200 | Anemostaty kołowe typu D o średnicy: ponad 160 do 280 mm - SPW 45 obmiar = 1.000szt | szt
-- R --
1* |  | Robocizna 1.13r-g/szt | r-g | 1.13000
-- M --
2* |  | Wywiewnik SPW-45 Flakt Bovent 1szt/szt | szt | 1.00000
3* |  | Uszczelki gum.przew.went.o śr.do 300 mm 1.04szt/szt | szt | 1.04000
4* |  | Śruby stalowe ŚRD dwustronne M-8 0.3kg/szt | kg | 0.30000
5* |  | Materiały pomocnicze 1.5% | % | 1.50000
-- S --
6* |  | Samochód dostawczy do 0,9 t (1) 0.03m-g/szt | m-g | 0.03000
Razem z narzutami:
Cena jednostkowa:
687 d.8.11 | KNR 217 0138-0200 | Kratki wentylacyjne typu A, dla przewodów stalowych i aluminiowych o obwodzie: ponad 800 do 1200 mm - WYWIEWNIK DO POM. CZYSTYCH 300x300 obmiar = 3.000szt | szt
-- R --
1* |  | Robocizna 1.17r-g/szt | r-g | 3.51000
-- M --
2* |  | Wywiewnik do pom. czystych 300x300 1szt/szt | szt | 3.00000
3* |  | Uszczelki gum.do przew.went.prostokątnych 1.04szt/szt | szt | 3.12000
4* |  | Materiały pomocnicze 1.5% | % | 1.50000
-- S --
5* |  | Samochód dostawczy do 0,9 t (1) 0.03m-g/szt | m-g | 0.09000
Razem z narzutami:
Cena jednostkowa:
688 d.8.11 | KNR 217 0138-0100 | Kratki wentylacyjne typu A, dla przewodów stalowych i aluminiowych o obwodzie: do 800 mm - WYWIEWNIK DO POM. CZYSTYCH 150x150 obmiar = 3.000szt | szt
-- R --
1* |  | Robocizna 0.88r-g/szt | r-g | 2.64000
-- M --
2* |  | KWywiewnik do pom. czystych 300x300 1szt/szt | szt | 3.00000
3* |  | Uszczelki gum.do przew.went.prostokątnych 1.04szt/szt | szt | 3.12000
4* |  | Materiały pomocnicze 1.5% | % | 1.50000
-- S --
5* |  | Samochód dostawczy do 0,9 t (1) 0.02m-g/szt | m-g | 0.06000
Razem z narzutami:
Cena jednostkowa:
689 d.8.11 | anal za własa | Strop laminarny typu NSL III - 160 - 639-9-H14-L obmiar = 1.000kpl | kpl
-- R --
1* |  | Stawka - r. inst.sanitarnych - zakl.rzem 32r-g/kpl | r-g | 32.00000
-- M --
2* |  | Strop laminarny typu NSL III - 160 - 639-9-H14-L 1szt/kpl | szt | 1.00000
3* |  | Materiały pomocnicze 1.5% | % | 1.50000
Razem z narzutami:
Cena jednostkowa:
690 d.8.11 | KNR 217 0148-0300 | Podstawy dachowe prostokątne stalowe typu A, w układach kanałowych, o obwodzie: ponad 1300 do 1600 mm obmiar = 2.000szt | szt
-- R --
1* |  | Robocizna 6.64r-g/szt | r-g | 13.28000
-- M --
2* |  | Śruby fundament.z końc.zaw.,z nakrętk.,M12 2.66kg/szt | kg | 5.32000
3* |  | Podstawy dach.pr.stal.A o obw.1760-2520mm 1szt/szt | szt | 2.00000
4* |  | Uszczelki gum.przew.went.o obw.1000-2500mm 2.06szt/szt | szt | 4.12000
5* |  | Śruby stalowe z nakr.i podkł.ZGR M-8 0.77kg/szt | kg | 1.54000
6* |  | Uszczelki gumowe do połączeń kołnierzowych 1.02szt/szt | szt | 2.04000
7* |  | Materiały pomocnicze 1.5% | % | 1.50000
-- S --
8* |  | Samochód dostawczy do 0,9 t (1) 0.28m-g/szt | m-g | 0.56000
Razem z narzutami:
Cena jednostkowa:
691 d.8.11 | KNR 217 0134-0100 | Przepustnice wielopłaszczyznowe prostokątne stalowe typu A, dla przewodów o obwodzie: do 1800 mm - Regulator END 300x500 TROX obmiar = 1.000szt | szt
-- R --
1* |  | Robocizna 1.28r-g/szt | r-g | 1.28000
-- M --
2* |  | Regulator END 300x500 TROX 1szt/szt | szt | 1.00000
3* |  | Podpory A przew.wen.pros.poz.obw.1000-1800 1.01szt/szt | szt | 1.01000
4* |  | Uszczelki gum.przew.went.o obw.1000-2500mm 2.06szt/szt | szt | 2.06000
5* |  | Śruby stalowe ŚRD dwustronne M-8 0.67kg/szt | kg | 0.67000
6* |  | Materiały pomocnicze 1.5% | % | 1.50000
-- S --
7* |  | Samochód dostawczy do 0,9 t (1) 0.11m-g/szt | m-g | 0.11000
Razem z narzutami:
Cena jednostkowa:
692 d.8.11 | KNR 217 0134-0100 | Przepustnice wielopłaszczyznowe prostokątne stalowe typu A, dla przewodów o obwodzie: do 1800 mm obmiar = 8.000szt | szt
-- R --
1* |  | Robocizna 1.28r-g/szt | r-g | 10.24000
-- M --
2* |  | Przepust.wielopł.stal.A o obw.do 1800mm 1szt/szt | szt | 8.00000
3* |  | Podpory A przew.wen.pros.poz.obw.1000-1800 1.01szt/szt | szt | 8.08000
4* |  | Uszczelki gum.przew.went.o obw.1000-2500mm 2.06szt/szt | szt | 16.48000
5* |  | Śruby stalowe z nakr.i podkł.ZGR M-8 0.67kg/szt | kg | 5.36000
6* |  | Materiały pomocnicze 1.5% | % | 1.50000
-- S --
7* |  | Samochód dostawczy do 0,9 t (1) 0.11m-g/szt | m-g | 0.88000
Razem z narzutami:
Cena jednostkowa:
693 d.8.11 | KNR 217 0131-0200 | Przepustnice jednopłaszczyznowe kołowe stalowe typu B, dla przewodów o średnicy: ponad 100 do 200 mm obmiar = 4.000szt | szt
-- R --
1* |  | Robocizna 0.47r-g/szt | r-g | 1.88000
-- M --
2* |  | Przepust.jednopł.stal.B o śr.100-200mm 1szt/szt | szt | 4.00000
3* |  | Uszczelki gum.przew.went.o śr.do 300 mm 2.08szt/szt | szt | 8.32000
4* |  | Śruby stalowe ŚRD dwustronne M-8 0.38kg/szt | kg | 1.52000
5* |  | Materiały pomocnicze 1.5% | % | 1.50000
-- S --
6* |  | Samochód dostawczy do 0,9 t (1) 0.03m-g/szt | m-g | 0.12000
Razem z narzutami:
Cena jednostkowa:
694 d.8.11 | anal za własa | Nawilżacz parowy typu MK5 50kg/h prod. Defensor obmiar = 1.000kpl | kpl
-- R --
1* |  | Stawka - r. inst.sanitarnych - zakl.rzem 32r-g/kpl | r-g | 32.00000
-- M --
2* |  | Nawilżacz parowy typu MK5 50kg/h prod. Defensor 1szt/kpl | szt | 1.00000
3* |  | Materiały pomocnicze 1.5% | % | 1.50000
Razem z narzutami:
Cena jednostkowa:
695 d.8.11 | KNR 217 0322-0100 | Centrala wentylacyjna nawiewna lini N11/W11 typu prod. VBW obmiar = 1.000szt | szt
-- R --
1* |  | Robocizna 39.2r-g/szt | r-g | 39.20000
-- M --
2* |  | Centrala wentylacyjna N10/W10 prod. VBW 1szt/szt | szt | 1.00000
3* |  | Materiały pomocnicze 1.5% | % | 1.50000
-- S --
4* |  | Żuraw samochodowy (1) 0.8m-g/szt | m-g | 0.80000
5* |  | Samochód skrzyniowy (1) 0.49m-g/szt | m-g | 0.49000
Razem z narzutami:
Cena jednostkowa:
696 d.8.11 | KNR 708 0201-0300 | Układy blokowych systemów elektrycznej regulacji ciągłej temperatury, z zastosowaniem siłownika typu "Klimact" - automatyka centrali obmiar = 1.000 1 układ | 1 układ
-- R --
1* |  | Robocizna 33.6924r-g/1 układ | r-g | 33.69240
-- M --
2* |  | Automatyka centrali N11/W11 1szt/1 układ | szt | 1.00000
3* |  | Materiały pomocnicze 4% | % | 4.00000
-- S --
4* |  | Samochód dostawczy do 0,9 t (1) 1.28m-g/1 układ | m-g | 1.28000
Razem z narzutami:
Cena jednostkowa:
697 d.8.11 | KNR 217 0212-0700 | Konstrukcja wsporcza pod centralę wentylacyjną obmiar = 1.000szt | szt
-- R --
1* |  | Robocizna 8.72r-g/szt | r-g | 8.72000
-- M --
2* |  | Konstrukcja wsporcza pod centralę 1szt/szt | szt | 1.00000
3* |  | Nakrętki stalowe ŚRD M-12 0.44kg/szt | kg | 0.44000
4* |  | Materiały pomocnicze 1.5% | % | 1.50000
-- S --
5* |  | Samochód skrzyniowy (1) 0.78m-g/szt | m-g | 0.78000
Razem z narzutami:
Cena jednostkowa:
698 d.8.11 | A.wł anal za własa | Uruchomienie i regulacja wentylacji obmiar = 1.000kpl | kpl
-- R --
1* |  | Robocizna 10r-g/kpl | r-g | 10.00000
Razem z narzutami:
Cena jednostkowa:
8.12 |  | Linia wentylacyjna N12/W12 - NAWIEW SALA WYBUDZEŃ
699 d.8.12 | KNR 217 0123-0300 | Przewody wentylacyjne kołowe typu S (Spiro), o udziale kształtek do 55%, z blachy stalowej: ocynkowanej - średnica ponad 200 do 315 mm obmiar = 10.200m2 | m2
-- R --
1* |  | Robocizna 1.49r-g/m2 | r-g | 15.19800
-- M --
2* |  | Kształtki went.koł.oc.S(Spiro),śr.200-315 0.62m2/m2 | m2 | 6.32400
3* |  | Kształtki went.koł.oc.S(Spiro),śr.200-315 0.41m2/m2 | m2 | 4.18200
4* |  | Podpory C przew.went.koł.poz.śr. 200- 400 0.25szt/m2 | szt | 2.55000
5* |  | Uszczelki gumowe do przew.went.kołowych 1.36szt/m2 | szt | 13.87200
6* |  | Śruby stalowe z nakr.i podkł.ZGR M-8 0.35kg/m2 | kg | 3.57000
7* |  | Materiały pomocnicze 1.5% | % | 1.50000
-- S --
8* |  | Samochód dostawczy do 0,9 t (1) 0.08m-g/m2 | m-g | 0.81600
Razem z narzutami:
Cena jednostkowa:
700 d.8.12 | KNR 217 0102-0300 | Przewody wentylacyjne prostokątne typu A/I, o udziale kształtek do 55%, z blachy stalowej: ocynkowanej - obwód ponad 600 do 1000 mm obmiar = 12.300m2 | m2
-- R --
1* |  | Robocizna 2.05r-g/m2 | r-g | 25.21500
-- M --
2* |  | Przewody went.pr.oc.A/I o obw.600-1000mm 0.61m2/m2 | m2 | 7.50300
3* |  | Kształtki went.prost.oc.A I,obw. 600-1000 0.43m2/m2 | m2 | 5.28900
4* |  | Podpory A przew.wen.pros.poz.obw. 600-1000 0.28szt/m2 | szt | 3.44400
5* |  | Uszczelki gum.przew.went.o śr. 600-1200 mm 1.77szt/m2 | szt | 21.77100
6* |  | Śruby stalowe ZGR z gwint.na całej dł.M-18 0.33kg/m2 | kg | 4.05900
7* |  | Materiały pomocnicze 1.5% | % | 1.50000
-- S --
8* |  | Samochód dostawczy do 0,9 t (1) 0.07m-g/m2 | m-g | 0.86100
Razem z narzutami:
Cena jednostkowa:
701 d.8.12 | KNR 217 0102-0400 | Przewody wentylacyjne prostokątne typu A/I, o udziale kształtek do 55%, z blachy stalowej: ocynkowanej - obwód ponad 1000 do 1400 mm obmiar = 14.000m2 | m2
-- R --
1* |  | Robocizna 1.59r-g/m2 | r-g | 22.26000
-- M --
2* |  | Przewody went.pr.oc.A/I o obw.1000-1400mm 0.61m2/m2 | m2 | 8.54000
3* |  | Kształtki went.prost.oc.A I,obw.1000-1400 0.43m2/m2 | m2 | 6.02000
4* |  | Podpory A przew.wen.pros.poz.obw.1000-1800 0.18szt/m2 | szt | 2.52000
5* |  | Uszczelki gum.przew.went.o obw.1000-2500mm 0.97szt/m2 | szt | 13.58000
6* |  | Śruby stalowe ZGR z gwint.na całej dł.M-8 0.3kg/m2 | kg | 4.20000
7* |  | Materiały pomocnicze 1.5% | % | 1.50000
-- S --
8* |  | Samochód dostawczy do 0,9 t (1) 0.06m-g/m2 | m-g | 0.84000
Razem z narzutami:
Cena jednostkowa:
702 d.8.12 | KNR 217 0102-0500 | Przewody wentylacyjne prostokątne typu A/I, o udziale kształtek do 55%, z blachy stalowej: ocynkowanej - obwód ponad 1400 do 1800 mm obmiar = 20.100m2 | m2
-- R --
1* |  | Robocizna 1.24r-g/m2 | r-g | 24.92400
-- M --
2* |  | Przewody went.pr.oc.A/I o obw.1400-1800mm 0.61m2/m2 | m2 | 12.26100
3* |  | Kształtki went.prost.oc.A/I,obw.1400-1800 0.43m2/m2 | m2 | 8.64300
4* |  | Podpory A przew.wen.pros.poz.obw.1000-1800 0.13szt/m2 | szt | 2.61300
5* |  | Uszczelki gum.przew.went.o obw.1000-2500mm 0.78szt/m2 | szt | 15.67800
6* |  | Śruby stalowe z nakr.i podkł.ZGR M-8 0.23kg/m2 | kg | 4.62300
7* |  | Materiały pomocnicze 1.5% | % | 1.50000
-- S --
8* |  | Samochód dostawczy do 0,9 t (1) 0.06m-g/m2 | m-g | 1.20600
Razem z narzutami:
Cena jednostkowa:
703 d.8.12 | KNR 216 0304-0100 | Izolacja kanałów wentylacyjnych wykonana z jednej warstwy płyt z wełny mineralnej /bez względu na wielkość powierzchni/ - grubość izolacji: do 100 mm - gr. 30mm obmiar = 54.000m2 | m2
-- R --
1* |  | Robocizna 0.3056r-g/m2 | r-g | 16.50240
-- M --
2* |  | Płyty z wełny mineralnej 1.05m2/m2 | m2 | 56.70000
-- S --
3* |  | Ciągnik kołowy 29-37 kW [ 40-50 KM] (1) 0.07m-g/m2 | m-g | 3.78000
4* |  | Przyczepa skrzyniowa 4,5 t 0.07m-g/m2 | m-g | 3.78000
Razem z narzutami:
Cena jednostkowa:
704 d.8.12 | KNR 217 0153-0100 | Otwory kontrolne systemu zasuwowego, do przewodów kołowych o średnicy: do 100 mm obmiar = 5.000szt | szt
-- R --
1* |  | Robocizna 0.53r-g/szt | r-g | 2.65000
-- M --
2* |  | Otwory kontrolne syst.zasuwn.stal.typu A 1szt/szt | szt | 5.00000
3* |  | Uszczelki gum.przew.went.o śr.do 300 mm 2.08szt/szt | szt | 10.40000
4* |  | Śruby stalowe ŚRD dwustronne M-8 0.19kg/szt | kg | 0.95000
5* |  | Materiały pomocnicze 1.5% | % | 1.50000
-- S --
6* |  | Samochód dostawczy do 0,9 t (1) 0.05m-g/szt | m-g | 0.25000
Razem z narzutami:
Cena jednostkowa:
705 d.8.12 | KNR 217 0153-0200 | Otwory kontrolne systemu zasuwowego, do przewodów kołowych o średnicy: ponad 100 do 200 mm obmiar = 5.000szt | szt
-- R --
1* |  | Robocizna 0.64r-g/szt | r-g | 3.20000
-- M --
2* |  | Otwory kontrolne syst.zasuwn.stal.typu A 1szt/szt | szt | 5.00000
3* |  | Uszczelki gum.przew.went.o śr.do 300 mm 2.08szt/szt | szt | 10.40000
4* |  | Śruby stalowe ŚRD dwustronne M-8 0.38kg/szt | kg | 1.90000
5* |  | Materiały pomocnicze 1.5% | % | 1.50000
-- S --
6* |  | Samochód dostawczy do 0,9 t (1) 0.07m-g/szt | m-g | 0.35000
Razem z narzutami:
Cena jednostkowa:
706 d.8.12 | KNR 216 0603-0100 | Płaszcze z blachy stalowej ocynk.o grubości 0,55mm ochraniające powierzchnie: płaskie /bez względu na wielkość/ obmiar = 22.000m2 | m2
-- R --
1* |  | Robocizna 0.4871r-g/m2 | r-g | 10.71620
-- M --
2* |  | Blachy stalowe ocynkowane płaskie 0,55mm 5.05kg/m2 | kg | 111.10000
3* |  | Wkręty stal.samogw.z łbem stoż.i kul.4,2mm 0.02kg/m2 | kg | 0.44000
-- S --
4* |  | Ciągnik kołowy 29-37 kW [ 40-50 KM] (1) 0.03m-g/m2 | m-g | 0.66000
5* |  | Przyczepa skrzyniowa 4,5 t 0.03m-g/m2 | m-g | 0.66000
6* |  | Nożyce gilotynowe mech.elektr.do 13 mm 0.02m-g/m2 | m-g | 0.44000
Razem z narzutami:
Cena jednostkowa:
707 d.8.12 | KNR 217 0140-0200 | Anemostaty kołowe typu D o średnicy: ponad 160 do 280 mm - SPN 31-45 obmiar = 5.000szt | szt
-- R --
1* |  | Robocizna 1.13r-g/szt | r-g | 5.65000
-- M --
2* |  | Nawiewnik SPN 351-45 Flakt Bovent 1szt/szt | szt | 5.00000
3* |  | Uszczelki gum.przew.went.o śr.do 300 mm 1.04szt/szt | szt | 5.20000
4* |  | Śruby stalowe ŚRD dwustronne M-8 0.3kg/szt | kg | 1.50000
5* |  | Materiały pomocnicze 1.5% | % | 1.50000
-- S --
6* |  | Samochód dostawczy do 0,9 t (1) 0.03m-g/szt | m-g | 0.15000
Razem z narzutami:
Cena jednostkowa:
708 d.8.12 | KNR 217 0140-0200 | Anemostaty kołowe typu D o średnicy: ponad 160 do 280 mm - SPW 53 obmiar = 4.000szt | szt
-- R --
1* |  | Robocizna 1.13r-g/szt | r-g | 4.52000
-- M --
2* |  | Wywiewnik SPW-53 Flakt Bovent 1szt/szt | szt | 4.00000
3* |  | Uszczelki gum.przew.went.o śr.do 300 mm 1.04szt/szt | szt | 4.16000
4* |  | Śruby stalowe ŚRD dwustronne M-8 0.3kg/szt | kg | 1.20000
5* |  | Materiały pomocnicze 1.5% | % | 1.50000
-- S --
6* |  | Samochód dostawczy do 0,9 t (1) 0.03m-g/szt | m-g | 0.12000
Razem z narzutami:
Cena jednostkowa:
709 d.8.12 | KNR 217 0154-0200 | Tłumiki akustyczne płytowe prostokątne o obwodzie: ponad 1500 do 1800 mm obmiar = 1.000szt | szt
-- R --
1* |  | Robocizna 4.35r-g/szt | r-g | 4.35000
-- M --
2* |  | Tłumiki akust.płyt.prost.o obw.do 1800mm 1szt/szt | szt | 1.00000
3* |  | Podpory A przew.wen.pros.poz.obw.1000-1800 2szt/szt | szt | 2.00000
4* |  | Uszczelki gum.przew.went.o śr.1200-2500 mm 1.04szt/szt | szt | 1.04000
5* |  | Śruby stalowe ŚRD dwustronne M-8 0.44kg/szt | kg | 0.44000
6* |  | Materiały pomocnicze 1.5% | % | 1.50000
-- S --
7* |  | Samochód dostawczy do 0,9 t (1) 0.31m-g/szt | m-g | 0.31000
Razem z narzutami:
Cena jednostkowa:
710 d.8.12 | KNR 217 0154-0300 | Tłumiki akustyczne płytowe prostokątne o obwodzie: ponad 1800 do 2000 mm obmiar = 1.000szt | szt
-- R --
1* |  | Robocizna 4.74r-g/szt | r-g | 4.74000
-- M --
2* |  | Tłumiki akust.płyt.prost.o obw.1800-2600mm 1szt/szt | szt | 1.00000
3* |  | Podpory A przew.wen.pros.poz.obw.1800-2600 2szt/szt | szt | 2.00000
4* |  | Uszczelki gum.przew.went.o obw.1000-2500mm 1.04szt/szt | szt | 1.04000
5* |  | Śruby stalowe z nakr.i podkł.ZGR M-8 0.49kg/szt | kg | 0.49000
6* |  | Materiały pomocnicze 1.5% | % | 1.50000
-- S --
7* |  | Samochód dostawczy do 0,9 t (1) 0.35m-g/szt | m-g | 0.35000
Razem z narzutami:
Cena jednostkowa:
711 d.8.12 | KNR 217 0148-0300 | Podstawy dachowe prostokątne stalowe typu A, w układach kanałowych, o obwodzie: ponad 1300 do 1600 mm obmiar = 2.000szt | szt
-- R --
1* |  | Robocizna 6.64r-g/szt | r-g | 13.28000
-- M --
2* |  | Śruby fundament.z końc.zaw.,z nakrętk.,M12 2.66kg/szt | kg | 5.32000
3* |  | Podstawy dach.pr.stal.A o obw.1760-2520mm 1szt/szt | szt | 2.00000
4* |  | Uszczelki gum.przew.went.o obw.1000-2500mm 2.06szt/szt | szt | 4.12000
5* |  | Śruby stalowe z nakr.i podkł.ZGR M-8 0.77kg/szt | kg | 1.54000
6* |  | Uszczelki gumowe do połączeń kołnierzowych 1.02szt/szt | szt | 2.04000
7* |  | Materiały pomocnicze 1.5% | % | 1.50000
-- S --
8* |  | Samochód dostawczy do 0,9 t (1) 0.28m-g/szt | m-g | 0.56000
Razem z narzutami:
Cena jednostkowa:
712 d.8.12 | KNR 217 0131-0300 | Przepustnice jednopłaszczyznowe kołowe stalowe typu B, dla przewodów o średnicy: ponad 200 do 315 mm obmiar = 9.000szt | szt
-- R --
1* |  | Robocizna 0.65r-g/szt | r-g | 5.85000
-- M --
2* |  | Przepust.jednopł.stal.B o śr.315-400mm 1szt/szt | szt | 9.00000
3* |  | Uszczelki gumowe do przew.went.kołowych 2.06szt/szt | szt | 18.54000
4* |  | Śruby stalowe z nakr.i podkł.ZGR M-8 0.45kg/szt | kg | 4.05000
5* |  | Materiały pomocnicze 1.5% | % | 1.50000
-- S --
6* |  | Samochód dostawczy do 0,9 t (1) 0.05m-g/szt | m-g | 0.45000
Razem z narzutami:
Cena jednostkowa:
713 d.8.12 | KNR 217 0322-0100 | Centrala wentylacyjna nawiewna lini N12/W12 typu prod. VBW obmiar = 1.000szt | szt
-- R --
1* |  | Robocizna 39.2r-g/szt | r-g | 39.20000
-- M --
2* |  | Centrala wentylacyjna N12/W12 prod. VBW 1szt/szt | szt | 1.00000
3* |  | Materiały pomocnicze 1.5% | % | 1.50000
-- S --
4* |  | Żuraw samochodowy (1) 0.8m-g/szt | m-g | 0.80000
5* |  | Samochód skrzyniowy (1) 0.49m-g/szt | m-g | 0.49000
Razem z narzutami:
Cena jednostkowa:
714 d.8.12 | KNR 708 0201-0300 | Układy blokowych systemów elektrycznej regulacji ciągłej temperatury, z zastosowaniem siłownika typu "Klimact" - automatyka centrali obmiar = 1.000 1 układ | 1 układ
-- R --
1* |  | Robocizna 33.6924r-g/1 układ | r-g | 33.69240
-- M --
2* |  | Automatyka centrali N12/W12 1szt/1 układ | szt | 1.00000
3* |  | Materiały pomocnicze 4% | % | 4.00000
-- S --
4* |  | Samochód dostawczy do 0,9 t (1) 1.28m-g/1 układ | m-g | 1.28000
Razem z narzutami:
Cena jednostkowa:
715 d.8.12 | KNR 217 0212-0700 | Konstrukcja wsporcza pod centralę wentylacyjną obmiar = 1.000szt | szt
-- R --
1* |  | Robocizna 8.72r-g/szt | r-g | 8.72000
-- M --
2* |  | Konstrukcja wsporcza pod centralę 1szt/szt | szt | 1.00000
3* |  | Nakrętki stalowe ŚRD M-12 0.44kg/szt | kg | 0.44000
4* |  | Materiały pomocnicze 1.5% | % | 1.50000
-- S --
5* |  | Samochód skrzyniowy (1) 0.78m-g/szt | m-g | 0.78000
Razem z narzutami:
Cena jednostkowa:
716 d.8.12 | A.wł anal za własa | Uruchomienie i regulacja wentylacji obmiar = 1.000kpl | kpl
-- R --
1* |  | Robocizna 10r-g/kpl | r-g | 10.00000
Razem z narzutami:
Cena jednostkowa:
8.13 |  | Linia wentylacyjna N13/W13 - NAWIEW - BLOK OPERACYJNY
717 d.8.13 | KNR 217 0123-0100 | Przewody wentylacyjne kołowe typu S (Spiro), o udziale kształtek do 55%, z blachy stalowej: ocynkowanej - średnica do 100 mm obmiar = 14.000m2 | m2
-- R --
1* |  | Robocizna 2.84r-g/m2 | r-g | 39.76000
-- M --
2* |  | Przewody went.kołowe stal.ocynk. S(Spiro) 0.62m2/m2 | m2 | 8.68000
3* |  | Kształtki went.kołowe stal.ocynk. S(Spiro) 0.41m2/m2 | m2 | 5.74000
4* |  | Podpory przew.wentyl.blasz.koł.poz.typ C 0.83szt/m2 | szt | 11.62000
5* |  | Uszczelki gumowe do przew.went.kołowych 6.41szt/m2 | szt | 89.74000
6* |  | Śruby stalowe z nakr.i podkł.ZGR M-8 0.34kg/m2 | kg | 4.76000
7* |  | Materiały pomocnicze 1.5% | % | 1.50000
-- S --
8* |  | Samochód dostawczy do 0,9 t (1) 0.1m-g/m2 | m-g | 1.40000
Razem z narzutami:
Cena jednostkowa:
718 d.8.13 | KNR 217 0123-0200 | Przewody wentylacyjne kołowe typu S (Spiro), o udziale kształtek do 55%, z blachy stalowej: ocynkowanej - średnica ponad 100 do 200 mm obmiar = 24.000m2 | m2
-- R --
1* |  | Robocizna 1.98r-g/m2 | r-g | 47.52000
-- M --
2* |  | Przew.went.koł.oc.S(Spiro) o śr.do 200mm 0.62m2/m2 | m2 | 14.88000
3* |  | Kształtki went.koł.oc.S(Spiro),śr.100-200 0.41m2/m2 | m2 | 9.84000
4* |  | Podpory C przew.went.koł.poz.śr. 125- 200 0.41szt/m2 | szt | 9.84000
5* |  | Uszczelki gum.przew.went.o śr.do 300 mm 2.51szt/m2 | szt | 60.24000
6* |  | Śruby stalowe ZGR z gwint.na całej dł.M-8 0.46kg/m2 | kg | 11.04000
7* |  | Materiały pomocnicze 1.5% | % | 1.50000
-- S --
8* |  | Samochód dostawczy do 0,9 t (1) 0.09m-g/m2 | m-g | 2.16000
Razem z narzutami:
Cena jednostkowa:
719 d.8.13 | KNR 217 0123-0300 | Przewody wentylacyjne kołowe typu S (Spiro), o udziale kształtek do 55%, z blachy stalowej: ocynkowanej - średnica ponad 200 do 315 mm obmiar = 12.000m2 | m2
-- R --
1* |  | Robocizna 1.49r-g/m2 | r-g | 17.88000
-- M --
2* |  | Przew.went.koł.oc.S(Spiro) o śr.200-630mm 0.62m2/m2 | m2 | 7.44000
3* |  | Kształtki went.koł.oc.S(Spiro),śr.200-315 0.41m2/m2 | m2 | 4.92000
4* |  | Podpory C przew.went.koł.poz.śr. 200- 400 0.25szt/m2 | szt | 3.00000
5* |  | Uszczelki gum.przew.went.o śr.do 300 mm 1.36szt/m2 | szt | 16.32000
6* |  | Śruby stalowe ŚRD dwustronne M-8 0.35kg/m2 | kg | 4.20000
7* |  | Materiały pomocnicze 1.5% | % | 1.50000
-- S --
8* |  | Samochód dostawczy do 0,9 t (1) 0.08m-g/m2 | m-g | 0.96000
Razem z narzutami:
Cena jednostkowa:
720 d.8.13 | KNR 217 0102-0300 | Przewody wentylacyjne prostokątne typu A/I, o udziale kształtek do 55%, z blachy stalowej: ocynkowanej - obwód ponad 600 do 1000 mm obmiar = 65.000m2 | m2
-- R --
1* |  | Robocizna 2.05r-g/m2 | r-g | 133.25000
-- M --
2* |  | Przewody went.pr.oc.A/I o obw.600-1000mm 0.61m2/m2 | m2 | 39.65000
3* |  | Kształtki went.prost.oc.A I,obw. 600-1000 0.43m2/m2 | m2 | 27.95000
4* |  | Podpory A przew.wen.pros.poz.obw. 600-1000 0.28szt/m2 | szt | 18.20000
5* |  | Uszczelki gum.przew.went.o śr. 600-1200 mm 1.77szt/m2 | szt | 115.05000
6* |  | Śruby stalowe ZGR z gwint.na całej dł.M-18 0.33kg/m2 | kg | 21.45000
7* |  | Materiały pomocnicze 1.5% | % | 1.50000
-- S --
8* |  | Samochód dostawczy do 0,9 t (1) 0.07m-g/m2 | m-g | 4.55000
Razem z narzutami:
Cena jednostkowa:
721 d.8.13 | KNR 217 0102-0400 | Przewody wentylacyjne prostokątne typu A/I, o udziale kształtek do 55%, z blachy stalowej: ocynkowanej - obwód ponad 1000 do 1400 mm obmiar = 42.000m2 | m2
-- R --
1* |  | Robocizna 1.59r-g/m2 | r-g | 66.78000
-- M --
2* |  | Przewody went.pr.oc.A/I o obw.1000-1400mm 0.61m2/m2 | m2 | 25.62000
3* |  | Kształtki went.prost.oc.A I,obw.1000-1400 0.43m2/m2 | m2 | 18.06000
4* |  | Podpory A przew.wen.pros.poz.obw.1000-1800 0.18szt/m2 | szt | 7.56000
5* |  | Uszczelki gum.przew.went.o obw.1000-2500mm 0.97szt/m2 | szt | 40.74000
6* |  | Śruby stalowe ZGR z gwint.na całej dł.M-8 0.3kg/m2 | kg | 12.60000
7* |  | Materiały pomocnicze 1.5% | % | 1.50000
-- S --
8* |  | Samochód dostawczy do 0,9 t (1) 0.06m-g/m2 | m-g | 2.52000
Razem z narzutami:
Cena jednostkowa:
722 d.8.13 | KNR 217 0102-0500 | Przewody wentylacyjne prostokątne typu A/I, o udziale kształtek do 55%, z blachy stalowej: ocynkowanej - obwód ponad 1400 do 1800 mm obmiar = 45.000m2 | m2
-- R --
1* |  | Robocizna 1.24r-g/m2 | r-g | 55.80000
-- M --
2* |  | Przewody went.pr.oc.A/I o obw.1400-1800mm 0.61m2/m2 | m2 | 27.45000
3* |  | Kształtki went.prost.oc.A/I,obw.1400-1800 0.43m2/m2 | m2 | 19.35000
4* |  | Podpory A przew.wen.pros.poz.obw.1000-1800 0.13szt/m2 | szt | 5.85000
5* |  | Uszczelki gum.przew.went.o obw.1000-2500mm 0.78szt/m2 | szt | 35.10000
6* |  | Śruby stalowe z nakr.i podkł.ZGR M-8 0.23kg/m2 | kg | 10.35000
7* |  | Materiały pomocnicze 1.5% | % | 1.50000
-- S --
8* |  | Samochód dostawczy do 0,9 t (1) 0.06m-g/m2 | m-g | 2.70000
Razem z narzutami:
Cena jednostkowa:
723 d.8.13 | KNR 217 0102-0600 | Przewody wentylacyjne prostokątne typu A/I, o udziale kształtek do 55%, z blachy stalowej: ocynkowanej - obwód ponad 1800 do 4400 mm obmiar = 48.000m2 | m2
-- R --
1* |  | Robocizna 1.01r-g/m2 | r-g | 48.48000
-- M --
2* |  | Przewody went.pr.oc.A/I o obw.1800-4400mm 0.61m2/m2 | m2 | 29.28000
3* |  | Kształtki went.prost.oc.A I,obw.1800-4400 0.43m2/m2 | m2 | 20.64000
4* |  | Podpory-A przew.wen.pros.poz.obw.2600-4000 0.13szt/m2 | szt | 6.24000
5* |  | Uszczelki gum.przew.went.o obw.2500-4500mm 0.34szt/m2 | szt | 16.32000
6* |  | Śruby stalowe ŚRD dwustronne M-8 0.27kg/m2 | kg | 12.96000
7* |  | Materiały pomocnicze 1.5% | % | 1.50000
-- S --
8* |  | Samochód dostawczy do 0,9 t (1) 0.08m-g/m2 | m-g | 3.84000
Razem z narzutami:
Cena jednostkowa:
724 d.8.13 | KNR 217 0113-0200 | Przewody wentylacyjne typu flex - średnica ponad 100 do 200 mm obmiar = 17.320m2 | m2
-- R --
1* |  | Robocizna 1.6235r-g/m2 | r-g | 28.11902
-- M --
2* |  | Przewody went. flex o śr.do 200mm 1.05m2/m2 | m2 | 18.18600
3* |  | Materiały pomocnicze 0.5% | % | 0.50000
-- S --
4* |  | Samochód dostawczy do 0,9 t (1) 0.07m-g/m2 | m-g | 1.21240
Razem z narzutami:
Cena jednostkowa:
725 d.8.13 | KNR 216 0304-0100 | Izolacja kanałów wentylacyjnych wykonana z jednej warstwy płyt z wełny mineralnej /bez względu na wielkość powierzchni/ - grubość izolacji: do 100 mm - gr. 30mm obmiar = 145.000m2 | m2
-- R --
1* |  | Robocizna 0.3056r-g/m2 | r-g | 44.31200
-- M --
2* |  | Płyty z wełny mineralnej 1.05m2/m2 | m2 | 152.25000
-- S --
3* |  | Ciągnik kołowy 29-37 kW [ 40-50 KM] (1) 0.07m-g/m2 | m-g | 10.15000
4* |  | Przyczepa skrzyniowa 4,5 t 0.07m-g/m2 | m-g | 10.15000
Razem z narzutami:
Cena jednostkowa:
726 d.8.13 | KNR 217 0153-0100 | Otwory kontrolne systemu zasuwowego, do przewodów kołowych o średnicy: do 100 mm obmiar = 15.000szt | szt
-- R --
1* |  | Robocizna 0.53r-g/szt | r-g | 7.95000
-- M --
2* |  | Otwory kontrolne syst.zasuwn.stal.typu A 1szt/szt | szt | 15.00000
3* |  | Uszczelki gum.przew.went.o śr.do 300 mm 2.08szt/szt | szt | 31.20000
4* |  | Śruby stalowe ŚRD dwustronne M-8 0.19kg/szt | kg | 2.85000
5* |  | Materiały pomocnicze 1.5% | % | 1.50000
-- S --
6* |  | Samochód dostawczy do 0,9 t (1) 0.05m-g/szt | m-g | 0.75000
Razem z narzutami:
Cena jednostkowa:
727 d.8.13 | KNR 217 0153-0200 | Otwory kontrolne systemu zasuwowego, do przewodów kołowych o średnicy: ponad 100 do 200 mm obmiar = 10.000szt | szt
-- R --
1* |  | Robocizna 0.64r-g/szt | r-g | 6.40000
-- M --
2* |  | Otwory kontrolne syst.zasuwn.stal.typu A 1szt/szt | szt | 10.00000
3* |  | Uszczelki gum.przew.went.o śr.do 300 mm 2.08szt/szt | szt | 20.80000
4* |  | Śruby stalowe ŚRD dwustronne M-8 0.38kg/szt | kg | 3.80000
5* |  | Materiały pomocnicze 1.5% | % | 1.50000
-- S --
6* |  | Samochód dostawczy do 0,9 t (1) 0.07m-g/szt | m-g | 0.70000
Razem z narzutami:
Cena jednostkowa:
728 d.8.13 | KNR 217 0153-0300 | Otwory kontrolne systemu drzwiowego, do przewodów kołowych o średnicy: do 315 mm obmiar = 10.000szt | szt
-- R --
1* |  | Robocizna 0.92r-g/szt | r-g | 9.20000
-- M --
2* |  | Otwory kontrolne syst.drzwiow.stal,typu B 1szt/szt | szt | 10.00000
3* |  | Uszczelki gum.przew.went.o śr.do 300 mm 2.08szt/szt | szt | 20.80000
4* |  | Śruby stalowe ŚRD dwustronne M-8 0.57kg/szt | kg | 5.70000
5* |  | Materiały pomocnicze 1.5% | % | 1.50000
-- S --
6* |  | Samochód dostawczy do 0,9 t (1) 0.12m-g/szt | m-g | 1.20000
Razem z narzutami:
Cena jednostkowa:
729 d.8.13 | KNR 216 0603-0100 | Płaszcze z blachy stalowej ocynk.o grubości 0,55mm ochraniające powierzchnie: płaskie /bez względu na wielkość/ obmiar = 32.000m2 | m2
-- R --
1* |  | Robocizna 0.4871r-g/m2 | r-g | 15.58720
-- M --
2* |  | Blachy stalowe ocynkowane płaskie 0,55mm 5.05kg/m2 | kg | 161.60000
3* |  | Wkręty stal.samogw.z łbem stoż.i kul.4,2mm 0.02kg/m2 | kg | 0.64000
-- S --
4* |  | Ciągnik kołowy 29-37 kW [ 40-50 KM] (1) 0.03m-g/m2 | m-g | 0.96000
5* |  | Przyczepa skrzyniowa 4,5 t 0.03m-g/m2 | m-g | 0.96000
6* |  | Nożyce gilotynowe mech.elektr.do 13 mm 0.02m-g/m2 | m-g | 0.64000
Razem z narzutami:
Cena jednostkowa:
730 d.8.13 | KNR 217 0140-0100 | Anemostaty kołowe typu D o średnicy: do 160 mm - NWC-100 ze skrzynką rozprężną obmiar = 4.000szt | szt
-- R --
1* |  | Robocizna 0.96r-g/szt | r-g | 3.84000
-- M --
2* |  | Nawiewnik NWC100 Flakt Bovent 1szt/szt | szt | 4.00000
3* |  | Uszczelki gum.przew.went.o śr.do 300 mm 1.04szt/szt | szt | 4.16000
4* |  | Materiały pomocnicze 1.5% | % | 1.50000
-- S --
5* |  | Samochód dostawczy do 0,9 t (1) 0.01m-g/szt | m-g | 0.04000
Razem z narzutami:
Cena jednostkowa:
731 d.8.13 | KNR 217 0140-0100 | Anemostaty kołowe typu D o średnicy: do 160 mm - NWC-125 ze skrzynką rozprężną obmiar = 14.000szt | szt
-- R --
1* |  | Robocizna 0.96r-g/szt | r-g | 13.44000
-- M --
2* |  | Nawiewnik NWC125 Flakt Bovent 1szt/szt | szt | 14.00000
3* |  | Uszczelki gum.przew.went.o śr.do 300 mm 1.04szt/szt | szt | 14.56000
4* |  | Materiały pomocnicze 1.5% | % | 1.50000
-- S --
5* |  | Samochód dostawczy do 0,9 t (1) 0.01m-g/szt | m-g | 0.14000
Razem z narzutami:
Cena jednostkowa:
732 d.8.13 | KNR 217 0140-0100 | Anemostaty kołowe typu D o średnicy: do 160 mm - NWC-160 ze skrzynką rozprężną obmiar = 9.000szt | szt
-- R --
1* |  | Robocizna 0.96r-g/szt | r-g | 8.64000
-- M --
2* |  | Nawiewnik NWC160 Flakt Bovent 1szt/szt | szt | 9.00000
3* |  | Uszczelki gum.przew.went.o śr.do 300 mm 1.04szt/szt | szt | 9.36000
4* |  | Materiały pomocnicze 1.5% | % | 1.50000
-- S --
5* |  | Samochód dostawczy do 0,9 t (1) 0.01m-g/szt | m-g | 0.09000
Razem z narzutami:
Cena jednostkowa:
733 d.8.13 | KNR 217 0140-0100 | Anemostaty kołowe typu D o średnicy: do 160 mm - NWC-180 ze skrzynką rozprężną obmiar = 13.000szt | szt
-- R --
1* |  | Robocizna 0.96r-g/szt | r-g | 12.48000
-- M --
2* |  | Nawiewnik NWC180 Flakt Bovent 1szt/szt | szt | 13.00000
3* |  | Uszczelki gum.przew.went.o śr.do 300 mm 1.04szt/szt | szt | 13.52000
4* |  | Materiały pomocnicze 1.5% | % | 1.50000
-- S --
5* |  | Samochód dostawczy do 0,9 t (1) 0.01m-g/szt | m-g | 0.13000
Razem z narzutami:
Cena jednostkowa:
734 d.8.13 | KNR 217 0140-0100 | Anemostaty kołowe typu D o średnicy: do 160 mm - NWC-250 ze skrzynką rozprężną obmiar = 14.000szt | szt
-- R --
1* |  | Robocizna 0.96r-g/szt | r-g | 13.44000
-- M --
2* |  | Nawiewnik NWC250 Flakt Bovent 1szt/szt | szt | 14.00000
3* |  | Uszczelki gum.przew.went.o śr.do 300 mm 1.04szt/szt | szt | 14.56000
4* |  | Materiały pomocnicze 1.5% | % | 1.50000
-- S --
5* |  | Samochód dostawczy do 0,9 t (1) 0.01m-g/szt | m-g | 0.14000
Razem z narzutami:
Cena jednostkowa:
735 d.8.13 | KNR 217 0140-0100 | Anemostaty kołowe typu D o średnicy: do 160 mm - KK80 obmiar = 2.000szt | szt
-- R --
1* |  | Robocizna 0.96r-g/szt | r-g | 1.92000
-- M --
2* |  | Anemostaty kołowe KK 100 Flakt Bovent 1szt/szt | szt | 2.00000
3* |  | Uszczelki gum.przew.went.o śr.do 300 mm 1.04szt/szt | szt | 2.08000
4* |  | Materiały pomocnicze 1.5% | % | 1.50000
-- S --
5* |  | Samochód dostawczy do 0,9 t (1) 0.01m-g/szt | m-g | 0.02000
Razem z narzutami:
Cena jednostkowa:
736 d.8.13 | KNR 217 0130-0300 | Przepustnice jednopłaszczyznowe prostokątne stalowe typu A, dla przewodów o obwodzie: ponad 1200 do 1600 mm - KLAPA P-POŻ 700x200 obmiar = 1.000szt | szt
-- R --
1* |  | Robocizna 1.2r-g/szt | r-g | 1.20000
-- M --
2* |  | KLAPA P-POŻ 700x200 EIS 120 1szt/szt | szt | 1.00000
3* |  | Podpory przew.wentyl.bl.prost.poz.typ A 1.01szt/szt | szt | 1.01000
4* |  | Uszczelki gum.do przew.went.prostokątnych 2.06szt/szt | szt | 2.06000
5* |  | Śruby stalowe z nakr.i podkł.ZGR M-8 0.77kg/szt | kg | 0.77000
6* |  | Materiały pomocnicze 1.5% | % | 1.50000
-- S --
7* |  | Samochód dostawczy do 0,9 t (1) 0.11m-g/szt | m-g | 0.11000
Razem z narzutami:
Cena jednostkowa:
737 d.8.13 | KNR 217 0130-0200 | Przepustnice jednopłaszczyznowe prostokątne stalowe typu A, dla przewodów o obwodzie: ponad 800 do 1200 mm- KLAPA P-POŻ 400x200 obmiar = 1.000szt | szt
-- R --
1* |  | Robocizna 0.91r-g/szt | r-g | 0.91000
-- M --
2* |  | KLAPA P-POŻ 400x200 EIS 120 1szt/szt | szt | 1.00000
3* |  | Podpory przew.wentyl.bl.prost.poz.typ A 1.01szt/szt | szt | 1.01000
4* |  | Uszczelki gum.do przew.went.prostokątnych 2.06szt/szt | szt | 2.06000
5* |  | Śruby stalowe z nakr.i podkł.ZGR M-8 0.59kg/szt | kg | 0.59000
6* |  | Materiały pomocnicze 1.5% | % | 1.50000
-- S --
7* |  | Samochód dostawczy do 0,9 t (1) 0.08m-g/szt | m-g | 0.08000
Razem z narzutami:
Cena jednostkowa:
738 d.8.13 | KNR 217 0131-0200 | Przepustnice jednopłaszczyznowe kołowe stalowe typu B, dla przewodów o średnicy: ponad 100 do 200 mm - KLAPA P-POŻ D=125mm eis 120 obmiar = 4.000szt | szt
-- R --
1* |  | Robocizna 0.47r-g/szt | r-g | 1.88000
-- M --
2* |  | KLAPA P-POŻ D=125mm eis 120 1szt/szt | szt | 4.00000
3* |  | Uszczelki gum.przew.went.o śr.do 300 mm 2.08szt/szt | szt | 8.32000
4* |  | Śruby stalowe ŚRD dwustronne M-8 0.38kg/szt | kg | 1.52000
5* |  | Materiały pomocnicze 1.5% | % | 1.50000
-- S --
6* |  | Samochód dostawczy do 0,9 t (1) 0.03m-g/szt | m-g | 0.12000
Razem z narzutami:
Cena jednostkowa:
739 d.8.13 | KNR 217 0154-0300 | Tłumiki akustyczne płytowe prostokątne o obwodzie: ponad 1800 do 2000 mm obmiar = 1.000szt | szt
-- R --
1* |  | Robocizna 4.74r-g/szt | r-g | 4.74000
-- M --
2* |  | Tłumiki akust.płyt.prost.o obw.1800-2600mm 1szt/szt | szt | 1.00000
3* |  | Podpory A przew.wen.pros.poz.obw.1800-2600 2szt/szt | szt | 2.00000
4* |  | Uszczelki gum.przew.went.o obw.1000-2500mm 1.04szt/szt | szt | 1.04000
5* |  | Śruby stalowe z nakr.i podkł.ZGR M-8 0.49kg/szt | kg | 0.49000
6* |  | Materiały pomocnicze 1.5% | % | 1.50000
-- S --
7* |  | Samochód dostawczy do 0,9 t (1) 0.35m-g/szt | m-g | 0.35000
Razem z narzutami:
Cena jednostkowa:
740 d.8.13 | KNR 217 0154-0400 | Tłumiki akustyczne płytowe prostokątne o obwodzie: ponad 2000 do 2600 mm obmiar = 2.000szt | szt
-- R --
1* |  | Robocizna 8.12r-g/szt | r-g | 16.24000
-- M --
2* |  | Tłumiki akust.płyt.prost.o obw.1800-2600mm 1szt/szt | szt | 2.00000
3* |  | Podpory A przew.wen.pros.poz.obw.1800-2600 2szt/szt | szt | 4.00000
4* |  | Uszczelki gum.przew.went.o obw.1000-2500mm 1.04szt/szt | szt | 2.08000
5* |  | Śruby stalowe z nakr.i podkł.ZGR M-8 0.7kg/szt | kg | 1.40000
6* |  | Materiały pomocnicze 1.5% | % | 1.50000
-- S --
7* |  | Samochód dostawczy do 0,9 t (1) 0.37m-g/szt | m-g | 0.74000
Razem z narzutami:
Cena jednostkowa:
741 d.8.13 | KNR 217 0155-0200 | Tłumiki akustyczne rurowe proste o średnicy: ponad 100 do 200 mm obmiar = 2.000szt | szt
-- R --
1* |  | Robocizna 2.77r-g/szt | r-g | 5.54000
-- M --
2* |  | Tłumiki akust.rurowe proste o śr.100-200mm 1szt/szt | szt | 2.00000
3* |  | Podpory C przew.went.koł.poz.śr. 125- 200 2szt/szt | szt | 4.00000
4* |  | Uszczelki gum.przew.went.o śr.do 300 mm 1.04szt/szt | szt | 2.08000
5* |  | Śruby stalowe z nakr.i podkł.ZGR M-8 0.2kg/szt | kg | 0.40000
6* |  | Materiały pomocnicze 1.5% | % | 1.50000
-- S --
7* |  | Samochód dostawczy do 0,9 t (1) 0.21m-g/szt | m-g | 0.42000
Razem z narzutami:
Cena jednostkowa:
742 d.8.13 | KNR 217 0131-0200 | Przepustnice jednopłaszczyznowe kołowe stalowe typu B, dla przewodów o średnicy: ponad 100 do 200 mm - regulator RND 200 prod. Trox obmiar = 2.000szt | szt
-- R --
1* |  | Robocizna 0.47r-g/szt | r-g | 0.94000
-- M --
2* |  | Regulator RND d=200mm - TROX 1szt/szt | szt | 2.00000
3* |  | Uszczelki gumowe do przew.went.kołowych 2.08szt/szt | szt | 4.16000
4* |  | Śruby stalowe z nakr.i podkł.ZGR M-8 0.38kg/szt | kg | 0.76000
5* |  | Materiały pomocnicze 1.5% | % | 1.50000
-- S --
6* |  | Samochód dostawczy do 0,9 t (1) 0.03m-g/szt | m-g | 0.06000
Razem z narzutami:
Cena jednostkowa:
743 d.8.13 | KNR 217 0134-0200 | Przepustnice wielopłaszczyznowe prostokątne stalowe typu A, dla przewodów o obwodzie: ponad 1800 do 2400 mm - Regulator END 400x600 TROX obmiar = 1.000szt | szt
-- R --
1* |  | Robocizna 1.7r-g/szt | r-g | 1.70000
-- M --
2* |  | Regulator END 400x600 TROX 1szt/szt | szt | 1.00000
3* |  | Podpory przew.wentyl.bl.prost.poz.typ A 1.01szt/szt | szt | 1.01000
4* |  | Uszczelki gum.do przew.went.prostokątnych 2.06szt/szt | szt | 2.06000
5* |  | Śruby stalowe z nakr.i podkł.ZGR M-8 0.96kg/szt | kg | 0.96000
6* |  | Materiały pomocnicze 1.5% | % | 1.50000
-- S --
7* |  | Samochód dostawczy do 0,9 t (1) 0.15m-g/szt | m-g | 0.15000
Razem z narzutami:
Cena jednostkowa:
744 d.8.13 | KNR 217 0134-0100 | Przepustnice wielopłaszczyznowe prostokątne stalowe typu A, dla przewodów o obwodzie: do 1800 mm - Regulator END 300x500 TROX obmiar = 1.000szt | szt
-- R --
1* |  | Robocizna 1.28r-g/szt | r-g | 1.28000
-- M --
2* |  | Regulator END 300x500 TROX 1szt/szt | szt | 1.00000
3* |  | Podpory A przew.wen.pros.poz.obw.1000-1800 1.01szt/szt | szt | 1.01000
4* |  | Uszczelki gum.przew.went.o obw.1000-2500mm 2.06szt/szt | szt | 2.06000
5* |  | Śruby stalowe ŚRD dwustronne M-8 0.67kg/szt | kg | 0.67000
6* |  | Materiały pomocnicze 1.5% | % | 1.50000
-- S --
7* |  | Samochód dostawczy do 0,9 t (1) 0.11m-g/szt | m-g | 0.11000
Razem z narzutami:
Cena jednostkowa:
745 d.8.13 | KNR 217 0148-0500 | Podstawy dachowe prostokątne stalowe typu A, w układach kanałowych, o obwodzie: ponad 1760 do 2060 mm obmiar = 2.000szt | szt
-- R --
1* |  | Robocizna 8.68r-g/szt | r-g | 17.36000
-- M --
2* |  | Śruby fundament.z końc.zaw.,z nakrętk.,M12 3.33kg/szt | kg | 6.66000
3* |  | Podstawy dach.pr.stal.A o obw.1760-2520mm 1szt/szt | szt | 2.00000
4* |  | Uszczelki gum.przew.went.o obw.1000-2500mm 2.06szt/szt | szt | 4.12000
5* |  | Śruby stalowe z nakr.i podkł.ZGR M-8 0.96kg/szt | kg | 1.92000
6* |  | Uszczelki gumowe do połączeń kołnierzowych 1.02szt/szt | szt | 2.04000
7* |  | Materiały pomocnicze 1.5% | % | 1.50000
-- S --
8* |  | Samochód dostawczy do 0,9 t (1) 0.38m-g/szt | m-g | 0.76000
Razem z narzutami:
Cena jednostkowa:
746 d.8.13 | KNR 217 0131-0100 | Przepustnice jednopłaszczyznowe kołowe stalowe typu B, dla przewodów o średnicy: do 100 mm obmiar = 20.000szt | szt
-- R --
1* |  | Robocizna 0.34r-g/szt | r-g | 6.80000
-- M --
2* |  | Przepustnice 1-płaszcz.kołowe stal. B 1szt/szt | szt | 20.00000
3* |  | Uszczelki gumowe do przew.went.kołowych 2.08szt/szt | szt | 41.60000
4* |  | Śruby stalowe z nakr.i podkł.ZGR M-8 0.19kg/szt | kg | 3.80000
5* |  | Materiały pomocnicze 1.5% | % | 1.50000
-- S --
6* |  | Samochód dostawczy do 0,9 t (1) 0.01m-g/szt | m-g | 0.20000
Razem z narzutami:
Cena jednostkowa:
747 d.8.13 | KNR 217 0131-0200 | Przepustnice jednopłaszczyznowe kołowe stalowe typu B, dla przewodów o średnicy: ponad 100 do 200 mm obmiar = 35.000szt | szt
-- R --
1* |  | Robocizna 0.47r-g/szt | r-g | 16.45000
-- M --
2* |  | Przepust.jednopł.stal.B o śr.100-200mm 1szt/szt | szt | 35.00000
3* |  | Uszczelki gum.przew.went.o śr.do 300 mm 2.08szt/szt | szt | 72.80000
4* |  | Śruby stalowe ŚRD dwustronne M-8 0.38kg/szt | kg | 13.30000
5* |  | Materiały pomocnicze 1.5% | % | 1.50000
-- S --
6* |  | Samochód dostawczy do 0,9 t (1) 0.03m-g/szt | m-g | 1.05000
Razem z narzutami:
Cena jednostkowa:
748 d.8.13 | KNR 217 0322-0100 | Centrala wentylacyjna nawiewna lini N13/W13 typu prod. VBW obmiar = 1.000szt | szt
-- R --
1* |  | Robocizna 39.2r-g/szt | r-g | 39.20000
-- M --
2* |  | Centrala wentylacyjna N13/W13 prod. VBW 1szt/szt | szt | 1.00000
3* |  | Materiały pomocnicze 1.5% | % | 1.50000
-- S --
4* |  | Żuraw samochodowy (1) 0.8m-g/szt | m-g | 0.80000
5* |  | Samochód skrzyniowy (1) 0.49m-g/szt | m-g | 0.49000
Razem z narzutami:
Cena jednostkowa:
749 d.8.13 | KNR 708 0201-0300 | Układy blokowych systemów elektrycznej regulacji ciągłej temperatury, z zastosowaniem siłownika typu "Klimact" - automatyka centrali obmiar = 1.000 1 układ | 1 układ
-- R --
1* |  | Robocizna 33.6924r-g/1 układ | r-g | 33.69240
-- M --
2* |  | Automatyka centrali N13/W13 1szt/1 układ | szt | 1.00000
3* |  | Materiały pomocnicze 4% | % | 4.00000
-- S --
4* |  | Samochód dostawczy do 0,9 t (1) 1.28m-g/1 układ | m-g | 1.28000
Razem z narzutami:
Cena jednostkowa:
750 d.8.13 | KNR 217 0212-0700 | Konstrukcja wsporcza pod centralę wentylacyjną obmiar = 1.000szt | szt
-- R --
1* |  | Robocizna 8.72r-g/szt | r-g | 8.72000
-- M --
2* |  | Konstrukcja wsporcza pod centralę 1szt/szt | szt | 1.00000
3* |  | Nakrętki stalowe ŚRD M-12 0.44kg/szt | kg | 0.44000
4* |  | Materiały pomocnicze 1.5% | % | 1.50000
-- S --
5* |  | Samochód skrzyniowy (1) 0.78m-g/szt | m-g | 0.78000
Razem z narzutami:
Cena jednostkowa:
751 d.8.13 | A.wł anal za własa | Uruchomienie i regulacja wentylacji obmiar = 1.000kpl | kpl
-- R --
1* |  | Robocizna 10r-g/kpl | r-g | 10.00000
Razem z narzutami:
Cena jednostkowa:
8.14 |  | Linia wentylacyjna OD1 - ODDYMIANIE
752 d.8.14 | KNR 217 0101-0700 | Przewody wentylacyjne prostokątne typu A/I, o udziale kształtek do 35%, z blachy stalowej: ocynkowanej ; obwód ponad 4400 do 8000 mm obmiar = 54.000m2 | m2
-- R --
1* |  | Robocizna 1.0696r-g/m2 | r-g | 57.75840
-- M --
2* |  | Płyta gumowa grub. 5 mm 0.009m2/m2 | m2 | 0.48600
3* |  | Przewody went.pr.oc.A/I o obw.4400-8000mm 0.75m2/m2 | m2 | 40.50000
4* |  | Kształtki went.prost.oc.A/I,obw.4400-8000 0.28m2/m2 | m2 | 15.12000
5* |  | Podpory przew.wentyl.bl.prost.poz.typ A 0.13szt/m2 | szt | 7.02000
6* |  | Uszczelki gum.do przew.went.prostokątnych 0.1szt/m2 | szt | 5.40000
7* |  | Śruby stalowe z nakr.i podkł.ZGR M-10 0.28kg/m2 | kg | 15.12000
8* |  | Materiały pomocnicze 0.5% | % | 0.50000
-- S --
9* |  | Samochód skrzyniowy pow. 5-10 t (1) 0.02m-g/m2 | m-g | 1.08000
Razem z narzutami:
Cena jednostkowa:
753 d.8.14 | KNR 217 0322-0100 | Centrala wentylacyjna WYWIEWNA - OD1 typu prod. VBW obmiar = 1.000szt | szt
-- R --
1* |  | Robocizna 39.2r-g/szt | r-g | 39.20000
-- M --
2* |  | Centrala wentylacyjna OD1 prod. VBW 1szt/szt | szt | 1.00000
3* |  | Materiały pomocnicze 1.5% | % | 1.50000
-- S --
4* |  | Żuraw samochodowy (1) 0.8m-g/szt | m-g | 0.80000
5* |  | Samochód skrzyniowy (1) 0.49m-g/szt | m-g | 0.49000
Razem z narzutami:
Cena jednostkowa:
754 d.8.14 | KNR 708 0201-0300 | Układy blokowych systemów elektrycznej regulacji ciągłej temperatury, z zastosowaniem siłownika typu "Klimact" - automatyka centrali obmiar = 1.000 1 układ | 1 układ
-- R --
1* |  | Robocizna 33.6924r-g/1 układ | r-g | 33.69240
-- M --
2* |  | Automatyka centrali OD1 1szt/1 układ | szt | 1.00000
3* |  | Materiały pomocnicze 4% | % | 4.00000
-- S --
4* |  | Samochód dostawczy do 0,9 t (1) 1.28m-g/1 układ | m-g | 1.28000
Razem z narzutami:
Cena jednostkowa:
755 d.8.14 | KNR 217 0134-0800 | Przepustnice wielopłaszczyznowe stalowe prostokątne, do przewodów o obwodzie : ponad 5200 do 6400 mm - typ A obmiar = 1.000szt | szt
-- R --
1* |  | Robocizna 5.4053r-g/szt | r-g | 5.40530
-- M --
2* |  | Płyta gumowa grub. 5 mm 0.072m2/szt | m2 | 0.07200
3* |  | Przepust.wielopł.stal.A o obw.5200-6400mm 1szt/szt | szt | 1.00000
4* |  | Podpory przew.wentyl.bl.prost.poz.typ A 1.01szt/szt | szt | 1.01000
5* |  | Uszczelki gum.do przew.went.prostokątnych 2.04szt/szt | szt | 2.04000
6* |  | Śruby stalowe z nakr.i podkł.ZGR M-10 4.33kg/szt | kg | 4.33000
7* |  | Materiały pomocnicze 0.5% | % | 0.50000
-- S --
8* |  | Samochód dostawczy do 0,9 t (1) 0.27m-g/szt | m-g | 0.27000
Razem z narzutami:
Cena jednostkowa:
756 d.8.14 | KNR 217 0138-0510 | Kratki wentylacyjne, do przewodów stalowych i aluminiowych, o obwodzie: ponad 2400 obmiar = 1.000szt | szt
-- R --
1* |  | Robocizna 1.8909r-g/szt | r-g | 1.89090
-- M --
2* |  | Wkręty stal.samogw.z łbem stoż.i kul.6,3mm 0.003kg/szt | kg | 0.00300
3* |  | Kratki wentylacyjne prostok.stal.typu N 1szt/szt | szt | 1.00000
4* |  | Uszczelki gum.do przew.went.prostokątnych 1.04szt/szt | szt | 1.04000
5* |  | Materiały pomocnicze 0.5% | % | 0.50000
-- S --
6* |  | Samochód dostawczy do 0,9 t (1) 0.09m-g/szt | m-g | 0.09000
Razem z narzutami:
Cena jednostkowa:
8.15 |  | Linia wentylacyjna wywiewna - WS1
757 d.8.15 | KNR 217 0140-0100 | Anemostaty kołowe typu D o średnicy: do 160 mm - KK100 obmiar = 5.000szt | szt
-- R --
1* |  | Robocizna 0.96r-g/szt | r-g | 4.80000
-- M --
2* |  | Anemostaty kołowe KK 100 Flakt Bovent 1szt/szt | szt | 5.00000
3* |  | Uszczelki gum.przew.went.o śr.do 300 mm 1.04szt/szt | szt | 5.20000
4* |  | Materiały pomocnicze 1.5% | % | 1.50000
-- S --
5* |  | Samochód dostawczy do 0,9 t (1) 0.01m-g/szt | m-g | 0.05000
Razem z narzutami:
Cena jednostkowa:
758 d.8.15 | KNR 217 0140-0100 | Anemostaty kołowe typu D o średnicy: do 160 mm - KK125 obmiar = 1.000szt | szt
-- R --
1* |  | Robocizna 0.96r-g/szt | r-g | 0.96000
-- M --
2* |  | Anemostaty kołowe KK 125 Flakt Bovent 1szt/szt | szt | 1.00000
3* |  | Uszczelki gum.przew.went.o śr.do 300 mm 1.04szt/szt | szt | 1.04000
4* |  | Materiały pomocnicze 1.5% | % | 1.50000
-- S --
5* |  | Samochód dostawczy do 0,9 t (1) 0.01m-g/szt | m-g | 0.01000
Razem z narzutami:
Cena jednostkowa:
759 d.8.15 | KNR 217 0131-0100 | Przepustnice jednopłaszczyznowe kołowe stalowe typu B, dla przewodów o średnicy: do 100 mm obmiar = 5.000szt | szt
-- R --
1* |  | Robocizna 0.34r-g/szt | r-g | 1.70000
-- M --
2* |  | Przepustnice 1-płaszcz.kołowe stal. B 1szt/szt | szt | 5.00000
3* |  | Uszczelki gumowe do przew.went.kołowych 2.08szt/szt | szt | 10.40000
4* |  | Śruby stalowe z nakr.i podkł.ZGR M-8 0.19kg/szt | kg | 0.95000
5* |  | Materiały pomocnicze 1.5% | % | 1.50000
-- S --
6* |  | Samochód dostawczy do 0,9 t (1) 0.01m-g/szt | m-g | 0.05000
Razem z narzutami:
Cena jednostkowa:
760 d.8.15 | KNR 217 0131-0200 | Przepustnice jednopłaszczyznowe kołowe stalowe typu B, dla przewodów o średnicy: ponad 100 do 200 mm obmiar = 1.000szt | szt
-- R --
1* |  | Robocizna 0.47r-g/szt | r-g | 0.47000
-- M --
2* |  | Przepust.jednopł.stal.B o śr.100-200mm 1szt/szt | szt | 1.00000
3* |  | Uszczelki gum.przew.went.o śr.do 300 mm 2.08szt/szt | szt | 2.08000
4* |  | Śruby stalowe ŚRD dwustronne M-8 0.38kg/szt | kg | 0.38000
5* |  | Materiały pomocnicze 1.5% | % | 1.50000
-- S --
6* |  | Samochód dostawczy do 0,9 t (1) 0.03m-g/szt | m-g | 0.03000
Razem z narzutami:
Cena jednostkowa:
761 d.8.15 | KNR 217 0123-0100 | Przewody wentylacyjne kołowe typu S (Spiro), o udziale kształtek do 55%, z blachy stalowej: ocynkowanej - średnica do 100 mm obmiar = 8.900m2 | m2
-- R --
1* |  | Robocizna 2.84r-g/m2 | r-g | 25.27600
-- M --
2* |  | Przewody went.kołowe stal.ocynk. S(Spiro) 0.62m2/m2 | m2 | 5.51800
3* |  | Kształtki went.kołowe stal.ocynk. S(Spiro) 0.41m2/m2 | m2 | 3.64900
4* |  | Podpory przew.wentyl.blasz.koł.poz.typ C 0.83szt/m2 | szt | 7.38700
5* |  | Uszczelki gumowe do przew.went.kołowych 6.41szt/m2 | szt | 57.04900
6* |  | Śruby stalowe z nakr.i podkł.ZGR M-8 0.34kg/m2 | kg | 3.02600
7* |  | Materiały pomocnicze 1.5% | % | 1.50000
-- S --
8* |  | Samochód dostawczy do 0,9 t (1) 0.1m-g/m2 | m-g | 0.89000
Razem z narzutami:
Cena jednostkowa:
762 d.8.15 | KNR 217 0123-0200 | Przewody wentylacyjne kołowe typu S (Spiro), o udziale kształtek do 55%, z blachy stalowej: ocynkowanej - średnica ponad 100 do 200 mm obmiar = 24.000m2 | m2
-- R --
1* |  | Robocizna 1.98r-g/m2 | r-g | 47.52000
-- M --
2* |  | Przew.went.koł.oc.S(Spiro) o śr.do 200mm 0.62m2/m2 | m2 | 14.88000
3* |  | Kształtki went.koł.oc.S(Spiro),śr.100-200 0.41m2/m2 | m2 | 9.84000
4* |  | Podpory C przew.went.koł.poz.śr. 125- 200 0.41szt/m2 | szt | 9.84000
5* |  | Uszczelki gum.przew.went.o śr.do 300 mm 2.51szt/m2 | szt | 60.24000
6* |  | Śruby stalowe ZGR z gwint.na całej dł.M-8 0.46kg/m2 | kg | 11.04000
7* |  | Materiały pomocnicze 1.5% | % | 1.50000
-- S --
8* |  | Samochód dostawczy do 0,9 t (1) 0.09m-g/m2 | m-g | 2.16000
Razem z narzutami:
Cena jednostkowa:
763 d.8.15 | KNR 217 0113-0200 | Przewody wentylacyjne typu flex - średnica ponad 100 do 200 mm obmiar = 1.150m2 | m2
-- R --
1* |  | Robocizna 1.6235r-g/m2 | r-g | 1.86703
-- M --
2* |  | Przewody went. flex o śr.do 200mm 1.05m2/m2 | m2 | 1.20750
3* |  | Materiały pomocnicze 0.5% | % | 0.50000
-- S --
4* |  | Samochód dostawczy do 0,9 t (1) 0.07m-g/m2 | m-g | 0.08050
Razem z narzutami:
Cena jednostkowa:
764 d.8.15 | KNR 217 0149-0200 | Podstawy dachowe stalowe kołowe typu B/II, w układach kanałowych, o średnicy: ponad 160 do 250 mm obmiar = 1.000szt | szt
-- R --
1* |  | Robocizna 4.202r-g/szt | r-g | 4.20200
-- M --
2* |  | Śruby fundamentowe kotwowe,z nakrętk.,M 12 12.48szt/szt | szt | 12.48000
3* |  | Płyta gumowa grub. 5 mm 0.072m2/szt | m2 | 0.07200
4* |  | Podstawy dach.koł.stal.B/II o śr.do 250mm 1szt/szt | szt | 1.00000
5* |  | Uszczelki gumowe do przew.went.kołowych 2.08szt/szt | szt | 2.08000
6* |  | Śruby stalowe z nakr.i podkł.ZGR M-8 0.19kg/szt | kg | 0.19000
7* |  | Materiały pomocnicze 0.5% | % | 0.50000
-- S --
8* |  | Samochód dostawczy do 0,9 t (1) 0.18m-g/szt | m-g | 0.18000
Razem z narzutami:
Cena jednostkowa:
765 d.8.15 | KNR 217 0208-0100 | Montaż wentylatorów dachowych stalowych lub z PCW, przy średnicy otworów ssących: do 200 mm i masie do 25 kg - TH-800 obmiar = 1.000szt | szt
-- R --
1* |  | Robocizna 4.96r-g/szt | r-g | 4.96000
-- M --
2* |  | Wentylator TH 800 1szt/szt | szt | 1.00000
3* |  | Płyta gumowa grub. 5 mm 0.13kg/szt | kg | 0.13000
4* |  | Śruby stalowe ŚRD dwustronne M-8 0.21kg/szt | kg | 0.21000
5* |  | Materiały pomocnicze 1.5% | % | 1.50000
-- S --
6* |  | Samochód dostawczy do 0,9 t (1) 0.12m-g/szt | m-g | 0.12000
Razem z narzutami:
Cena jednostkowa:
8.16 |  | Linia wentylacyjna wywiewna - WS2
766 d.8.16 | KNR 217 0140-0100 | Anemostaty kołowe typu D o średnicy: do 160 mm - KK100 obmiar = 35.000szt | szt
-- R --
1* |  | Robocizna 0.96r-g/szt | r-g | 33.60000
-- M --
2* |  | Anemostaty kołowe KK 100 Flakt Bovent 1szt/szt | szt | 35.00000
3* |  | Uszczelki gum.przew.went.o śr.do 300 mm 1.04szt/szt | szt | 36.40000
4* |  | Materiały pomocnicze 1.5% | % | 1.50000
-- S --
5* |  | Samochód dostawczy do 0,9 t (1) 0.01m-g/szt | m-g | 0.35000
Razem z narzutami:
Cena jednostkowa:
767 d.8.16 | KNR 217 0140-0100 | Anemostaty kołowe typu D o średnicy: do 160 mm - KK125 obmiar = 2.000szt | szt
-- R --
1* |  | Robocizna 0.96r-g/szt | r-g | 1.92000
-- M --
2* |  | Anemostaty kołowe KK 125 Flakt Bovent 1szt/szt | szt | 2.00000
3* |  | Uszczelki gum.przew.went.o śr.do 300 mm 1.04szt/szt | szt | 2.08000
4* |  | Materiały pomocnicze 1.5% | % | 1.50000
-- S --
5* |  | Samochód dostawczy do 0,9 t (1) 0.01m-g/szt | m-g | 0.02000
Razem z narzutami:
Cena jednostkowa:
768 d.8.16 | KNR 217 0131-0100 | Przepustnice jednopłaszczyznowe kołowe stalowe typu B, dla przewodów o średnicy: do 100 mm obmiar = 35.000szt | szt
-- R --
1* |  | Robocizna 0.34r-g/szt | r-g | 11.90000
-- M --
2* |  | Przepustnice 1-płaszcz.kołowe stal. B 1szt/szt | szt | 35.00000
3* |  | Uszczelki gumowe do przew.went.kołowych 2.08szt/szt | szt | 72.80000
4* |  | Śruby stalowe z nakr.i podkł.ZGR M-8 0.19kg/szt | kg | 6.65000
5* |  | Materiały pomocnicze 1.5% | % | 1.50000
-- S --
6* |  | Samochód dostawczy do 0,9 t (1) 0.01m-g/szt | m-g | 0.35000
Razem z narzutami:
Cena jednostkowa:
769 d.8.16 | KNR 217 0131-0200 | Przepustnice jednopłaszczyznowe kołowe stalowe typu B, dla przewodów o średnicy: ponad 100 do 200 mm obmiar = 2.000szt | szt
-- R --
1* |  | Robocizna 0.47r-g/szt | r-g | 0.94000
-- M --
2* |  | Przepust.jednopł.stal.B o śr.100-200mm 1szt/szt | szt | 2.00000
3* |  | Uszczelki gum.przew.went.o śr.do 300 mm 2.08szt/szt | szt | 4.16000
4* |  | Śruby stalowe ŚRD dwustronne M-8 0.38kg/szt | kg | 0.76000
5* |  | Materiały pomocnicze 1.5% | % | 1.50000
-- S --
6* |  | Samochód dostawczy do 0,9 t (1) 0.03m-g/szt | m-g | 0.06000
Razem z narzutami:
Cena jednostkowa:
770 d.8.16 | KNR 217 0123-0100 | Przewody wentylacyjne kołowe typu S (Spiro), o udziale kształtek do 55%, z blachy stalowej: ocynkowanej - średnica do 100 mm obmiar = 26.000m2 | m2
-- R --
1* |  | Robocizna 2.84r-g/m2 | r-g | 73.84000
-- M --
2* |  | Przewody went.kołowe stal.ocynk. S(Spiro) 0.62m2/m2 | m2 | 16.12000
3* |  | Kształtki went.kołowe stal.ocynk. S(Spiro) 0.41m2/m2 | m2 | 10.66000
4* |  | Podpory przew.wentyl.blasz.koł.poz.typ C 0.83szt/m2 | szt | 21.58000
5* |  | Uszczelki gumowe do przew.went.kołowych 6.41szt/m2 | szt | 166.66000
6* |  | Śruby stalowe z nakr.i podkł.ZGR M-8 0.34kg/m2 | kg | 8.84000
7* |  | Materiały pomocnicze 1.5% | % | 1.50000
-- S --
8* |  | Samochód dostawczy do 0,9 t (1) 0.1m-g/m2 | m-g | 2.60000
Razem z narzutami:
Cena jednostkowa:
771 d.8.16 | KNR 217 0123-0200 | Przewody wentylacyjne kołowe typu S (Spiro), o udziale kształtek do 55%, z blachy stalowej: ocynkowanej - średnica ponad 100 do 200 mm obmiar = 65.000m2 | m2
-- R --
1* |  | Robocizna 1.98r-g/m2 | r-g | 128.70000
-- M --
2* |  | Przew.went.koł.oc.S(Spiro) o śr.do 200mm 0.62m2/m2 | m2 | 40.30000
3* |  | Kształtki went.koł.oc.S(Spiro),śr.100-200 0.41m2/m2 | m2 | 26.65000
4* |  | Podpory C przew.went.koł.poz.śr. 125- 200 0.41szt/m2 | szt | 26.65000
5* |  | Uszczelki gum.przew.went.o śr.do 300 mm 2.51szt/m2 | szt | 163.15000
6* |  | Śruby stalowe ZGR z gwint.na całej dł.M-8 0.46kg/m2 | kg | 29.90000
7* |  | Materiały pomocnicze 1.5% | % | 1.50000
-- S --
8* |  | Samochód dostawczy do 0,9 t (1) 0.09m-g/m2 | m-g | 5.85000
Razem z narzutami:
Cena jednostkowa:
772 d.8.16 | KNR 217 0123-0300 | Przewody wentylacyjne kołowe typu S (Spiro), o udziale kształtek do 55%, z blachy stalowej: ocynkowanej - średnica ponad 200 do 315 mm obmiar = 26.000m2 | m2
-- R --
1* |  | Robocizna 1.49r-g/m2 | r-g | 38.74000
-- M --
2* |  | Kształtki went.koł.oc.S(Spiro),śr.200-315 0.62m2/m2 | m2 | 16.12000
3* |  | Kształtki went.koł.oc.S(Spiro),śr.200-315 0.41m2/m2 | m2 | 10.66000
4* |  | Podpory przew.wentyl.blasz.koł.poz.typ C 0.25szt/m2 | szt | 6.50000
5* |  | Uszczelki gumowe do przew.went.kołowych 1.36szt/m2 | szt | 35.36000
6* |  | Śruby stalowe z nakr.i podkł.ZGR M-8 0.35kg/m2 | kg | 9.10000
7* |  | Materiały pomocnicze 1.5% | % | 1.50000
-- S --
8* |  | Samochód dostawczy do 0,9 t (1) 0.08m-g/m2 | m-g | 2.08000
Razem z narzutami:
Cena jednostkowa:
773 d.8.16 | KNR 217 0113-0200 | Przewody wentylacyjne typu flex - średnica ponad 100 do 200 mm obmiar = 12.300m2 | m2
-- R --
1* |  | Robocizna 1.6235r-g/m2 | r-g | 19.96905
-- M --
2* |  | Przewody went. flex o śr.do 200mm 1.05m2/m2 | m2 | 12.91500
3* |  | Materiały pomocnicze 0.5% | % | 0.50000
-- S --
4* |  | Samochód dostawczy do 0,9 t (1) 0.07m-g/m2 | m-g | 0.86100
Razem z narzutami:
Cena jednostkowa:
774 d.8.16 | KNR 217 0149-0200 | Podstawy dachowe stalowe kołowe typu B/II, w układach kanałowych, o średnicy: ponad 160 do 250 mm obmiar = 1.000szt | szt
-- R --
1* |  | Robocizna 4.202r-g/szt | r-g | 4.20200
-- M --
2* |  | Śruby fundamentowe kotwowe,z nakrętk.,M 12 12.48szt/szt | szt | 12.48000
3* |  | Płyta gumowa grub. 5 mm 0.072m2/szt | m2 | 0.07200
4* |  | Podstawy dach.koł.stal.B/II o śr.do 250mm 1szt/szt | szt | 1.00000
5* |  | Uszczelki gumowe do przew.went.kołowych 2.08szt/szt | szt | 2.08000
6* |  | Śruby stalowe z nakr.i podkł.ZGR M-8 0.19kg/szt | kg | 0.19000
7* |  | Materiały pomocnicze 0.5% | % | 0.50000
-- S --
8* |  | Samochód dostawczy do 0,9 t (1) 0.18m-g/szt | m-g | 0.18000
Razem z narzutami:
Cena jednostkowa:
775 d.8.16 | KNR 217 0208-0200 | Montaż wentylatorów dachowych stalowych lub z PCW, przy średnicy otworów ssących: ponad 200 do 315 mm i masie ponad 25 do 42 kg - - DAs 250 obmiar = 1.000szt | szt
-- R --
1* |  | Robocizna 5.47r-g/szt | r-g | 5.47000
-- M --
2* |  | Wentylator DAs 250 1szt/szt | szt | 1.00000
3* |  | Płyta gumowa grub. 5 mm 0.2kg/szt | kg | 0.20000
4* |  | Śruby stalowe z nakr.i podkł.ZGR M-8 0.36kg/szt | kg | 0.36000
5* |  | Materiały pomocnicze 1.5% | % | 1.50000
-- S --
6* |  | Samochód dostawczy do 0,9 t (1) 0.16m-g/szt | m-g | 0.16000
Razem z narzutami:
Cena jednostkowa:
8.17 |  | Linia wentylacyjna wywiewna - WS3
776 d.8.17 | KNR 217 0140-0100 | Anemostaty kołowe typu D o średnicy: do 160 mm - KK100 obmiar = 7.000szt | szt
-- R --
1* |  | Robocizna 0.96r-g/szt | r-g | 6.72000
-- M --
2* |  | Anemostaty kołowe KK 100 Flakt Bovent 1szt/szt | szt | 7.00000
3* |  | Uszczelki gum.przew.went.o śr.do 300 mm 1.04szt/szt | szt | 7.28000
4* |  | Materiały pomocnicze 1.5% | % | 1.50000
-- S --
5* |  | Samochód dostawczy do 0,9 t (1) 0.01m-g/szt | m-g | 0.07000
Razem z narzutami:
Cena jednostkowa:
777 d.8.17 | KNR 217 0131-0100 | Przepustnice jednopłaszczyznowe kołowe stalowe typu B, dla przewodów o średnicy: do 100 mm obmiar = 7.000szt | szt
-- R --
1* |  | Robocizna 0.34r-g/szt | r-g | 2.38000
-- M --
2* |  | Przepustnice 1-płaszcz.kołowe stal. B 1szt/szt | szt | 7.00000
3* |  | Uszczelki gumowe do przew.went.kołowych 2.08szt/szt | szt | 14.56000
4* |  | Śruby stalowe z nakr.i podkł.ZGR M-8 0.19kg/szt | kg | 1.33000
5* |  | Materiały pomocnicze 1.5% | % | 1.50000
-- S --
6* |  | Samochód dostawczy do 0,9 t (1) 0.01m-g/szt | m-g | 0.07000
Razem z narzutami:
Cena jednostkowa:
778 d.8.17 | KNR 217 0123-0100 | Przewody wentylacyjne kołowe typu S (Spiro), o udziale kształtek do 55%, z blachy stalowej: ocynkowanej - średnica do 100 mm obmiar = 8.900m2 | m2
-- R --
1* |  | Robocizna 2.84r-g/m2 | r-g | 25.27600
-- M --
2* |  | Przewody went.kołowe stal.ocynk. S(Spiro) 0.62m2/m2 | m2 | 5.51800
3* |  | Kształtki went.kołowe stal.ocynk. S(Spiro) 0.41m2/m2 | m2 | 3.64900
4* |  | Podpory przew.wentyl.blasz.koł.poz.typ C 0.83szt/m2 | szt | 7.38700
5* |  | Uszczelki gumowe do przew.went.kołowych 6.41szt/m2 | szt | 57.04900
6* |  | Śruby stalowe z nakr.i podkł.ZGR M-8 0.34kg/m2 | kg | 3.02600
7* |  | Materiały pomocnicze 1.5% | % | 1.50000
-- S --
8* |  | Samochód dostawczy do 0,9 t (1) 0.1m-g/m2 | m-g | 0.89000
Razem z narzutami:
Cena jednostkowa:
779 d.8.17 | KNR 217 0123-0200 | Przewody wentylacyjne kołowe typu S (Spiro), o udziale kształtek do 55%, z blachy stalowej: ocynkowanej - średnica ponad 100 do 200 mm obmiar = 17.000m2 | m2
-- R --
1* |  | Robocizna 1.98r-g/m2 | r-g | 33.66000
-- M --
2* |  | Przew.went.koł.oc.S(Spiro) o śr.do 200mm 0.62m2/m2 | m2 | 10.54000
3* |  | Kształtki went.koł.oc.S(Spiro),śr.100-200 0.41m2/m2 | m2 | 6.97000
4* |  | Podpory C przew.went.koł.poz.śr. 125- 200 0.41szt/m2 | szt | 6.97000
5* |  | Uszczelki gum.przew.went.o śr.do 300 mm 2.51szt/m2 | szt | 42.67000
6* |  | Śruby stalowe ZGR z gwint.na całej dł.M-8 0.46kg/m2 | kg | 7.82000
7* |  | Materiały pomocnicze 1.5% | % | 1.50000
-- S --
8* |  | Samochód dostawczy do 0,9 t (1) 0.09m-g/m2 | m-g | 1.53000
Razem z narzutami:
Cena jednostkowa:
780 d.8.17 | KNR 217 0113-0200 | Przewody wentylacyjne typu flex - średnica ponad 100 do 200 mm obmiar = 1.320m2 | m2
-- R --
1* |  | Robocizna 1.6235r-g/m2 | r-g | 2.14302
-- M --
2* |  | Przewody went. flex o śr.do 200mm 1.05m2/m2 | m2 | 1.38600
3* |  | Materiały pomocnicze 0.5% | % | 0.50000
-- S --
4* |  | Samochód dostawczy do 0,9 t (1) 0.07m-g/m2 | m-g | 0.09240
Razem z narzutami:
Cena jednostkowa:
781 d.8.17 | KNR 217 0149-0200 | Podstawy dachowe stalowe kołowe typu B/II, w układach kanałowych, o średnicy: ponad 160 do 250 mm obmiar = 1.000szt | szt
-- R --
1* |  | Robocizna 4.202r-g/szt | r-g | 4.20200
-- M --
2* |  | Śruby fundamentowe kotwowe,z nakrętk.,M 12 12.48szt/szt | szt | 12.48000
3* |  | Płyta gumowa grub. 5 mm 0.072m2/szt | m2 | 0.07200
4* |  | Podstawy dach.koł.stal.B/II o śr.do 250mm 1szt/szt | szt | 1.00000
5* |  | Uszczelki gumowe do przew.went.kołowych 2.08szt/szt | szt | 2.08000
6* |  | Śruby stalowe z nakr.i podkł.ZGR M-8 0.19kg/szt | kg | 0.19000
7* |  | Materiały pomocnicze 0.5% | % | 0.50000
-- S --
8* |  | Samochód dostawczy do 0,9 t (1) 0.18m-g/szt | m-g | 0.18000
Razem z narzutami:
Cena jednostkowa:
782 d.8.17 | KNR 217 0208-0100 | Montaż wentylatorów dachowych stalowych lub z PCW, przy średnicy otworów ssących: do 200 mm i masie do 25 kg - TH-800 obmiar = 1.000szt | szt
-- R --
1* |  | Robocizna 4.96r-g/szt | r-g | 4.96000
-- M --
2* |  | Wentylator TH 800 1szt/szt | szt | 1.00000
3* |  | Płyta gumowa grub. 5 mm 0.13kg/szt | kg | 0.13000
4* |  | Śruby stalowe ŚRD dwustronne M-8 0.21kg/szt | kg | 0.21000
5* |  | Materiały pomocnicze 1.5% | % | 1.50000
-- S --
6* |  | Samochód dostawczy do 0,9 t (1) 0.12m-g/szt | m-g | 0.12000
Razem z narzutami:
Cena jednostkowa:
8.18 |  | Linia wentylacyjna wywiewna - WS4
783 d.8.18 | KNR 217 0140-0100 | Anemostaty kołowe typu D o średnicy: do 160 mm - KK100 obmiar = 3.000szt | szt
-- R --
1* |  | Robocizna 0.96r-g/szt | r-g | 2.88000
-- M --
2* |  | Anemostaty kołowe KK 100 Flakt Bovent 1szt/szt | szt | 3.00000
3* |  | Uszczelki gum.przew.went.o śr.do 300 mm 1.04szt/szt | szt | 3.12000
4* |  | Materiały pomocnicze 1.5% | % | 1.50000
-- S --
5* |  | Samochód dostawczy do 0,9 t (1) 0.01m-g/szt | m-g | 0.03000
Razem z narzutami:
Cena jednostkowa:
784 d.8.18 | KNR 217 0140-0100 | Anemostaty kołowe typu D o średnicy: do 160 mm - KK125 obmiar = 1.000szt | szt
-- R --
1* |  | Robocizna 0.96r-g/szt | r-g | 0.96000
-- M --
2* |  | Anemostaty kołowe KK 125 Flakt Bovent 1szt/szt | szt | 1.00000
3* |  | Uszczelki gum.przew.went.o śr.do 300 mm 1.04szt/szt | szt | 1.04000
4* |  | Materiały pomocnicze 1.5% | % | 1.50000
-- S --
5* |  | Samochód dostawczy do 0,9 t (1) 0.01m-g/szt | m-g | 0.01000
Razem z narzutami:
Cena jednostkowa:
785 d.8.18 | KNR 217 0131-0100 | Przepustnice jednopłaszczyznowe kołowe stalowe typu B, dla przewodów o średnicy: do 100 mm obmiar = 3.000szt | szt
-- R --
1* |  | Robocizna 0.34r-g/szt | r-g | 1.02000
-- M --
2* |  | Przepustnice 1-płaszcz.kołowe stal. B 1szt/szt | szt | 3.00000
3* |  | Uszczelki gumowe do przew.went.kołowych 2.08szt/szt | szt | 6.24000
4* |  | Śruby stalowe z nakr.i podkł.ZGR M-8 0.19kg/szt | kg | 0.57000
5* |  | Materiały pomocnicze 1.5% | % | 1.50000
-- S --
6* |  | Samochód dostawczy do 0,9 t (1) 0.01m-g/szt | m-g | 0.03000
Razem z narzutami:
Cena jednostkowa:
786 d.8.18 | KNR 217 0131-0200 | Przepustnice jednopłaszczyznowe kołowe stalowe typu B, dla przewodów o średnicy: ponad 100 do 200 mm obmiar = 1.000szt | szt
-- R --
1* |  | Robocizna 0.47r-g/szt | r-g | 0.47000
-- M --
2* |  | Przepust.jednopł.stal.B o śr.100-200mm 1szt/szt | szt | 1.00000
3* |  | Uszczelki gum.przew.went.o śr.do 300 mm 2.08szt/szt | szt | 2.08000
4* |  | Śruby stalowe ŚRD dwustronne M-8 0.38kg/szt | kg | 0.38000
5* |  | Materiały pomocnicze 1.5% | % | 1.50000
-- S --
6* |  | Samochód dostawczy do 0,9 t (1) 0.03m-g/szt | m-g | 0.03000
Razem z narzutami:
Cena jednostkowa:
787 d.8.18 | KNR 217 0123-0100 | Przewody wentylacyjne kołowe typu S (Spiro), o udziale kształtek do 55%, z blachy stalowej: ocynkowanej - średnica do 100 mm obmiar = 9.000m2 | m2
-- R --
1* |  | Robocizna 2.84r-g/m2 | r-g | 25.56000
-- M --
2* |  | Przewody went.kołowe stal.ocynk. S(Spiro) 0.62m2/m2 | m2 | 5.58000
3* |  | Kształtki went.kołowe stal.ocynk. S(Spiro) 0.41m2/m2 | m2 | 3.69000
4* |  | Podpory przew.wentyl.blasz.koł.poz.typ C 0.83szt/m2 | szt | 7.47000
5* |  | Uszczelki gumowe do przew.went.kołowych 6.41szt/m2 | szt | 57.69000
6* |  | Śruby stalowe z nakr.i podkł.ZGR M-8 0.34kg/m2 | kg | 3.06000
7* |  | Materiały pomocnicze 1.5% | % | 1.50000
-- S --
8* |  | Samochód dostawczy do 0,9 t (1) 0.1m-g/m2 | m-g | 0.90000
Razem z narzutami:
Cena jednostkowa:
788 d.8.18 | KNR 217 0123-0200 | Przewody wentylacyjne kołowe typu S (Spiro), o udziale kształtek do 55%, z blachy stalowej: ocynkowanej - średnica ponad 100 do 200 mm obmiar = 14.000m2 | m2
-- R --
1* |  | Robocizna 1.98r-g/m2 | r-g | 27.72000
-- M --
2* |  | Przew.went.koł.oc.S(Spiro) o śr.do 200mm 0.62m2/m2 | m2 | 8.68000
3* |  | Kształtki went.koł.oc.S(Spiro),śr.100-200 0.41m2/m2 | m2 | 5.74000
4* |  | Podpory C przew.went.koł.poz.śr. 125- 200 0.41szt/m2 | szt | 5.74000
5* |  | Uszczelki gum.przew.went.o śr.do 300 mm 2.51szt/m2 | szt | 35.14000
6* |  | Śruby stalowe ZGR z gwint.na całej dł.M-8 0.46kg/m2 | kg | 6.44000
7* |  | Materiały pomocnicze 1.5% | % | 1.50000
-- S --
8* |  | Samochód dostawczy do 0,9 t (1) 0.09m-g/m2 | m-g | 1.26000
Razem z narzutami:
Cena jednostkowa:
789 d.8.18 | KNR 217 0113-0200 | Przewody wentylacyjne typu flex - średnica ponad 100 do 200 mm obmiar = 1.030m2 | m2
-- R --
1* |  | Robocizna 1.6235r-g/m2 | r-g | 1.67221
-- M --
2* |  | Przewody went. flex o śr.do 200mm 1.05m2/m2 | m2 | 1.08150
3* |  | Materiały pomocnicze 0.5% | % | 0.50000
-- S --
4* |  | Samochód dostawczy do 0,9 t (1) 0.07m-g/m2 | m-g | 0.07210
Razem z narzutami:
Cena jednostkowa:
790 d.8.18 | KNR 217 0149-0200 | Podstawy dachowe stalowe kołowe typu B/II, w układach kanałowych, o średnicy: ponad 160 do 250 mm obmiar = 1.000szt | szt
-- R --
1* |  | Robocizna 4.202r-g/szt | r-g | 4.20200
-- M --
2* |  | Śruby fundamentowe kotwowe,z nakrętk.,M 12 12.48szt/szt | szt | 12.48000
3* |  | Płyta gumowa grub. 5 mm 0.072m2/szt | m2 | 0.07200
4* |  | Podstawy dach.koł.stal.B/II o śr.do 250mm 1szt/szt | szt | 1.00000
5* |  | Uszczelki gumowe do przew.went.kołowych 2.08szt/szt | szt | 2.08000
6* |  | Śruby stalowe z nakr.i podkł.ZGR M-8 0.19kg/szt | kg | 0.19000
7* |  | Materiały pomocnicze 0.5% | % | 0.50000
-- S --
8* |  | Samochód dostawczy do 0,9 t (1) 0.18m-g/szt | m-g | 0.18000
Razem z narzutami:
Cena jednostkowa:
791 d.8.18 | KNR 217 0208-0100 | Montaż wentylatorów dachowych stalowych lub z PCW, przy średnicy otworów ssących: do 200 mm i masie do 25 kg - TH-800 obmiar = 1.000szt | szt
-- R --
1* |  | Robocizna 4.96r-g/szt | r-g | 4.96000
-- M --
2* |  | Wentylator TH 800 1szt/szt | szt | 1.00000
3* |  | Płyta gumowa grub. 5 mm 0.13kg/szt | kg | 0.13000
4* |  | Śruby stalowe ŚRD dwustronne M-8 0.21kg/szt | kg | 0.21000
5* |  | Materiały pomocnicze 1.5% | % | 1.50000
-- S --
6* |  | Samochód dostawczy do 0,9 t (1) 0.12m-g/szt | m-g | 0.12000
Razem z narzutami:
Cena jednostkowa:
8.19 |  | Linia wentylacyjna wywiewna - WS5
792 d.8.19 | KNR 217 0140-0100 | Anemostaty kołowe typu D o średnicy: do 160 mm - KK100 obmiar = 5.000szt | szt
-- R --
1* |  | Robocizna 0.96r-g/szt | r-g | 4.80000
-- M --
2* |  | Anemostaty kołowe KK 100 Flakt Bovent 1szt/szt | szt | 5.00000
3* |  | Uszczelki gum.przew.went.o śr.do 300 mm 1.04szt/szt | szt | 5.20000
4* |  | Materiały pomocnicze 1.5% | % | 1.50000
-- S --
5* |  | Samochód dostawczy do 0,9 t (1) 0.01m-g/szt | m-g | 0.05000
Razem z narzutami:
Cena jednostkowa:
793 d.8.19 | KNR 217 0140-0100 | Anemostaty kołowe typu D o średnicy: do 160 mm - KK125 obmiar = 1.000szt | szt
-- R --
1* |  | Robocizna 0.96r-g/szt | r-g | 0.96000
-- M --
2* |  | Anemostaty kołowe KK 125 Flakt Bovent 1szt/szt | szt | 1.00000
3* |  | Uszczelki gum.przew.went.o śr.do 300 mm 1.04szt/szt | szt | 1.04000
4* |  | Materiały pomocnicze 1.5% | % | 1.50000
-- S --
5* |  | Samochód dostawczy do 0,9 t (1) 0.01m-g/szt | m-g | 0.01000
Razem z narzutami:
Cena jednostkowa:
794 d.8.19 | KNR 217 0131-0100 | Przepustnice jednopłaszczyznowe kołowe stalowe typu B, dla przewodów o średnicy: do 100 mm obmiar = 5.000szt | szt
-- R --
1* |  | Robocizna 0.34r-g/szt | r-g | 1.70000
-- M --
2* |  | Przepustnice 1-płaszcz.kołowe stal. B 1szt/szt | szt | 5.00000
3* |  | Uszczelki gumowe do przew.went.kołowych 2.08szt/szt | szt | 10.40000
4* |  | Śruby stalowe z nakr.i podkł.ZGR M-8 0.19kg/szt | kg | 0.95000
5* |  | Materiały pomocnicze 1.5% | % | 1.50000
-- S --
6* |  | Samochód dostawczy do 0,9 t (1) 0.01m-g/szt | m-g | 0.05000
Razem z narzutami:
Cena jednostkowa:
795 d.8.19 | KNR 217 0131-0200 | Przepustnice jednopłaszczyznowe kołowe stalowe typu B, dla przewodów o średnicy: ponad 100 do 200 mm obmiar = 1.000szt | szt
-- R --
1* |  | Robocizna 0.47r-g/szt | r-g | 0.47000
-- M --
2* |  | Przepust.jednopł.stal.B o śr.100-200mm 1szt/szt | szt | 1.00000
3* |  | Uszczelki gum.przew.went.o śr.do 300 mm 2.08szt/szt | szt | 2.08000
4* |  | Śruby stalowe ŚRD dwustronne M-8 0.38kg/szt | kg | 0.38000
5* |  | Materiały pomocnicze 1.5% | % | 1.50000
-- S --
6* |  | Samochód dostawczy do 0,9 t (1) 0.03m-g/szt | m-g | 0.03000
Razem z narzutami:
Cena jednostkowa:
796 d.8.19 | KNR 217 0123-0100 | Przewody wentylacyjne kołowe typu S (Spiro), o udziale kształtek do 55%, z blachy stalowej: ocynkowanej - średnica do 100 mm obmiar = 13.000m2 | m2
-- R --
1* |  | Robocizna 2.84r-g/m2 | r-g | 36.92000
-- M --
2* |  | Przewody went.kołowe stal.ocynk. S(Spiro) 0.62m2/m2 | m2 | 8.06000
3* |  | Kształtki went.kołowe stal.ocynk. S(Spiro) 0.41m2/m2 | m2 | 5.33000
4* |  | Podpory przew.wentyl.blasz.koł.poz.typ C 0.83szt/m2 | szt | 10.79000
5* |  | Uszczelki gumowe do przew.went.kołowych 6.41szt/m2 | szt | 83.33000
6* |  | Śruby stalowe z nakr.i podkł.ZGR M-8 0.34kg/m2 | kg | 4.42000
7* |  | Materiały pomocnicze 1.5% | % | 1.50000
-- S --
8* |  | Samochód dostawczy do 0,9 t (1) 0.1m-g/m2 | m-g | 1.30000
Razem z narzutami:
Cena jednostkowa:
797 d.8.19 | KNR 217 0123-0200 | Przewody wentylacyjne kołowe typu S (Spiro), o udziale kształtek do 55%, z blachy stalowej: ocynkowanej - średnica ponad 100 do 200 mm obmiar = 15.000m2 | m2
-- R --
1* |  | Robocizna 1.98r-g/m2 | r-g | 29.70000
-- M --
2* |  | Przew.went.koł.oc.S(Spiro) o śr.do 200mm 0.62m2/m2 | m2 | 9.30000
3* |  | Kształtki went.koł.oc.S(Spiro),śr.100-200 0.41m2/m2 | m2 | 6.15000
4* |  | Podpory C przew.went.koł.poz.śr. 125- 200 0.41szt/m2 | szt | 6.15000
5* |  | Uszczelki gum.przew.went.o śr.do 300 mm 2.51szt/m2 | szt | 37.65000
6* |  | Śruby stalowe ZGR z gwint.na całej dł.M-8 0.46kg/m2 | kg | 6.90000
7* |  | Materiały pomocnicze 1.5% | % | 1.50000
-- S --
8* |  | Samochód dostawczy do 0,9 t (1) 0.09m-g/m2 | m-g | 1.35000
Razem z narzutami:
Cena jednostkowa:
798 d.8.19 | KNR 217 0113-0200 | Przewody wentylacyjne typu flex - średnica ponad 100 do 200 mm obmiar = 1.030m2 | m2
-- R --
1* |  | Robocizna 1.6235r-g/m2 | r-g | 1.67221
-- M --
2* |  | Przewody went. flex o śr.do 200mm 1.05m2/m2 | m2 | 1.08150
3* |  | Materiały pomocnicze 0.5% | % | 0.50000
-- S --
4* |  | Samochód dostawczy do 0,9 t (1) 0.07m-g/m2 | m-g | 0.07210
Razem z narzutami:
Cena jednostkowa:
799 d.8.19 | KNR 217 0149-0200 | Podstawy dachowe stalowe kołowe typu B/II, w układach kanałowych, o średnicy: ponad 160 do 250 mm obmiar = 1.000szt | szt
-- R --
1* |  | Robocizna 4.202r-g/szt | r-g | 4.20200
-- M --
2* |  | Śruby fundamentowe kotwowe,z nakrętk.,M 12 12.48szt/szt | szt | 12.48000
3* |  | Płyta gumowa grub. 5 mm 0.072m2/szt | m2 | 0.07200
4* |  | Podstawy dach.koł.stal.B/II o śr.do 250mm 1szt/szt | szt | 1.00000
5* |  | Uszczelki gumowe do przew.went.kołowych 2.08szt/szt | szt | 2.08000
6* |  | Śruby stalowe z nakr.i podkł.ZGR M-8 0.19kg/szt | kg | 0.19000
7* |  | Materiały pomocnicze 0.5% | % | 0.50000
-- S --
8* |  | Samochód dostawczy do 0,9 t (1) 0.18m-g/szt | m-g | 0.18000
Razem z narzutami:
Cena jednostkowa:
800 d.8.19 | KNR 217 0208-0100 | Montaż wentylatorów dachowych stalowych lub z PCW, przy średnicy otworów ssących: do 200 mm i masie do 25 kg - TH-800 obmiar = 1.000szt | szt
-- R --
1* |  | Robocizna 4.96r-g/szt | r-g | 4.96000
-- M --
2* |  | Wentylator TH 800 1szt/szt | szt | 1.00000
3* |  | Płyta gumowa grub. 5 mm 0.13kg/szt | kg | 0.13000
4* |  | Śruby stalowe ŚRD dwustronne M-8 0.21kg/szt | kg | 0.21000
5* |  | Materiały pomocnicze 1.5% | % | 1.50000
-- S --
6* |  | Samochód dostawczy do 0,9 t (1) 0.12m-g/szt | m-g | 0.12000
Razem z narzutami:
Cena jednostkowa:
8.20 |  | Linia wentylacyjna wywiewna - WS6
801 d.8.20 | KNR 217 0140-0100 | Anemostaty kołowe typu D o średnicy: do 160 mm - KK100 obmiar = 2.000szt | szt
-- R --
1* |  | Robocizna 0.96r-g/szt | r-g | 1.92000
-- M --
2* |  | Anemostaty kołowe KK 100 Flakt Bovent 1szt/szt | szt | 2.00000
3* |  | Uszczelki gum.przew.went.o śr.do 300 mm 1.04szt/szt | szt | 2.08000
4* |  | Materiały pomocnicze 1.5% | % | 1.50000
-- S --
5* |  | Samochód dostawczy do 0,9 t (1) 0.01m-g/szt | m-g | 0.02000
Razem z narzutami:
Cena jednostkowa:
802 d.8.20 | KNR 217 0131-0100 | Przepustnice jednopłaszczyznowe kołowe stalowe typu B, dla przewodów o średnicy: do 100 mm obmiar = 2.000szt | szt
-- R --
1* |  | Robocizna 0.34r-g/szt | r-g | 0.68000
-- M --
2* |  | Przepustnice 1-płaszcz.kołowe stal. B 1szt/szt | szt | 2.00000
3* |  | Uszczelki gumowe do przew.went.kołowych 2.08szt/szt | szt | 4.16000
4* |  | Śruby stalowe z nakr.i podkł.ZGR M-8 0.19kg/szt | kg | 0.38000
5* |  | Materiały pomocnicze 1.5% | % | 1.50000
-- S --
6* |  | Samochód dostawczy do 0,9 t (1) 0.01m-g/szt | m-g | 0.02000
Razem z narzutami:
Cena jednostkowa:
803 d.8.20 | KNR 217 0123-0100 | Przewody wentylacyjne kołowe typu S (Spiro), o udziale kształtek do 55%, z blachy stalowej: ocynkowanej - średnica do 100 mm obmiar = 15.600m2 | m2
-- R --
1* |  | Robocizna 2.84r-g/m2 | r-g | 44.30400
-- M --
2* |  | Przewody went.kołowe stal.ocynk. S(Spiro) 0.62m2/m2 | m2 | 9.67200
3* |  | Kształtki went.kołowe stal.ocynk. S(Spiro) 0.41m2/m2 | m2 | 6.39600
4* |  | Podpory przew.wentyl.blasz.koł.poz.typ C 0.83szt/m2 | szt | 12.94800
5* |  | Uszczelki gumowe do przew.went.kołowych 6.41szt/m2 | szt | 99.99600
6* |  | Śruby stalowe z nakr.i podkł.ZGR M-8 0.34kg/m2 | kg | 5.30400
7* |  | Materiały pomocnicze 1.5% | % | 1.50000
-- S --
8* |  | Samochód dostawczy do 0,9 t (1) 0.1m-g/m2 | m-g | 1.56000
Razem z narzutami:
Cena jednostkowa:
804 d.8.20 | KNR 217 0113-0200 | Przewody wentylacyjne typu flex - średnica ponad 100 do 200 mm obmiar = 0.300m2 | m2
-- R --
1* |  | Robocizna 1.6235r-g/m2 | r-g | 0.48705
-- M --
2* |  | Przewody went. flex o śr.do 200mm 1.05m2/m2 | m2 | 0.31500
3* |  | Materiały pomocnicze 0.5% | % | 0.50000
-- S --
4* |  | Samochód dostawczy do 0,9 t (1) 0.07m-g/m2 | m-g | 0.02100
Razem z narzutami:
Cena jednostkowa:
805 d.8.20 | KNR 217 0149-0100 | Podstawy dachowe kołowe stalowe typu B/II, w układach kanałowych, o średnicy: do 160 mm obmiar = 1.000szt | szt
-- R --
1* |  | Robocizna 3.29r-g/szt | r-g | 3.29000
-- M --
2* |  | Śruby fundament.z końc.zaw.,z nakrętk.,M12 1.33kg/szt | kg | 1.33000
3* |  | Podstawy dach.koł.stal.B/I o śr.do 250mm 1szt/szt | szt | 1.00000
4* |  | Uszczelki gumowe do przew.went.kołowych 2.08szt/szt | szt | 2.08000
5* |  | Śruby stalowe z nakr.i podkł.ZGR M-8 0.19kg/szt | kg | 0.19000
6* |  | Uszczelki gumowe do połączeń kołnierzowych 1.03szt/szt | szt | 1.03000
7* |  | Materiały pomocnicze 1.5% | % | 1.50000
-- S --
8* |  | Samochód dostawczy do 0,9 t (1) 0.12m-g/szt | m-g | 0.12000
Razem z narzutami:
Cena jednostkowa:
806 d.8.20 | KNR 217 0208-0100 | Montaż wentylatorów dachowych stalowych lub z PCW, przy średnicy otworów ssących: do 200 mm i masie do 25 kg - RF/4-125 obmiar = 1.000szt | szt
-- R --
1* |  | Robocizna 4.96r-g/szt | r-g | 4.96000
-- M --
2* |  | Wentylator RF/4-125 1szt/szt | szt | 1.00000
3* |  | Płyta gumowa grub. 5 mm 0.13kg/szt | kg | 0.13000
4* |  | Śruby stalowe ŚRD dwustronne M-8 0.21kg/szt | kg | 0.21000
5* |  | Materiały pomocnicze 1.5% | % | 1.50000
-- S --
6* |  | Samochód dostawczy do 0,9 t (1) 0.12m-g/szt | m-g | 0.12000
Razem z narzutami:
Cena jednostkowa:
8.21 |  | Linia wentylacyjna wywiewna - WS7
807 d.8.21 | KNR 217 0140-0100 | Anemostaty kołowe typu D o średnicy: do 160 mm - KK100 obmiar = 8.000szt | szt
-- R --
1* |  | Robocizna 0.96r-g/szt | r-g | 7.68000
-- M --
2* |  | Anemostaty kołowe KK 100 Flakt Bovent 1szt/szt | szt | 8.00000
3* |  | Uszczelki gum.przew.went.o śr.do 300 mm 1.04szt/szt | szt | 8.32000
4* |  | Materiały pomocnicze 1.5% | % | 1.50000
-- S --
5* |  | Samochód dostawczy do 0,9 t (1) 0.01m-g/szt | m-g | 0.08000
Razem z narzutami:
Cena jednostkowa:
808 d.8.21 | KNR 217 0131-0100 | Przepustnice jednopłaszczyznowe kołowe stalowe typu B, dla przewodów o średnicy: do 100 mm obmiar = 8.000szt | szt
-- R --
1* |  | Robocizna 0.34r-g/szt | r-g | 2.72000
-- M --
2* |  | Przepustnice 1-płaszcz.kołowe stal. B 1szt/szt | szt | 8.00000
3* |  | Uszczelki gumowe do przew.went.kołowych 2.08szt/szt | szt | 16.64000
4* |  | Śruby stalowe z nakr.i podkł.ZGR M-8 0.19kg/szt | kg | 1.52000
5* |  | Materiały pomocnicze 1.5% | % | 1.50000
-- S --
6* |  | Samochód dostawczy do 0,9 t (1) 0.01m-g/szt | m-g | 0.08000
Razem z narzutami:
Cena jednostkowa:
809 d.8.21 | KNR 217 0123-0100 | Przewody wentylacyjne kołowe typu S (Spiro), o udziale kształtek do 55%, z blachy stalowej: ocynkowanej - średnica do 100 mm obmiar = 137.200m2 | m2
-- R --
1* |  | Robocizna 2.84r-g/m2 | r-g | 389.64800
-- M --
2* |  | Przewody went.kołowe stal.ocynk. S(Spiro) 0.62m2/m2 | m2 | 85.06400
3* |  | Kształtki went.kołowe stal.ocynk. S(Spiro) 0.41m2/m2 | m2 | 56.25200
4* |  | Podpory przew.wentyl.blasz.koł.poz.typ C 0.83szt/m2 | szt | 113.87600
5* |  | Uszczelki gumowe do przew.went.kołowych 6.41szt/m2 | szt | 879.45200
6* |  | Śruby stalowe z nakr.i podkł.ZGR M-8 0.34kg/m2 | kg | 46.64800
7* |  | Materiały pomocnicze 1.5% | % | 1.50000
-- S --
8* |  | Samochód dostawczy do 0,9 t (1) 0.1m-g/m2 | m-g | 13.72000
Razem z narzutami:
Cena jednostkowa:
810 d.8.21 | KNR 217 0123-0200 | Przewody wentylacyjne kołowe typu S (Spiro), o udziale kształtek do 55%, z blachy stalowej: ocynkowanej - średnica ponad 100 do 200 mm obmiar = 10.300m2 | m2
-- R --
1* |  | Robocizna 1.98r-g/m2 | r-g | 20.39400
-- M --
2* |  | Przew.went.koł.oc.S(Spiro) o śr.do 200mm 0.62m2/m2 | m2 | 6.38600
3* |  | Kształtki went.koł.oc.S(Spiro),śr.100-200 0.41m2/m2 | m2 | 4.22300
4* |  | Podpory C przew.went.koł.poz.śr. 125- 200 0.41szt/m2 | szt | 4.22300
5* |  | Uszczelki gum.przew.went.o śr.do 300 mm 2.51szt/m2 | szt | 25.85300
6* |  | Śruby stalowe ZGR z gwint.na całej dł.M-8 0.46kg/m2 | kg | 4.73800
7* |  | Materiały pomocnicze 1.5% | % | 1.50000
-- S --
8* |  | Samochód dostawczy do 0,9 t (1) 0.09m-g/m2 | m-g | 0.92700
Razem z narzutami:
Cena jednostkowa:
811 d.8.21 | KNR 217 0113-0200 | Przewody wentylacyjne typu flex - średnica ponad 100 do 200 mm obmiar = 2.550m2 | m2
-- R --
1* |  | Robocizna 1.6235r-g/m2 | r-g | 4.13993
-- M --
2* |  | Przewody went. flex o śr.do 200mm 1.05m2/m2 | m2 | 2.67750
3* |  | Materiały pomocnicze 0.5% | % | 0.50000
-- S --
4* |  | Samochód dostawczy do 0,9 t (1) 0.07m-g/m2 | m-g | 0.17850
Razem z narzutami:
Cena jednostkowa:
812 d.8.21 | KNR 217 0149-0200 | Podstawy dachowe stalowe kołowe typu B/II, w układach kanałowych, o średnicy: ponad 160 do 250 mm obmiar = 1.000szt | szt
-- R --
1* |  | Robocizna 4.202r-g/szt | r-g | 4.20200
-- M --
2* |  | Śruby fundamentowe kotwowe,z nakrętk.,M 12 12.48szt/szt | szt | 12.48000
3* |  | Płyta gumowa grub. 5 mm 0.072m2/szt | m2 | 0.07200
4* |  | Podstawy dach.koł.stal.B/II o śr.do 250mm 1szt/szt | szt | 1.00000
5* |  | Uszczelki gumowe do przew.went.kołowych 2.08szt/szt | szt | 2.08000
6* |  | Śruby stalowe z nakr.i podkł.ZGR M-8 0.19kg/szt | kg | 0.19000
7* |  | Materiały pomocnicze 0.5% | % | 0.50000
-- S --
8* |  | Samochód dostawczy do 0,9 t (1) 0.18m-g/szt | m-g | 0.18000
Razem z narzutami:
Cena jednostkowa:
813 d.8.21 | KNR 217 0208-0100 | Montaż wentylatorów dachowych stalowych lub z PCW, przy średnicy otworów ssących: do 200 mm i masie do 25 kg - TH-800 obmiar = 1.000szt | szt
-- R --
1* |  | Robocizna 4.96r-g/szt | r-g | 4.96000
-- M --
2* |  | Wentylator TH 800 1szt/szt | szt | 1.00000
3* |  | Płyta gumowa grub. 5 mm 0.13kg/szt | kg | 0.13000
4* |  | Śruby stalowe ŚRD dwustronne M-8 0.21kg/szt | kg | 0.21000
5* |  | Materiały pomocnicze 1.5% | % | 1.50000
-- S --
6* |  | Samochód dostawczy do 0,9 t (1) 0.12m-g/szt | m-g | 0.12000
Razem z narzutami:
Cena jednostkowa:
8.22 |  | Linia wentylacyjna wywiewne
814 d.8.22 | KNR 217 0123-0100 | Przewody wentylacyjne kołowe typu S (Spiro), o udziale kształtek do 55%, z blachy stalowej: ocynkowanej - średnica do 100 mm obmiar = 46.300m2 | m2
-- R --
1* |  | Robocizna 2.84r-g/m2 | r-g | 131.49200
-- M --
2* |  | Przewody went.kołowe stal.ocynk. S(Spiro) 0.62m2/m2 | m2 | 28.70600
3* |  | Kształtki went.kołowe stal.ocynk. S(Spiro) 0.41m2/m2 | m2 | 18.98300
4* |  | Podpory przew.wentyl.blasz.koł.poz.typ C 0.83szt/m2 | szt | 38.42900
5* |  | Uszczelki gumowe do przew.went.kołowych 6.41szt/m2 | szt | 296.78300
6* |  | Śruby stalowe z nakr.i podkł.ZGR M-8 0.34kg/m2 | kg | 15.74200
7* |  | Materiały pomocnicze 1.5% | % | 1.50000
-- S --
8* |  | Samochód dostawczy do 0,9 t (1) 0.1m-g/m2 | m-g | 4.63000
Razem z narzutami:
Cena jednostkowa:
815 d.8.22 | KNR 217 0123-0200 | Przewody wentylacyjne kołowe typu S (Spiro), o udziale kształtek do 55%, z blachy stalowej: ocynkowanej - średnica ponad 100 do 200 mm obmiar = 56.200m2 | m2
-- R --
1* |  | Robocizna 1.98r-g/m2 | r-g | 111.27600
-- M --
2* |  | Przew.went.koł.oc.S(Spiro) o śr.do 200mm 0.62m2/m2 | m2 | 34.84400
3* |  | Kształtki went.koł.oc.S(Spiro),śr.100-200 0.41m2/m2 | m2 | 23.04200
4* |  | Podpory C przew.went.koł.poz.śr. 125- 200 0.41szt/m2 | szt | 23.04200
5* |  | Uszczelki gum.przew.went.o śr.do 300 mm 2.51szt/m2 | szt | 141.06200
6* |  | Śruby stalowe ZGR z gwint.na całej dł.M-8 0.46kg/m2 | kg | 25.85200
7* |  | Materiały pomocnicze 1.5% | % | 1.50000
-- S --
8* |  | Samochód dostawczy do 0,9 t (1) 0.09m-g/m2 | m-g | 5.05800
Razem z narzutami:
Cena jednostkowa:
816 d.8.22 | KNR 217 0123-0300 | Przewody wentylacyjne kołowe typu S (Spiro), o udziale kształtek do 55%, z blachy stalowej: ocynkowanej - średnica ponad 200 do 315 mm obmiar = 56.000m2 | m2
-- R --
1* |  | Robocizna 1.49r-g/m2 | r-g | 83.44000
-- M --
2* |  | Przew.went.koł.oc.S(Spiro) o śr.200-630mm 0.62m2/m2 | m2 | 34.72000
3* |  | Kształtki went.koł.oc.S(Spiro),śr.200-315 0.41m2/m2 | m2 | 22.96000
4* |  | Podpory C przew.went.koł.poz.śr. 200- 400 0.25szt/m2 | szt | 14.00000
5* |  | Uszczelki gum.przew.went.o śr.do 300 mm 1.36szt/m2 | szt | 76.16000
6* |  | Śruby stalowe ŚRD dwustronne M-8 0.35kg/m2 | kg | 19.60000
7* |  | Materiały pomocnicze 1.5% | % | 1.50000
-- S --
8* |  | Samochód dostawczy do 0,9 t (1) 0.08m-g/m2 | m-g | 4.48000
Razem z narzutami:
Cena jednostkowa:
817 d.8.22 | KNR 217 0140-0100 | Anemostaty kołowe typu D o średnicy: do 160 mm - NWC-125 ze skrzynką rozprężną obmiar = 4.000szt | szt
-- R --
1* |  | Robocizna 0.96r-g/szt | r-g | 3.84000
-- M --
2* |  | Nawiewnik NWC125 Flakt Bovent 1szt/szt | szt | 4.00000
3* |  | Uszczelki gum.przew.went.o śr.do 300 mm 1.04szt/szt | szt | 4.16000
4* |  | Materiały pomocnicze 1.5% | % | 1.50000
-- S --
5* |  | Samochód dostawczy do 0,9 t (1) 0.01m-g/szt | m-g | 0.04000
Razem z narzutami:
Cena jednostkowa:
818 d.8.22 | KNR 217 0140-0100 | Anemostaty kołowe typu D o średnicy: do 160 mm - NWC-160 ze skrzynką rozprężną obmiar = 8.000szt | szt
-- R --
1* |  | Robocizna 0.96r-g/szt | r-g | 7.68000
-- M --
2* |  | Nawiewnik NWC160 Flakt Bovent 1szt/szt | szt | 8.00000
3* |  | Uszczelki gum.przew.went.o śr.do 300 mm 1.04szt/szt | szt | 8.32000
4* |  | Materiały pomocnicze 1.5% | % | 1.50000
-- S --
5* |  | Samochód dostawczy do 0,9 t (1) 0.01m-g/szt | m-g | 0.08000
Razem z narzutami:
Cena jednostkowa:
819 d.8.22 | KNR 217 0140-0100 | Anemostaty kołowe typu D o średnicy: do 160 mm - NWC-180 ze skrzynką rozprężną obmiar = 10.000szt | szt
-- R --
1* |  | Robocizna 0.96r-g/szt | r-g | 9.60000
-- M --
2* |  | Nawiewnik NWC180 Flakt Bovent 1szt/szt | szt | 10.00000
3* |  | Uszczelki gum.przew.went.o śr.do 300 mm 1.04szt/szt | szt | 10.40000
4* |  | Materiały pomocnicze 1.5% | % | 1.50000
-- S --
5* |  | Samochód dostawczy do 0,9 t (1) 0.01m-g/szt | m-g | 0.10000
Razem z narzutami:
Cena jednostkowa:
820 d.8.22 | KNR 217 0138-0300 | Kratki wentylacyjne typu A, dla przewodów stalowych i aluminiowych o obwodzie: ponad 1200 do 1400 mm - AVS 300X200 obmiar = 1.000szt | szt
-- R --
1* |  | Robocizna 1.39r-g/szt | r-g | 1.39000
-- M --
2* |  | Kratki wentylacyjne prostokąt.s AVS 500X300 1szt/szt | szt | 1.00000
3* |  | Uszczelki gum.przew.went.o obw.1000-2500mm 1.04szt/szt | szt | 1.04000
4* |  | Materiały pomocnicze 1.5% | % | 1.50000
-- S --
5* |  | Samochód dostawczy do 0,9 t (1) 0.04m-g/szt | m-g | 0.04000
Razem z narzutami:
Cena jednostkowa:
821 d.8.22 | KNR 217 0138-0300 | Kratki wentylacyjne typu A, dla przewodów stalowych i aluminiowych o obwodzie: ponad 1200 do 1400 mm - AVS 400X200 obmiar = 1.000szt | szt
-- R --
1* |  | Robocizna 1.39r-g/szt | r-g | 1.39000
-- M --
2* |  | Kratki wentylacyjne prostokąt.s AVS 400X200 1szt/szt | szt | 1.00000
3* |  | Uszczelki gum.przew.went.o obw.1000-2500mm 1.04szt/szt | szt | 1.04000
4* |  | Materiały pomocnicze 1.5% | % | 1.50000
-- S --
5* |  | Samochód dostawczy do 0,9 t (1) 0.04m-g/szt | m-g | 0.04000
Razem z narzutami:
Cena jednostkowa:
822 d.8.22 | KNR 217 0138-0300 | Kratki wentylacyjne typu A, dla przewodów stalowych i aluminiowych o obwodzie: ponad 1200 do 1400 mm - AVS 500X300 obmiar = 1.000szt | szt
-- R --
1* |  | Robocizna 1.39r-g/szt | r-g | 1.39000
-- M --
2* |  | Kratki wentylacyjne prostokąt.s AVS 400X200 1szt/szt | szt | 1.00000
3* |  | Uszczelki gum.przew.went.o obw.1000-2500mm 1.04szt/szt | szt | 1.04000
4* |  | Materiały pomocnicze 1.5% | % | 1.50000
-- S --
5* |  | Samochód dostawczy do 0,9 t (1) 0.04m-g/szt | m-g | 0.04000
Razem z narzutami:
Cena jednostkowa:
823 d.8.22 | KNR 217 0131-0100 | Przepustnice jednopłaszczyznowe kołowe stalowe typu B, dla przewodów o średnicy: do 100 mm obmiar = 129.000szt | szt
-- R --
1* |  | Robocizna 0.34r-g/szt | r-g | 43.86000
-- M --
2* |  | Przepustnice 1-płaszcz.kołowe stal. B 1szt/szt | szt | 129.00000
3* |  | Uszczelki gumowe do przew.went.kołowych 2.08szt/szt | szt | 268.32000
4* |  | Śruby stalowe z nakr.i podkł.ZGR M-8 0.19kg/szt | kg | 24.51000
5* |  | Materiały pomocnicze 1.5% | % | 1.50000
-- S --
6* |  | Samochód dostawczy do 0,9 t (1) 0.01m-g/szt | m-g | 1.29000
Razem z narzutami:
Cena jednostkowa:
824 d.8.22 | KNR 217 0131-0200 | Przepustnice jednopłaszczyznowe kołowe stalowe typu B, dla przewodów o średnicy: ponad 100 do 200 mm obmiar = 48.000szt | szt
-- R --
1* |  | Robocizna 0.47r-g/szt | r-g | 22.56000
-- M --
2* |  | Przepust.jednopł.stal.B o śr.100-200mm 1szt/szt | szt | 48.00000
3* |  | Uszczelki gum.przew.went.o śr.do 300 mm 2.08szt/szt | szt | 99.84000
4* |  | Śruby stalowe ŚRD dwustronne M-8 0.38kg/szt | kg | 18.24000
5* |  | Materiały pomocnicze 1.5% | % | 1.50000
-- S --
6* |  | Samochód dostawczy do 0,9 t (1) 0.03m-g/szt | m-g | 1.44000
Razem z narzutami:
Cena jednostkowa:
825 d.8.22 | KNR 217 0140-0100 | Anemostaty kołowe typu D o średnicy: do 160 mm - KK80 obmiar = 1.000szt | szt
-- R --
1* |  | Robocizna 0.96r-g/szt | r-g | 0.96000
-- M --
2* |  | Anemostaty kołowe KK 100 Flakt Bovent 1szt/szt | szt | 1.00000
3* |  | Uszczelki gum.przew.went.o śr.do 300 mm 1.04szt/szt | szt | 1.04000
4* |  | Materiały pomocnicze 1.5% | % | 1.50000
-- S --
5* |  | Samochód dostawczy do 0,9 t (1) 0.01m-g/szt | m-g | 0.01000
Razem z narzutami:
Cena jednostkowa:
826 d.8.22 | KNR 217 0140-0100 | Anemostaty kołowe typu D o średnicy: do 160 mm - KK100 obmiar = 6.000szt | szt
-- R --
1* |  | Robocizna 0.96r-g/szt | r-g | 5.76000
-- M --
2* |  | Anemostaty kołowe KK 100 Flakt Bovent 1szt/szt | szt | 6.00000
3* |  | Uszczelki gum.przew.went.o śr.do 300 mm 1.04szt/szt | szt | 6.24000
4* |  | Materiały pomocnicze 1.5% | % | 1.50000
-- S --
5* |  | Samochód dostawczy do 0,9 t (1) 0.01m-g/szt | m-g | 0.06000
Razem z narzutami:
Cena jednostkowa:
827 d.8.22 | KNR 217 0140-0100 | Anemostaty kołowe typu D o średnicy: do 160 mm - KK125 obmiar = 4.000szt | szt
-- R --
1* |  | Robocizna 0.96r-g/szt | r-g | 3.84000
-- M --
2* |  | Anemostaty kołowe KK 125 Flakt Bovent 1szt/szt | szt | 4.00000
3* |  | Uszczelki gum.przew.went.o śr.do 300 mm 1.04szt/szt | szt | 4.16000
4* |  | Materiały pomocnicze 1.5% | % | 1.50000
-- S --
5* |  | Samochód dostawczy do 0,9 t (1) 0.01m-g/szt | m-g | 0.04000
Razem z narzutami:
Cena jednostkowa:
828 d.8.22 | KNR 217 0149-0200 | Podstawy dachowe stalowe kołowe typu B/II, w układach kanałowych, o średnicy: ponad 160 do 250 mm obmiar = 17.000szt | szt
-- R --
1* |  | Robocizna 4.202r-g/szt | r-g | 71.43400
-- M --
2* |  | Śruby fundamentowe kotwowe,z nakrętk.,M 12 12.48szt/szt | szt | 212.16000
3* |  | Płyta gumowa grub. 5 mm 0.072m2/szt | m2 | 1.22400
4* |  | Podstawy dach.koł.stal.B/II o śr.do 250mm 1szt/szt | szt | 17.00000
5* |  | Uszczelki gumowe do przew.went.kołowych 2.08szt/szt | szt | 35.36000
6* |  | Śruby stalowe z nakr.i podkł.ZGR M-8 0.19kg/szt | kg | 3.23000
7* |  | Materiały pomocnicze 0.5% | % | 0.50000
-- S --
8* |  | Samochód dostawczy do 0,9 t (1) 0.18m-g/szt | m-g | 3.06000
Razem z narzutami:
Cena jednostkowa:
829 d.8.22 | KNR 217 0208-0100 | Montaż wentylatorów dachowych stalowych lub z PCW, przy średnicy otworów ssących: do 200 mm i masie do 25 kg - RF/4-125 obmiar = 8.000szt | szt
-- R --
1* |  | Robocizna 4.96r-g/szt | r-g | 39.68000
-- M --
2* |  | Wentylator RF/4-125 1szt/szt | szt | 8.00000
3* |  | Płyta gumowa grub. 5 mm 0.13kg/szt | kg | 1.04000
4* |  | Śruby stalowe ŚRD dwustronne M-8 0.21kg/szt | kg | 1.68000
5* |  | Materiały pomocnicze 1.5% | % | 1.50000
-- S --
6* |  | Samochód dostawczy do 0,9 t (1) 0.12m-g/szt | m-g | 0.96000
Razem z narzutami:
Cena jednostkowa:
830 d.8.22 | KNR 217 0208-0100 | Montaż wentylatorów dachowych stalowych lub z PCW, przy średnicy otworów ssących: do 200 mm i masie do 25 kg - TH-800 obmiar = 4.000szt | szt
-- R --
1* |  | Robocizna 4.96r-g/szt | r-g | 19.84000
-- M --
2* |  | Wentylator TH 800 1szt/szt | szt | 4.00000
3* |  | Płyta gumowa grub. 5 mm 0.13kg/szt | kg | 0.52000
4* |  | Śruby stalowe ŚRD dwustronne M-8 0.21kg/szt | kg | 0.84000
5* |  | Materiały pomocnicze 1.5% | % | 1.50000
-- S --
6* |  | Samochód dostawczy do 0,9 t (1) 0.12m-g/szt | m-g | 0.48000
Razem z narzutami:
Cena jednostkowa:
831 d.8.22 | KNR 217 0208-0100 | Montaż wentylatorów dachowych stalowych lub z PCW, przy średnicy otworów ssących: do 200 mm i masie do 25 kg - TH-500 obmiar = 3.000szt | szt
-- R --
1* |  | Robocizna 4.96r-g/szt | r-g | 14.88000
-- M --
2* |  | Wentylator TH 500 1szt/szt | szt | 3.00000
3* |  | Płyta gumowa grub. 5 mm 0.13kg/szt | kg | 0.39000
4* |  | Śruby stalowe ŚRD dwustronne M-8 0.21kg/szt | kg | 0.63000
5* |  | Materiały pomocnicze 1.5% | % | 1.50000
-- S --
6* |  | Samochód dostawczy do 0,9 t (1) 0.12m-g/szt | m-g | 0.36000
Razem z narzutami:
Cena jednostkowa:
832 d.8.22 | A | Instalacja Klimatyzacji w serwerowni obmiar = 1.000kpl | kpl
-- M --
1* |  | Instalacja Klimatyzacji w serwerowni 1kpl/kpl | kpl | 1.00000
2* |  | Materiały pomocnicze 1.5% | % | 1.50000
Razem z narzutami:
Cena jednostkowa:
8.23 |  | Izolacja kanałów na dachu
833 d.8.23 | KNR 216 0304-0100 | Izolacja kanałów wentylacyjnych wykonana z jednej warstwy płyt z wełny mineralnej /bez względu na wielkość powierzchni/ - grubość izolacji: do 100 mm - gr. 30mm obmiar = 92.400m2 | m2
-- R --
1* |  | Robocizna 0.3056r-g/m2 | r-g | 28.23744
-- M --
2* |  | Płyty z wełny mineralnej 1.05m2/m2 | m2 | 97.02000
-- S --
3* |  | Ciągnik kołowy 29-37 kW [ 40-50 KM] (1) 0.07m-g/m2 | m-g | 6.46800
4* |  | Przyczepa skrzyniowa 4,5 t 0.07m-g/m2 | m-g | 6.46800
Razem z narzutami:
Cena jednostkowa:
834 d.8.23 | KNR 216 0603-0100 | Płaszcze z blachy stalowej ocynk.o grubości 0,55mm ochraniające powierzchnie: płaskie /bez względu na wielkość/ obmiar = 92.400m2 | m2
-- R --
1* |  | Robocizna 0.4871r-g/m2 | r-g | 45.00804
-- M --
2* |  | Blachy stalowe ocynkowane płaskie 0,55mm 5.05kg/m2 | kg | 466.62000
3* |  | Wkręty stal.samogw.z łbem stoż.i kul.4,2mm 0.02kg/m2 | kg | 1.84800
-- S --
4* |  | Ciągnik kołowy 29-37 kW [ 40-50 KM] (1) 0.03m-g/m2 | m-g | 2.77200
5* |  | Przyczepa skrzyniowa 4,5 t 0.03m-g/m2 | m-g | 2.77200
6* |  | Nożyce gilotynowe mech.elektr.do 13 mm 0.02m-g/m2 | m-g | 1.84800
Razem z narzutami:
Cena jednostkowa:
835 d.8.23 | Rusztowanie | Rozliczenie pracy rusztowania obmiar = 1.000kpl | kpl
-- M --
1* |  | Rozliczenie pracy rusztowania 1kpl/kpl | kpl | 1.00000
Razem z narzutami:
Cena jednostkowa:
9
9.1 |  | Instalacja dwutlenku węgla
836 d.9.1 |  | Zestaw do zasilania gazów medycznych - dwutlenek węgla - - rozprężalnia dwutlenku węgla (bez butli) obmiar = 1.000kpl | kpl
-- M --
1* |  | Zestaw do zasilania gazów medycznych - dwutlenek węgla - rozprężalnia dwutlenku węgla (bez butli) 1szt/kpl | szt | 1.00000
2* |  | Materiały pomocnicze (od M) 1.5% | % | 1.50000
Razem z narzutami:
Cena jednostkowa:
837 d.9.1 |  | Instalacja dwutlenku węgla - obmiar = 1.000kpl | kpl
-- M --
1* |  | Instalacja dwutlenku węgla 1szt/kpl | szt | 1.00000
2* |  | Materiały pomocnicze (od M) 1.5% | % | 1.50000
Razem z narzutami:
Cena jednostkowa:
838 d.9.1 | KNR 215 0613-01 | Punkty poboru gazów medycznych - montowane w ścianie (reszta punktów poboru na wyposażeniu jednostek zasilających) (punkty poboru montowane w sali operacyjnej) | kpl | 3
-- R --
1* |  | Robocizna 3.5335r-g/kpl | r-g | 10.60050
-- M --
2* |  | Punkty poboru gazów medycznych - montowane w ścianie (reszta punktów poboru na wyposażeniu jednostek zasilających) (punkty poboru montowane w sali operacyjnej) | kpl | 3.00000
3* |  | Materiały pomocnicze (od M) 1.5% | % | 1.50000
Razem z narzutami:
Cena jednostkowa:
839 d.9.1 | KNR 215 0608-03 | Zawory odcinające mosiężne, membranowe typu ZMT, na ciśnienie do 1,0 MPa, w instalacjach gazów medycznych, o średnicy: 20 mm - zawory na instalacji gazów medycznych obmiar = 5.000szt | szt
-- R --
1* |  | Robocizna 1.2606r-g/szt | r-g | 6.30300
-- M --
2* |  | Materiały pomocnicze (od M) 1.5% | % | 1.50000
3* |  | zawory odcinające mosiężne kulowe typ ZK o śr. 20 mm''' 5szt. | szt. | 5.00000
Razem z narzutami:
Cena jednostkowa:
9.2
840 d.9.2 | KNR 2-15 0618-01 | Aparaty sygnalizacyjne w instalacjach gazów medycznych - sygnalizatory dla sal intensywnej terapii i wybudzeniowych obmiar = 5.000kpl. | kpl. | 5
-- R --
1* |  | robocizna 3.21*0.955=3.06555r-g/kpl. | r-g | 15.32775
-- M --
2* |  | Aparaty sygnalizacyjne w instalacjach gazów medycznych -NG3 1kpl/kpl. | kpl | 5.00000
Razem z narzutami:
Cena jednostkowa:
841 d.9.2 | KNR 2-15 0618-01 | Aparaty sygnalizacyjne w instalacjach gazów medycznych - sygnalizatory dla sal operacyjnych obmiar = 3.000kpl. | kpl.
-- R --
1* |  | robocizna 3.21*0.955=3.06555r-g/kpl. | r-g | 9.19665
-- M --
2* |  | Aparaty sygnalizacyjne w instalacjach gazów medycznych -NG5 1kpl/kpl. | kpl | 3.00000
Razem z narzutami:
Cena jednostkowa:
9.3
842 d.9.3 | KNR 2-15 0616-01 | Skrzynki zaworowo odwadniająca SZO - w skrzynkach uwzględniono instalację dwutlenku węgla i nie uwzględniono instalacji argonu obmiar = 1.000szt. | szt.
-- R --
1* |  | robocizna 0.66*0.955=0.6303r-g/szt. | r-g | 0.63030
-- M --
2* |  | skrzynka zaworowo odwadniajaca SZO-2 - w skrzynkach uwzględniono instalację dwutlenku węgla i nie uwzględniono instalacji argonu 1szt/szt. | szt | 1.00000
3* |  | materiały pomocnicze 1.5% | % | 1.50000
Razem z narzutami:
Cena jednostkowa:
843 d.9.3 | KNR 2-15 0616-01 | Skrzynki do zaworów w instalacjach gazów medycznych - w skrzynkach uwzględniono instalację dwutlenku węgla i nie uwzględniono instalacji argonu obmiar = 10.000szt. | szt. | 10
-- R --
1* |  | robocizna 0.66*0.955=0.6303r-g/szt. | r-g | 6.30300
-- M --
2* |  | skrzynki do zaworów SZKG-1/SGM - w skrzynkach uwzględniono instalację dwutlenku węgla i nie uwzględniono instalacji argonu 1szt/szt. | szt | 10.00000
3* |  | materiały pomocnicze 1.5% | % | 1.50000
Razem z narzutami:
Cena jednostkowa:
844 d.9.3 | KNR 2-15 0616-01 | Skrzynki do zaworów w instalacjach gazów medycznych - w skrzynkach uwzględniono instalację dwutlenku węgla i nie uwzględniono instalacji argonu obmiar = 6.000szt. | szt. | 6
-- R --
1* |  | robocizna 0.66*0.955=0.6303r-g/szt. | r-g | 3.78180
-- M --
2* |  | skrzynki do zaworów SZKG-3/SGM - w skrzynkach uwzględniono instalację dwutlenku węgla i nie uwzględniono instalacji argonu 1szt./szt. | szt. | 6.00000
3* |  | materiały pomocnicze 1.5% | % | 1.50000
Razem z narzutami:
Cena jednostkowa:
845 d.9.3 | KNR 2-15 0616-01 | Skrzynki do zaworów w instalacjach gazów medycznych - w skrzynkach uwzględniono instalację dwutlenku węgla i nie uwzględniono instalacji argonu obmiar = 4.000szt. | szt. | 4
-- R --
1* |  | robocizna 0.66*0.955=0.6303r-g/szt. | r-g | 2.52120
-- M --
2* |  | skrzynki do zaworów SZKG-5/SGM - w skrzynkach uwzględniono instalację dwutlenku węgla i nie uwzględniono instalacji argonu 1szt/szt. | szt | 4.00000
3* |  | materiały pomocnicze 1.5% | % | 1.50000
Razem z narzutami:
Cena jednostkowa:
9.4
846 d.9.4 | KNR 2-15 0633-02 | Przygotowanie instalacji gazów medycznych do uruchomienia - próba wytrzymałości mechanicznej - pierwsze 30 m obmiar = 5.000odc.30m | odc.30m
-- R --
1* |  | robocizna 3.62*0.955=3.4571r-g/odc.30m | r-g | 17.28550
-- M --
2* |  | azot gazowy sprężony techniczny' 6m3/odc.30m | m3 | 30.00000
3* |  | materiały pomocnicze 1.5% | % | 1.50000
Razem z narzutami:
Cena jednostkowa:
847 d.9.4 | KNR 2-15 0633-03 | Przygotowanie instalacji gazów medycznych do uruchomienia - próba wytrzymałości mechanicznej - nast. 30 m obmiar = 104.000odc.30m | odc.30m
-- R --
1* |  | robocizna 2.54*0.955=2.4257r-g/odc.30m | r-g | 252.27280
-- M --
2* |  | azot gazowy sprężony techniczny'' 6m3/odc.30m | m3 | 624.00000
3* |  | materiały pomocnicze 1.5% | % | 1.50000
Razem z narzutami:
Cena jednostkowa:
848 d.9.4 | KNR 2-15 0633-01 | Przygotowanie instalacji gazów medycznych do uruchomienia - próba krzyżowa i przeszkód w przepływie obmiar = 230.000pkt.pob. | pkt.pob.
-- R --
1* |  | robocizna 1.54*0.955=1.4707r-g/pkt.pob. | r-g | 338.26100
-- M --
2* |  | azot gazowy sprężony techniczny''' 0.06m3/pkt.pob. | m3 | 13.80000
3* |  | materiały pomocnicze 1.5% | % | 1.50000
Razem z narzutami:
Cena jednostkowa:
849 d.9.4 | KNR 2-15 0633-02 | Przygotowanie instalacji gazów medycznych do uruchomienia - próba szczelności zaworów obmiar = 86.000szt | szt
-- R --
1* |  | robocizna 3.62*0.955=3.4571r-g/szt | r-g | 297.31060
-- M --
2* |  | azot gazowy sprężony techniczny'''' 6m3/szt | m3 | 516.00000
3* |  | materiały pomocnicze 1.5% | % | 1.50000
Razem z narzutami:
Cena jednostkowa:
850 d.9.4 | Kalkulacja indywidualna | Przygotowanie instalacji gazów medycznych do uruchomienia - kontrola funkcjonowania punktów poboru obmiar = 230.000pkt.pob. | pkt.pob.
-- R --
1* |  | robocizna 0.25*0.955=0.23875r-g/pkt.pob. | r-g | 54.91250
-- M --
2* |  | azot gazowy sprężony techniczny''''' 0.06m3/pkt.pob. | m3 | 13.80000
3* |  | materiały pomocnicze 1.5% | % | 1.50000
Razem z narzutami:
Cena jednostkowa:
851 d.9.4 | Kalkulacja indywidualna | Przygotowanie instalacji gazów medycznych do uruchomienia - sprawdzenie przepustowości instalacji obmiar = 14.000pkt.pob. | pkt.pob.
-- R --
1* |  | robocizna 0.25*0.955=0.23875r-g/pkt.pob. | r-g | 3.34250
-- M --
2* |  | azot gazowy sprężony techniczny 0.06m3/pkt.pob. | m3 | 0.84000
3* |  | materiały pomocnicze 1.5% | % | 1.50000
Razem z narzutami:
Cena jednostkowa:
852 d.9.4 | Kalkulacja indywidualna | Kontrola oznakowania i wsporników rurociagowych oraz sprawdzenie zgodności z projektem obmiar = 1.000kpl | kpl
-- R --
1* |  | robocizna 8r-g/kpl | r-g | 8.00000
Razem z narzutami:
Cena jednostkowa:
853 d.9.4 | Kalkulacja indywidualna | Przygotowanie instalacji gazów medycznych do uruchomienia - sprawdzenie kontroli i awarii instalacji obmiar = 29.000odb | odb
-- R --
1* |  | robocizna 1.54*0.955=1.4707r-g/odb | r-g | 42.65030
Razem z narzutami:
Cena jednostkowa:
854 d.9.4 | KNR 2-15 0633-01 | Przygotowanie instalacji gazów medycznych do uruchomienia - sprawdzenie tożsamości gazu obmiar = 166.000pkt.pob. | pkt.pob.
-- R --
1* |  | robocizna 1.54*0.955=1.4707r-g/pkt.pob. | r-g | 244.13620
Razem z narzutami:
Cena jednostkowa:
9.5
855 d.9.5 | KNR 4-01 0333-21 | Przebicie otworów w stropie obmiar = 54.000szt. | szt.
-- R --
1* |  | robocizna 0.57r-g/szt. | r-g | 30.78000
Razem z narzutami:
Cena jednostkowa:
856 d.9.5 | KNR 4-01 0333-08 | Przebicie otworów w ścianach z cegieł o grubości 1/2 ceg. na zaprawie cementowo-wapiennej obmiar = 181.000szt. | szt.
-- R --
1* |  | robocizna 0.36r-g/szt. | r-g | 65.16000
Razem z narzutami:
Cena jednostkowa:
857 d.9.5 | KNR 4-01 0333-04 | Przebicie otworów w ścianach z cegieł o grubości 2 ceg. na zaprawie wapiennej obmiar = 6.000szt. | szt.
-- R --
1* |  | robocizna 1.11r-g/szt. | r-g | 6.66000
Razem z narzutami:
Cena jednostkowa:
858 d.9.5 | KNR 4-01 0336-01 | Wykucie bruzd poziomych 1/4x1/2 ceg. w ścianach z cegieł na zaprawie cementowo-wapiennej obmiar = 257.000m | m
-- R --
1* |  | robocizna 0.64r-g/m | r-g | 164.48000
Razem z narzutami:
Cena jednostkowa:
859 d.9.5 | KNR 4-01 0339-01 | Wykucie bruzd pionowych 1/4x1/2 ceg. w ścianach z cegieł na zaprawie cementowo-wapiennej obmiar = 137.000m | m
-- R --
1* |  | robocizna 1.12r-g/m | r-g | 153.44000
Razem z narzutami:
Cena jednostkowa:
860 d.9.5 | kalk. własna | Uszczelnienie przejść przez ściany i stropy obmiar = 81.000kpl | kpl
-- M --
1* |  | Uszczelnienie przejść przez ściany i stropy 1kpl/kpl | kpl | 81.00000
Razem z narzutami:
Cena jednostkowa:
9.6
861 d.9.6 | kalk. własna | Sygnalizacja źródeł centralnego zasilania obmiar = 1.000kpl. | kpl.
-- M --
1* |  | Sygnalizacja źródeł centralnego zasilania 1kpl./kpl. | kpl. | 1.00000
2* |  | materiały pomocnicze 1.5% | % | 1.50000
Razem z narzutami:
Cena jednostkowa:
10
862 d.10 |  | Instalacja argonu - zakres jak w odpowiedziach Zamawiającego - wg odpowiedzi Zamawiającego obmiar = 1.000kpl | kpl
-- M --
1* |  | Instalacja argonu - zakres jak w odpowiedziach Zamawiającego - wg odpowiedzi Zamawiającego 1kpl/kpl | kpl | 1.00000
Razem z narzutami:
Cena jednostkowa:
863 d.10 | KNR 217 0208-0100 | Montaż wentylatorów - RF/4-125 obmiar = 1.000szt | szt
-- R --
1* |  | Robocizna 4.96r-g/szt | r-g | 4.96000
-- M --
2* |  | Wentylator RF/4-125 1szt/szt | szt | 1.00000
3* |  | Płyta gumowa grub. 5 mm 0.13kg/szt | kg | 0.13000
4* |  | Śruby stalowe ŚRD dwustronne M-8 0.21kg/szt | kg | 0.21000
5* |  | Materiały pomocnicze 1.5% | % | 1.50000
-- S --
6* |  | Samochód dostawczy do 0,9 t (1) 0.12m-g/szt | m-g | 0.12000
Razem z narzutami:
Cena jednostkowa:
864 d.10 | KNR 217 0208-0100 | Montaż wentylatorów - RF/2-160 obmiar = 1.000szt | szt
-- R --
1* |  | Robocizna 4.96r-g/szt | r-g | 4.96000
-- M --
2* |  | Wentylator RF/2-160 1szt/szt | szt | 1.00000
3* |  | Płyta gumowa grub. 5 mm 0.13kg/szt | kg | 0.13000
4* |  | Śruby stalowe ŚRD dwustronne M-8 0.21kg/szt | kg | 0.21000
5* |  | Materiały pomocnicze 1.5% | % | 1.50000
-- S --
6* |  | Samochód dostawczy do 0,9 t (1) 0.12m-g/szt | m-g | 0.12000
Razem z narzutami:
Cena jednostkowa:
865 d.10 | KNR 217 0208-0100 | Montaż wentylatorów dachowych - TH-800 N obmiar = 1.000szt | szt
-- R --
1* |  | Robocizna 4.96r-g/szt | r-g | 4.96000
-- M --
2* |  | Wentylator TH 800 N 1szt/szt | szt | 1.00000
3* |  | Płyta gumowa grub. 5 mm 0.13kg/szt | kg | 0.13000
4* |  | Śruby stalowe ŚRD dwustronne M-8 0.21kg/szt | kg | 0.21000
5* |  | Materiały pomocnicze 1.5% | % | 1.50000
-- S --
6* |  | Samochód dostawczy do 0,9 t (1) 0.12m-g/szt | m-g | 0.12000
Razem z narzutami:
Cena jednostkowa:
866 d.10 | KNR 217 0208-0100 | Montaż wentylatorów dachowych - TH-1300 obmiar = 2.000szt | szt
-- R --
1* |  | Robocizna 4.96r-g/szt | r-g | 9.92000
-- M --
2* |  | Wentylator TH 1300 1szt/szt | szt | 2.00000
3* |  | Płyta gumowa grub. 5 mm 0.13kg/szt | kg | 0.26000
4* |  | Śruby stalowe ŚRD dwustronne M-8 0.21kg/szt | kg | 0.42000
5* |  | Materiały pomocnicze 1.5% | % | 1.50000
-- S --
6* |  | Samochód dostawczy do 0,9 t (1) 0.12m-g/szt | m-g | 0.24000
Razem z narzutami:
Cena jednostkowa:
867 d.10 | KNR 217 0208-0100 | Montaż wentylatorów dachowych - TH-2000 obmiar = 2.000szt | szt
-- R --
1* |  | Robocizna 4.96r-g/szt | r-g | 9.92000
-- M --
2* |  | Wentylator TH 2000 1szt/szt | szt | 2.00000
3* |  | Płyta gumowa grub. 5 mm 0.13kg/szt | kg | 0.26000
4* |  | Śruby stalowe ŚRD dwustronne M-8 0.21kg/szt | kg | 0.42000
5* |  | Materiały pomocnicze 1.5% | % | 1.50000
-- S --
6* |  | Samochód dostawczy do 0,9 t (1) 0.12m-g/szt | m-g | 0.24000
Razem z narzutami:
Cena jednostkowa:
868 d.10 | KNR 217 0208-0100 | Montaż wentylatorów - KDRE 65 obmiar = 1.000szt | szt
-- R --
1* |  | Robocizna 4.96r-g/szt | r-g | 4.96000
-- M --
2* |  | Wentylator KDRE 65 1szt/szt | szt | 1.00000
3* |  | Płyta gumowa grub. 5 mm 0.13kg/szt | kg | 0.13000
4* |  | Śruby stalowe ŚRD dwustronne M-8 0.21kg/szt | kg | 0.21000
5* |  | Materiały pomocnicze 1.5% | % | 1.50000
-- S --
6* |  | Samochód dostawczy do 0,9 t (1) 0.12m-g/szt | m-g | 0.12000
Razem z narzutami:
Cena jednostkowa:
PODSUMOWANIE
CAŁY KOSZTORYS
| RAZEM | Robocizna | Materiały | Sprzęt
RAZEM
Koszty pośrednie [Kp]
RAZEM
Zysk [Z]
RAZEM
OGÓŁEM
Słownie: